## 表-04 单位工程招标控制价汇总表-1
单位工程招标控制价汇总表
工程名称：管线迁移 |  |  | 标段： | 第 1 页 共 1 页
序号 | 汇总内容 | 金额:(元) |  |  | 其中：暂估价(元)
1 | 分部分项合计 | 85666.75
1.1 | 现状给排水管线迁改 | 64935.97
1.2 | 现状低压电缆拆除 | 1265.53
1.3 | 现状智能化设备及管线拆除以及监控挪位 | 19465.25
2 | 措施合计 | 5418.68
2.1 | 绿色施工安全防护措施费 | 5418.68
2.2 | 其他措施费
3 | 其他项目 | 12752.40 |  |  | －
3.1 | 暂列金额 | 8566.68
3.2 | 暂估价
3.3 | 计日工
3.4 | 总承包服务费
3.5 | 预算包干费 | 4168.22
3.6 | 工程优质费
3.7 | 概算幅度差
3.8 | 索赔费用
3.9 | 现场签证费用
3.10 | 其他费用
3.11 | 土方消纳费 | 17.50
4 | 税前工程造价 | 103837.83
5 | 增值税销项税额 | 9345.40 |  |  | －
6 | 总造价 | 113183.23
7 | 人工费 | 29241.89
招标控制价合计=1+2+3+5 |  | 113,183.23 |  |  | 0.00
注：本表适用于单位工程招标控制价或投标报价的汇总，如无单位工程划分，单项工程也使用本表汇总
表—04

## 表-08 分部分项工程和单价措施项目清单与计价表
分部分项工程和单价措施项目清单与计价表
工程名称：管线迁移 |  |  |  | 标段： |  |  |  | 第 1 页 共 6 页
序号 | 项目编码 | 项目名称 | 项目特征描述 |  | 计量单位 | 工程量 | 金额（元）
[7 empty] | 综合单价 |  | 综合合价 | 其中
暂估价
|  | 现状给排水管线迁改 | [6 empty] | 64935.97
1 | 011612001001 | 管道拆除 | 1.名称:管道拆除（给水） 2.管径:PE管 DN50 3.其他:未尽事项详见图纸、招标文件、工程量清单计价说明、国家相关规范等 |  | m | 167.63 | 11 |  | 1843.93
2 | 011612001002 | 管道拆除 | 1.名称:管道拆除（给水） 2.管径:铸铁管 DN30、DN100 3.其他:未尽事项详见图纸、招标文件、工程量清单计价说明、国家相关规范等 |  | m | 184.5 | 8.87 |  | 1636.52
3 | 011612001003 | 管道拆除 | 1.名称:管道拆除（排水） 2.管径:PVC管 DN150 3.其他:未尽事项详见图纸、招标文件、工程量清单计价说明、国家相关规范等 |  | m | 55.04 | 17.41 |  | 958.25
4 | 011612001004 | 管道拆除 | 1.名称:管道拆除（排水） 2.管径:PVC管 DN200 3.其他:未尽事项详见图纸、招标文件、工程量清单计价说明、国家相关规范等 |  | m | 13.4 | 23.02 |  | 308.47
5 | 011612001005 | 管道拆除 | 1.名称:管道拆除（排水） 2.管径:钢筋混凝土管 DN300 3.其他:未尽事项详见图纸、招标文件、工程量清单计价说明、国家相关规范等 |  | m | 51.35 | 80 |  | 4108
6 | 011612001006 | 管道拆除 | 1.名称:管道拆除（排水） 2.管径:钢筋混凝土管 200*200、200*300、200*400 3.其他:未尽事项详见图纸、招标文件、工程量清单计价说明、国家相关规范等 |  | m | 254.76 | 80 |  | 20380.8
7 | 010101003002 | 挖沟槽土方 | 1.名称:挖沟槽土方 2.其他:未尽事项详见图纸、招标文件、工程量清单计价说明、国家相关规范等 |  | m3 | 72.67 | 8.63 |  | 627.14
8 | 010103001003 | 回填方 | 1.名称:回填土方 2.其他:未尽事项详见图纸、招标文件、工程量清单计价说明、国家相关规范等 |  | m3 | 93.57 | 38.41 |  | 3594.02
本页小计 | [8 empty] | 33457.13
注：为计取规费等的使用，可在表中增设其中：“定额人工费”。
表—08
分部分项工程和单价措施项目清单与计价表
工程名称：管线迁移 |  |  |  | 标段： |  |  |  | 第 2 页 共 6 页
序号 | 项目编码 | 项目名称 | 项目特征描述 |  | 计量单位 | 工程量 | 金额（元）
[7 empty] | 综合单价 |  | 综合合价 | 其中
暂估价
9 | 041001009001 | 拆除井 | 1.名称:给水阀门井 2.其他:未尽事项详见图纸、招标文件、工程量清单计价说明、国家相关规范等 |  | 座 | 10 | 102.16 |  | 1021.6
10 | 011611005001 | 室外消火栓拆除 | 1.名称:室外消火栓拆除 2.其他:未尽事项详见图纸、招标文件、工程量清单计价说明、国家相关规范等 |  | 套 | 1 | 75.28 |  | 75.28
11 | 041001009002 | 拆除井 | 1.名称:污水井 2.其他:未尽事项详见图纸、招标文件、工程量清单计价说明、国家相关规范等 |  | 座 | 35 | 437.81 |  | 15323.35
12 | 040504001013 | 砌筑井 | 1.名称:阀门井 2.其他:未尽事项详见图纸、招标文件、工程量清单计价说明、国家相关规范等 |  | 座 | 4 | 76.73 |  | 306.92
13 | 040502007001 | 管道堵头 DN50 | 1.名称:管道堵头 2.尺寸:DN50 3.其他:未尽事项详见图纸、招标文件、工程量清单计价说明、国家相关规范等 |  | 个 | 2 | 86.85 |  | 173.7
14 | 040502007002 | 管道堵头 DN100 | 1.名称:管道堵头 2.尺寸:DN100 3.其他:未尽事项详见图纸、招标文件、工程量清单计价说明、国家相关规范等 |  | 个 | 2 | 119.87 |  | 239.74
15 | 040502007003 | 管道堵头 DN150 | 1.名称:管道堵头 2.尺寸:DN150 3.其他:未尽事项详见图纸、招标文件、工程量清单计价说明、国家相关规范等 |  | 个 | 1 | 146.88 |  | 146.88
16 | 040502007004 | 管道堵头 DN300 | 1.名称:管道堵头 2.尺寸:DN300 3.其他:未尽事项详见图纸、招标文件、工程量清单计价说明、国家相关规范等 |  | 个 | 1 | 288.71 |  | 288.71
本页小计 | [8 empty] | 17576.18
注：为计取规费等的使用，可在表中增设其中：“定额人工费”。
表—08
分部分项工程和单价措施项目清单与计价表
工程名称：管线迁移 |  |  |  | 标段： |  |  |  | 第 3 页 共 6 页
序号 | 项目编码 | 项目名称 | 项目特征描述 |  | 计量单位 | 工程量 | 金额（元）
[7 empty] | 综合单价 |  | 综合合价 | 其中
暂估价
17 | 041001001003 | 拆除路面 | 1.材质：混凝土路面 2.厚度：22cm 3.外运：20km 3.其他:未尽事项详见图纸、招标文件、工程量清单计价说明、国家相关规范等 |  | m2 | 217.99 | 24.62 |  | 5366.91
18 | 010103002014 | 余方弃置 | 1.拆除废料外运 2.运距：综合考虑 3.其他:未尽事项详见图纸、招标文件、工程量清单计价说明、国家相关规范等 |  | m3 | 78.36 | 108.93 |  | 8535.75
|  | 现状低压电缆拆除 | [6 empty] | 1265.53
19 | 030408001052 | 低压电缆拆除 | 1.名称:低压电缆拆除 2.2.其他:未尽事项详见图纸、招标文件、工程量清单计价说明、国家相关规范等 |  | m | 130 | 1.54 |  | 200.2
20 | 030411001053 | 拆除配管 | 1.名称:拆除配管 2.2.其他:未尽事项详见图纸、招标文件、工程量清单计价说明、国家相关规范等 |  | m | 130 | 3.37 |  | 438.1
21 | 040101002014 | 挖沟槽土方 | 1.土壤类别:综合 2.挖土深度:综合 3.其他:未尽事项详见图纸、招标文件、工程量清单计价说明、国家相关规范等 |  | m3 | 54.6 | 8.63 |  | 471.2
22 | 040103001020 | 回填方 | 1.填方材料品种:一般土壤 2.密实度:其余未尽事宜详见图纸、图集、答疑、招标文件、政府相关文件、规范等其它资料 3.其他:未尽事项详见图纸、招标文件、工程量清单计价说明、国家相关规范等 |  | m3 | 54.6 | 20.81 |  | 1136.23
本页小计 | [8 empty] | 16148.39
注：为计取规费等的使用，可在表中增设其中：“定额人工费”。
表—08
分部分项工程和单价措施项目清单与计价表
工程名称：管线迁移 |  |  |  | 标段： |  |  |  | 第 4 页 共 6 页
序号 | 项目编码 | 项目名称 | 项目特征描述 |  | 计量单位 | 工程量 | 金额（元）
[7 empty] | 综合单价 |  | 综合合价 | 其中
暂估价
23 | 030408001053 | 电缆残值回收 | 1.电缆种类、规格:详见施工图纸 2.电缆拆除回收 3.运距:由投标人综合考虑，需满足当地政府及相关部门要求 4.装卸:由投标人综合考虑，需满足当地政府及相关部门要求 5.运输车辆类型:由投标人综合考虑，需满足当地政府及相关部门要求 6.其他:未尽事项详见图纸、招标文件、工程量清单计价说明、国家相关规范等 |  | m | 130 | -7.54 |  | -980.2
|  | 现状智能化设备及管线拆除以及监控挪位 | [6 empty] | 19465.25
24 | 030507008012 | 拆除一体化彩色球型摄像机 | 1.名称:拆除一体化彩色球型摄像机 2.其他:未尽事项详见图纸、招标文件、工程量清单计价说明、国家相关规范等 |  | 台 | 9 | 77.14 |  | 694.26
25 | 040205003003 | 拆除监控杆 | 1.拆除监控杆监控杆 2.拆除基础、拆除灯杆 3.其他:未尽事项详见图纸、招标文件、工程量清单计价说明、国家相关规范等 |  | 根 | 9 | 350.84 |  | 3157.56
26 | 030502005013 | 拆除双绞线缆 | 1.名称:拆除双绞线缆 2.型号:六类UTP 3.其他:未尽事项详见图纸、招标文件、工程量清单计价说明、国家相关规范等 |  | m | 50 | 0.51 |  | 25.5
27 | 030502007004 | 光缆 | 1.名称:拆除光缆 2.其他:未尽事项详见图纸、招标文件、工程量清单计价说明、国家相关规范等 |  | m | 100 | 1.2 |  | 120
28 | 030411001054 | 拆除配管 | 1.名称:拆除镀锌电线管 2.材质:MT25 3.其他:未尽事项详见图纸、招标文件、工程量清单计价说明、国家相关规范等 |  | m | 100 | 3.47 |  | 347
本页小计 | [8 empty] | 3364.12
注：为计取规费等的使用，可在表中增设其中：“定额人工费”。
表—08
分部分项工程和单价措施项目清单与计价表
工程名称：管线迁移 |  |  |  | 标段： |  |  |  | 第 5 页 共 6 页
序号 | 项目编码 | 项目名称 | 项目特征描述 |  | 计量单位 | 工程量 | 金额（元）
[7 empty] | 综合单价 |  | 综合合价 | 其中
暂估价
29 | 030507008013 | 一体化彩色球型摄像机（利旧） | 1.名称:一体化彩色球型摄像机（利旧） 2.其他:未尽事项详见图纸、招标文件、工程量清单计价说明、国家相关规范等 |  | 台 | 5 | 245.73 |  | 1228.65
30 | 040205003004 | 安装监控杆（主材利旧） | 1.监控杆 2.安装杆,高3.5米 3.杆件热镀锌防锈处理 4.杆座基础;C25钢筋砼 5.基础预埋件 6.其他:未尽事项详见图纸、招标文件、工程量清单计价说明、国家相关规范等 |  | 根 | 5 | 1607.35 |  | 8036.75
31 | 030502005014 | 双绞线缆 | 1.名称:双绞线缆 2.型号:六类UTP 3.配线形式：综合考虑 4.其他:未尽事项详见图纸、招标文件、工程量清单计价说明、国家相关规范等 |  | m | 50 | 5.35 |  | 267.5
32 | 030502007005 | 光缆（利旧） | 1.名称:视频监控室外光缆 2.其他:未尽事项详见图纸、招标文件、工程量清单计价说明、国家相关规范等 |  | m | 50 | 8.24 |  | 412
33 | 030502007006 | 光缆 | 1.名称:视频监控室外光缆 2.其他:未尽事项详见图纸、招标文件、工程量清单计价说明、国家相关规范等 |  | m | 50 | 9.32 |  | 466
34 | 030502014001 | 光纤连接 | 1.含接续材料 2.其他:未尽事项详见图纸、招标文件、工程量清单计价说明、国家相关规范等 |  | 处 | 5 | 467.09 |  | 2335.45
35 | 030411001055 | 配管 | 1.名称:镀锌电线管 2.材质:MT25 3.其他:未尽事项详见图纸、招标文件、工程量清单计价说明、国家相关规范等 |  | m | 50 | 16.85 |  | 842.5
36 | 040101002015 | 挖沟槽土方 | 1.土壤类别:综合 2.挖土深度:综合 3.其他:未尽事项详见图纸、招标文件、工程量清单计价说明、国家相关规范等 |  | m3 | 23.1 | 8.63 |  | 199.35
本页小计 | [8 empty] | 13788.2
注：为计取规费等的使用，可在表中增设其中：“定额人工费”。
表—08
分部分项工程和单价措施项目清单与计价表
工程名称：管线迁移 |  |  |  | 标段： |  |  |  | 第 6 页 共 6 页
序号 | 项目编码 | 项目名称 | 项目特征描述 |  | 计量单位 | 工程量 | 金额（元）
[7 empty] | 综合单价 |  | 综合合价 | 其中
暂估价
37 | 040103001021 | 回填石屑 | 1.填方材料品种:石屑 2.密实度:综合考虑 3.其他:未尽事项详见图纸、招标文件、工程量清单计价说明、国家相关规范等 |  | m3 | 3.5 | 209.47 |  | 733.15
38 | 040103001022 | 回填方 | 1.填方材料品种:一般土壤 2.密实度:其余未尽事宜详见图纸、图集、答疑、招标文件、政府相关文件、规范等其它资料 3.其他:未尽事项详见图纸、招标文件、工程量清单计价说明、国家相关规范等 |  | m3 | 19.6 | 20.81 |  | 407.88
39 | 010103002015 | 余方弃置 | 1.废弃料品种:土方 2.运距:由投标人综合考虑 3.综合考虑:装卸方式、垂直运输、场外运输、场外道路 4.土石方场外运输、排障、协调 5.含清表 6.其他:未尽事项详见图纸、招标文件、工程量清单计价说明、国家相关规范等 |  | m3 | 3.5 | 54.77 |  | 191.7
措施项目
本页小计 | [8 empty] | 1332.73
合 计 | [8 empty] | 85666.75
注：为计取规费等的使用，可在表中增设其中：“定额人工费”。
表—08

## 表-11 总价措施项目清单与计价表
总价措施项目清单与计价表
工程名称：管线迁移 | [5 empty] | 标段： |  | 第 1 页 共 1 页
序号 | 项目编码 | 项目名称 | 计算基础 | 费率 (%) | 金额 (元) |  | 调整 费率(%) |  | 调整后 金额(元) | 备注
1 | LSSGCSF00049 | 绿色施工安全防护措施费 | 分部分项人工费+分部分项机具费 | 13 | 5418.68 |  |  |  |  | 以分部分项的人工费与施工机具费之和为计算基础，费率13%
2 | WMGDZJF00009 | 文明工地增加费 | 分部分项人工费+分部分项机具费 | 0 | [5 empty] | 以分部分项的人工费与施工机具费之和为计算基础，市级文明工地为0.6%；省级文明工地为1.2%
3 | 011707002012 | 夜间施工增加费 |  | 20 | [5 empty] | 以夜间施工项目人工费的20%计算
4 | GGCSF0000012 | 赶工措施费 | 分部分项人工费+分部分项机具费 | 0 | [5 empty] | 赶工措施费=（1-δ）*分部分项的（人工费+施工机具费）*0.3 （0.8≤δ＜1 式中：δ=合同工期/定额工期）
5 | QTFY00000049 | 其他费用 | [7 empty] | 按经批准的专项施工组织方案计算
合 计 |  |  |  |  | 5418.68
编制人（造价人员）： | [5 empty] | 复核人（造价工程师）：
表-11

## 表-12 其他项目清单与计价汇总表
其他项目清单与计价汇总表
工程名称：管线迁移 |  |  | 标段： |  | 第 1 页 共 1 页
序号 | 项目名称 | 金额（元） |  | 结算金额（元） |  | 备注
1 | 暂列金额 | 8566.68 |  |  |  | 明细详见表-12-1
2 | 暂估价
2.1 | 材料暂估价 | — |  |  |  | 明细详见表-12-2
2.2 | 专业工程暂估价 |  |  |  |  | 明细详见表-12-3
3 | 计日工 |  |  |  |  | 明细详见表-12-4
4 | 总承包服务费 |  |  |  |  | 明细详见表-12-5
5 | 预算包干费 | 4168.22
6 | 工程优质费
7 | 概算幅度差
8 | 现场签证费用
9 | 索赔费用
10 | 其他费用
11 | 土方消纳费 | 17.50
| 合 计 | 12752.40 |  |  |  | —
注：材料（工程设备）暂估单价进入清单项目综合单价，此处不汇总。
表—12

## 表-12-1 暂列金额表
暂列金额明细表
工程名称：管线迁移 |  |  | 标段： |  | 第 1 页 共 1 页
序号 | 名称 | 计量单位 |  | 暂定金额（元） |  | 备注
1 | 暂列金额 |  |  | 8566.68
合 计 |  |  |  | 8566.68 |  | —
注：此表由招标人填写，如不能详列，也可只列暂列金额总额，投标人应将上述暂列金额计入投标总价中。
表—12—1

## 表-12-3 专业工程暂估价及结算价表
专业工程暂估价及结算价表
工程名称：管线迁移 |  |  |  | 标段： |  | 第 1 页 共 1 页
序号 | 工程名称 | 工程内容 | 暂估金额 （元） |  | 结算金额 (元) |  | 差额 ±(元) | 备注
合 计 |  |  | 0.00 |  |  |  |  | —
注：此表“暂估金额”由招标人填写，投标人应将“暂估金额”计入投标总价中。结算时按合同约定结算金额填写。
表—12—3

## 表-13 规费、税金项目清单与计价表
规费、税金项目清单与计价表
工程名称：管线迁移 |  |  | 标段： |  |  | 第 1 页 共 1 页
序号 | 项目名称 | 计算基础 |  | 计算基数 | 计算费率 (%) |  | 金额(元)
1 | 增值税销项税额 | 分部分项合计+措施合计+其他项目 |  | 103837.83 | 9 |  | 9345.4
合 计 | [6 empty] | 9345.4
编制人（造价人员）： |  |  | 复核人（造价工程师）：
表—13

## 5.1-1单位工程人材机汇总表
单位工程人材机汇总表
工程名称：管线迁移 | [5 empty] | 第 1 页 共 3 页
序号 | 编码 | 名称及规格 | 单位 | 数量 | 单价 （元） |  | 合价 （元）
1 | 9946606 | 机上人工 | 工日 | 0.0052 | 117.92 |  | 0.61
2 | 9946051 | 柴油(机械用)0# | kg | 0.0837 | 5.54 |  | 0.46
3 | 9946001 | 折旧费 | 元 | 0.2817 | 1 |  | 0.28
4 | 9946011 | 大修理费 | 元 | 0.0842 | 1 |  | 0.08
5 | 9946021 | 经常修理费 | 元 | 0.2229 | 1 |  | 0.22
6 | 9946111 | 其他费用 | 元 | 0.1742 | 1 |  | 0.17
7 | 9946041 | 汽油(机械用)国Ⅲ93# | kg | 0.0606 | 6.23 |  | 0.38
8 | 补充主材001 | 电缆残值回收VV-3*6 | m | 130 | -7.54 |  | -980.2
9 | 00010003@2 | 机上人工 | 工日 | 14.3915 | 248.4 |  | 3574.85
10 | 0001001@1 | 综合工日 | 工日 | 30.0101 | 118.8 |  | 3565.2
11 | 00010010@3 | 人工费 | 元 | 14255.1511 | 1.08 |  | 15395.56
12 | 03135001@2 | 低碳钢焊条综合 | kg | 2.12 | 4.2 |  | 8.9
13 | 03139531 | 合金钎头φ150 | 个 | 0.0436 | 141.03 |  | 6.15
14 | 20210050@5 | 管道堵头 DN50 | 个 | 2 | 56.1 |  | 112.2
15 | 20210050@6 | 管道堵头 DN100 | 个 | 2 | 75.8 |  | 151.6
16 | 20210050@7 | 管道堵头 DN150 | 个 | 1 | 90.3 |  | 90.3
17 | 20210050@8 | 管道堵头 DN300 | 个 | 1 | 124.2 |  | 124.2
18 | 33010285@1 | 塑钢踏步 | kg | 1.348 | 6.29 |  | 8.48
19 | 80090395 | 干混砌筑砂浆M20 | t | 0.18 | 312 |  | 56.16
20 | 99450680@3 | 柴油(机械用)0# | kg | 411.3006 | 5.54 |  | 2278.61
21 | BCCLF4 | DN300钢筋混凝土管拆除 | m | 51.35 | 80 |  | 4108
22 | BCCLF4@1 | 方型钢筋混凝土管拆除 | m | 254.76 | 80 |  | 20380.8
23 | 0001001 | 综合工日 | 工日 | 6.4828 | 118.8 |  | 770.16
24 | 00010010 | 人工费 | 元 | 3110.1146 | 1.08 |  | 3358.92
25 | 00010010@1 | 人工费 | 元 | 4358.3828 | 1.08 |  | 4707.05
26 | 00010010@2 | 人工费 | 元 | 1337.8515 | 1.08 |  | 1444.88
27 | RGFTZ | 人工费调整 | 元 | 0.0604 | 1 |  | 0.06
28 | 01000001@1 | 型钢综合 | kg | 56.5174 | 3.31 |  | 187.07
29 | 01010030@1 | 热轧圆盘条φ10以内 | t | 0.0988 | 3263 |  | 322.38
30 | 01010035@1 | 热轧圆盘条φ12~25 | t | 0.1319 | 3160 |  | 416.8
31 | 01030035 | 镀锌低碳钢丝φ1.2~2.5 | kg | 0.3 | 5.43 |  | 1.63
32 | 01030035@1 | 镀锌低碳钢丝φ1.2~2.5 | kg | 0.3741 | 5.43 |  | 2.03
33 | 01030035@2 | 镀锌低碳钢丝φ1.2~2.5 | kg | 0.268 | 5.43 |  | 1.46
34 | 01030055 | 镀锌低碳钢丝φ2.5~4.0 | kg | 2.04 | 5.43 |  | 11.08
35 | 01130020 | 扁钢30×4 | kg | 0.3 | 3.6 |  | 1.08
单位工程人材机汇总表
工程名称：管线迁移 | [5 empty] | 第 2 页 共 3 页
序号 | 编码 | 名称及规格 | 单位 | 数量 | 单价 （元） |  | 合价 （元）
36 | 01290180 | 钢板15以内 | kg | 273.6418 | 3.51 |  | 960.48
37 | 02090090@1 | 塑料薄膜 | m2 | 11.7555 | 0.26 |  | 3.06
38 | 03014101 | 镀锌锁紧螺母DN25×1.5 | 十套 | 0.7725 | 2.4 |  | 1.85
39 | 03135001@1 | 低碳钢焊条综合 | kg | 12.9825 | 4.2 |  | 54.53
40 | 03139281 | 钢锯条 | 条 | 0.9 | 0.43 |  | 0.39
41 | 04070045@1 | 石屑 | m3 | 4.69 | 136.78 |  | 641.5
42 | 04130001 | 标准砖240×115×53 | 千块 | 0.192 | 400.95 |  | 76.98
43 | 05030080 | 松杂板枋材 | m3 | 0.0352 | 1298.58 |  | 45.71
44 | 13010050 | 醇酸清漆 | kg | 0.21 | 13.99 |  | 2.94
45 | 13030240 | 厚漆 | kg | 0.045 | 10.26 |  | 0.46
46 | 14050050 | 溶剂油 | kg | 0.21 | 3.94 |  | 0.83
47 | 14350360 | 酒精 | kg | 0.15 | 7.34 |  | 1.1
48 | 14390070 | 氧气 | m3 | 0.64 | 5.05 |  | 3.23
49 | 14390070@1 | 氧气 | m3 | 4.31 | 5.05 |  | 21.77
50 | 14390100 | 乙炔气 | kg | 0.213 | 7.92 |  | 1.69
51 | 14390100@1 | 乙炔气 | kg | 1.4353 | 7.92 |  | 11.37
52 | 17310010 | 玻璃钢管D33~40 | m | 0.52 | 8 |  | 4.16
53 | 28030290 | 双色多股铜芯聚氯乙烯绝缘软导线BVR-4mm2 | m | 13.0305 | 2.86 |  | 37.27
54 | 29020040 | 电缆托板 | 块 | 4.85 | 19.27 |  | 93.46
55 | 29060045 | 镀锌电线管接头25×1.5 | 个 | 12.875 | 1.17 |  | 15.06
56 | 29060105 | 镀锌电线管塑料护口DN25~32 | 个 | 7.725 | 0.26 |  | 2.01
57 | 29060120 | 镀锌钢管塑料护口DN32 | 个 | 2.02 | 0.22 |  | 0.44
58 | 29110370 | 接头盒保护套 | 套 | 5.05 | 0.09 |  | 0.45
59 | 29170220 | 镀锌地线夹25 | 套 | 41.2 | 0.53 |  | 21.84
60 | 34090250 | 脱脂棉 | kg | 0.1 | 25.13 |  | 2.51
61 | 34110010 | 水 | m3 | 0.469 | 4.58 |  | 2.15
62 | 34110010@1 | 水 | m3 | 0.08 | 4.58 |  | 0.37
63 | 34110010@2 | 水 | m3 | 0.7808 | 4.58 |  | 3.58
64 | 99450760 | 其他材料费 | 元 | 224.129 | 1 |  | 224.13
65 | 9946131 | 其他材料费 | 元 | 85.628 | 1 |  | 85.63
66 | CLFTZ | 材料费调整 | 元 | -0.0826 | 1 |  | -0.08
67 | 28030270-0001 | 六类UTP | m | 51 | 2.48 |  | 126.48
68 | 28250010@1 | 视频监控室外光缆 | m | 51 | 1.06 |  | 54.06
69 | 29060030 | 配管MT25 | m | 51.5 | 3.46 |  | 178.19
单位工程人材机汇总表
工程名称：管线迁移 | [5 empty] | 第 3 页 共 3 页
序号 | 编码 | 名称及规格 | 单位 | 数量 | 单价 （元） |  | 合价 （元）
70 | 00010003 | 机上人工 | 工日 | 0.2268 | 248.4 |  | 56.34
71 | 00010003@1 | 机上人工 | 工日 | 2.0579 | 248.4 |  | 511.18
72 | 99450630 | 折旧费 | 元 | 2740.331 | 1 |  | 2740.33
73 | 99450640 | 检修费 | 元 | 631.2651 | 1 |  | 631.27
74 | 99450650 | 维护费 | 元 | 1910.7363 | 1 |  | 1910.74
75 | 99450660 | 安拆费 | 元 | 102.6603 | 1 |  | 102.66
76 | 99450670 | 汽油(机械用)国Ⅲ93# | kg | 9.8098 | 6.23 |  | 61.12
77 | 99450680@1 | 柴油(机械用)0# | kg | 42.3017 | 5.54 |  | 234.35
78 | 99450680@2 | 柴油(机械用)0# | kg | 6.0088 | 5.54 |  | 33.29
79 | 99450700 | 电(机械用) | kw·h | 135.4474 | 0.77 |  | 104.29
80 | 99450700@1 | 电(机械用) | kw·h | 173.0998 | 0.77 |  | 133.29
81 | 99451300 | 校验费 | 元 | 65.5693 | 1 |  | 65.57
82 | JXFTZ | 机械费调整 | 元 | 0.115 | 1 |  | 0.12
|  | 合计 |  |  |  |  | 69371.76