## 表-04 单位工程招标控制价汇总表-1
单位工程招标控制价汇总表
工程名称：地上泳池系统 |  |  | 标段： | 第 1 页 共 1 页
序号 | 汇总内容 | 金额:(元) |  |  | 其中：暂估价(元)
1 | 分部分项合计 | 180267.77
2 | 措施合计 | 5241.62
2.1 | 绿色施工安全防护措施费 | 4519.98
2.2 | 其他措施费 | 721.64
3 | 其他项目 | 19290.40 |  |  | －
3.1 | 暂列金额 | 18026.78
3.2 | 暂估价
3.3 | 计日工
3.4 | 总承包服务费
3.5 | 预算包干费 | 1263.62
3.6 | 工程优质费
3.7 | 概算幅度差
3.8 | 索赔费用
3.9 | 现场签证费用
3.10 | 其他费用
4 | 税前工程造价 | 204799.79
5 | 增值税销项税额 | 18431.98 |  |  | －
6 | 总造价 | 223231.77
7 | 人工费 | 11255.49
招标控制价合计=1+2+3+5 |  | 223,231.77 |  |  | 0.00
注：本表适用于单位工程招标控制价或投标报价的汇总，如无单位工程划分，单项工程也使用本表汇总
表—04

## 表-08 分部分项工程和单价措施项目清单与计价表
分部分项工程和单价措施项目清单与计价表
工程名称：地上泳池系统 |  |  |  | 标段： |  |  |  | 第 1 页 共 3 页
序号 | 项目编码 | 项目名称 | 项目特征描述 |  | 计量单位 | 工程量 | 金额（元）
[7 empty] | 综合单价 |  | 综合合价 | 其中
暂估价
|  | 整个项目 | [6 empty] | 180267.77
1 | 030109001005 | 泳池专用空气源热泵 | 1.名称:泳池专用空气源热泵 2.型号:流量:泳池专用空气源热泵机组SMT-300YC 7℃制热量98kW,最大输入功率25kW,口径DN80 4.减振垫安装 5.配套控制箱（含控制箱至水泵的管线安装） 6.单机试运转(含电机检查接线及调试) 7.其他:未尽事项详见图纸、招标文件、工程量清单计价说明、国家相关规范等 |  | 台 | 3 | 46967.28 |  | 140901.84
2 | 031003003019 | 蝶阀 | 1.名称:蝶阀 2.材质:阀体采用球墨铸铁材质,阀板、阀杆采用不锈钢材质，DN≤150采用手柄式,DN>150采用涡轮式 3.规格、压力等级:DN150 4.连接形式:法兰连接 5.其他:未尽事项详见图纸、招标文件、工程量清单计价说明、国家相关规范等 |  | 个 | 2 | 1566.41 |  | 3132.82
3 | 031003003020 | 蝶阀 | 1.名称:蝶阀 2.材质:阀体采用球墨铸铁材质,阀板、阀杆采用不锈钢材质，DN≤150采用手柄式,DN>150采用涡轮式 3.规格、压力等级:DN80 4.连接形式:法兰连接 5.其他:未尽事项详见图纸、招标文件、工程量清单计价说明、国家相关规范等 |  | 个 | 6 | 402.61 |  | 2415.66
4 | 030601002004 | 压力表 | 1.名称及规格:压力表 2.本体及附件安装 3.其他:未尽事项详见图纸、招标文件、工程量清单计价说明、国家相关规范等 |  | 台 | 6 | 125.04 |  | 750.24
本页小计 | [8 empty] | 147200.56
注：为计取规费等的使用，可在表中增设其中：“定额人工费”。
表—08
分部分项工程和单价措施项目清单与计价表
工程名称：地上泳池系统 |  |  |  | 标段： |  |  |  | 第 2 页 共 3 页
序号 | 项目编码 | 项目名称 | 项目特征描述 |  | 计量单位 | 工程量 | 金额（元）
[7 empty] | 综合单价 |  | 综合合价 | 其中
暂估价
5 | 031003010008 | 软接头(软管) | 1.名称:可曲挠橡胶接头 2.材质:按图纸要求 3.规格、压力等级:DN80 4.连接形式:法兰连接 5.其他:未尽事项详见图纸、招标文件、工程量清单计价说明、国家相关规范等 |  | 个 | 6 | 287.4 |  | 1724.4
6 | 040502015001 | Y型过滤器 | 1.名称及规格:Y型过滤器 DN80 2.材质:有关闭弹簧，按图纸要求 3.连接方式:法兰连接 4.本体及附件安装 5.其他:未尽事项详见图纸、招标文件、工程量清单计价说明、国家相关规范等 |  | 组 | 3 | 654.23 |  | 1962.69
7 | 031003001035 | 铜质自动排气阀 DN20 | 1.名称及规格:铜质自动排气阀DN20 2.材质:铜 3.连接方式:按图纸要求 4.本体及附件安装 5.其他:未尽事项详见图纸、招标文件、工程量清单计价说明、国家相关规范等 |  | 个 | 8 | 86.12 |  | 688.96
8 | 031001006046 | 塑料管（带保温） | 1.名称:PVC-U给水管 2.介质:泳池循环水 3.材质、规格:DN150 4.连接形式:胶水粘接，带B1闭孔橡塑泡棉保温40mm厚 5.其他:未尽事项详见图纸、招标文件、工程量清单计价说明、国家相关规范等 |  | m | 47.3 | 131.75 |  | 6231.78
9 | 031001006047 | 塑料管（带保温及镀锌薄板保护层） | 1.名称:PVC-U给水管 2.介质:泳池循环水 3.材质、规格:DN150 4.连接形式:胶水粘接，带B1闭孔橡塑泡棉保温40mm厚及镀锌薄板保护层 5.其他:未尽事项详见图纸、招标文件、工程量清单计价说明、国家相关规范等 |  | m | 55.26 | 172.45 |  | 9529.59
本页小计 | [8 empty] | 20137.42
注：为计取规费等的使用，可在表中增设其中：“定额人工费”。
表—08
分部分项工程和单价措施项目清单与计价表
工程名称：地上泳池系统 |  |  |  | 标段： |  |  |  | 第 3 页 共 3 页
序号 | 项目编码 | 项目名称 | 项目特征描述 |  | 计量单位 | 工程量 | 金额（元）
[7 empty] | 综合单价 |  | 综合合价 | 其中
暂估价
10 | 031003010009 | 金属波纹管 | 1.名称:金属波纹管 2.材质:按图纸要求 3.规格、压力等级:DN150 4.连接形式:法兰连接 5.其他:未尽事项详见图纸、招标文件、工程量清单计价说明、国家相关规范等 |  | 个 | 8 | 619.85 |  | 4958.8
11 | 031002001015 | 管道支架 | 1.名称：管道支架制作、安装 2.材质：综合考虑 3.包含支架安装前集中除锈、刷油 5.其他:未尽事项详见图纸、招标文件、工程量清单计价说明、国家相关规范等 |  | kg | 256.4 | 27.47 |  | 7043.31
12 | 031002003037 | 刚性防水套管 | 1.名称:刚性防水套管 2.材质:金属 3.穿管管径:DN150 4.其他:未尽事项详见图纸、招标文件、工程量清单计价说明、国家相关规范等 |  | 个 | 2 | 463.84 |  | 927.68
|  | 措施项目 | [6 empty] | 721.64
13 | 031302007005 | 高层施工增加 |  |  | 项 | 1 | 188.33 |  | 188.33
14 | 031301017017 | 脚手架搭拆费 |  |  | 项 | 1 | 533.31 |  | 533.31
本页小计 | [8 empty] | 13651.43
合 计 | [8 empty] | 180989.41
注：为计取规费等的使用，可在表中增设其中：“定额人工费”。
表—08

## 表-11 总价措施项目清单与计价表
总价措施项目清单与计价表
工程名称：地上泳池系统 | [5 empty] | 标段： |  | 第 1 页 共 2 页
序号 | 项目编码 | 项目名称 | 计算基础 | 费率 (%) | 金额 (元) |  | 调整 费率(%) |  | 调整后 金额(元) | 备注
1 | LSSGCSF00025 | 绿色施工安全防护措施费 | 分部分项人工费+分部分项机具费 | 35.77 | 4519.98 |  |  |  |  | 以分部分项的人工费与施工机具费之和为计算基础，费率35.77%
2 | 031301010017 | 安装与生产同时进行增加费用 | 分部分项人工费 | 0 | [5 empty] | 按人工费的10%计算
3 | 031301011017 | 在有害身体健康环境中施工增加费 | 分部分项人工费 | 0 | [5 empty] | 按人工费的10%计算
4 | TSSGBWZJF017 | 在地下（暗）室、设备及大口径管道内等特殊施工部位进行施工增加费 |  | 30 | [5 empty] | 按该部分人工费的30%计算
5 | 粤031302008017 | 赶工措施费 | 分部分项人工费+分部分项机具费 | 0 | [5 empty] | 赶工措施费=（1-δ）*分部分项（人工费+施工机具费）*0.344 （0.8≤δ＜1 式中：δ=合同工期/定额工期）
6 | 031302002017 | 夜间施工增加费 |  | 20 | [5 empty] | 按其夜间施工项目人工费的20%计算
7 | JTGRSGZJF017 | 交通干扰工程施工增加费 |  | 10 | [5 empty] | 按在市政道路上施工项目人工费的10%计算
8 | 粤031302009017 | 文明工地增加费 | 分部分项人工费+分部分项机具费 | 0 | [5 empty] | 以分部分项的人工费与施工机具费之和为计算基础；市级文明工地1.00%；省级文明工地2.00%
9 | DXGXJCJXF017 | 地下管线交叉降效费 | [7 empty] | 按实际发生或经批准的施工方案计
编制人（造价人员）： | [5 empty] | 复核人（造价工程师）：
表-11
总价措施项目清单与计价表
工程名称：地上泳池系统 | [5 empty] | 标段： |  | 第 2 页 共 2 页
序号 | 项目编码 | 项目名称 | 计算基础 | 费率 (%) | 金额 (元) |  | 调整 费率(%) |  | 调整后 金额(元) | 备注
算
10 | QTFY00000025 | 其他费用 | [7 empty] | 按实际发生或经批准的施工组织设计方案计算
合 计 |  |  |  |  | 4519.98
编制人（造价人员）： | [5 empty] | 复核人（造价工程师）：
表-11

## 表-12 其他项目清单与计价汇总表
其他项目清单与计价汇总表
工程名称：地上泳池系统 |  |  | 标段： |  | 第 1 页 共 1 页
序号 | 项目名称 | 金额（元） |  | 结算金额（元） |  | 备注
1 | 暂列金额 | 18026.78 |  |  |  | 明细详见表-12-1
2 | 暂估价
2.1 | 材料暂估价 | — |  |  |  | 明细详见表-12-2
2.2 | 专业工程暂估价 |  |  |  |  | 明细详见表-12-3
3 | 计日工 |  |  |  |  | 明细详见表-12-4
4 | 总承包服务费 |  |  |  |  | 明细详见表-12-5
5 | 预算包干费 | 1263.62
6 | 工程优质费
7 | 概算幅度差
8 | 现场签证费用
9 | 索赔费用
10 | 其他费用
| 合 计 | 19290.40 |  |  |  | —
注：材料（工程设备）暂估单价进入清单项目综合单价，此处不汇总。
表—12

## 表-12-1 暂列金额表
暂列金额明细表
工程名称：地上泳池系统 |  |  | 标段： |  | 第 1 页 共 1 页
序号 | 名称 | 计量单位 |  | 暂定金额（元） |  | 备注
1 | 暂列金额 | 元 |  | 18026.78
合 计 |  |  |  | 18026.78 |  | —
注：此表由招标人填写，如不能详列，也可只列暂列金额总额，投标人应将上述暂列金额计入投标总价中。
表—12—1

## 表-12-3 专业工程暂估价及结算价表
专业工程暂估价及结算价表
工程名称：地上泳池系统 |  |  |  | 标段： |  | 第 1 页 共 1 页
序号 | 工程名称 | 工程内容 | 暂估金额 （元） |  | 结算金额 (元) |  | 差额 ±(元) | 备注
合 计 |  |  | 0.00 |  |  |  |  | —
注：此表“暂估金额”由招标人填写，投标人应将“暂估金额”计入投标总价中。结算时按合同约定结算金额填写。
表—12—3

## 表-13 规费、税金项目清单与计价表
规费、税金项目清单与计价表
工程名称：地上泳池系统 |  |  | 标段： |  |  | 第 1 页 共 1 页
序号 | 项目名称 | 计算基础 |  | 计算基数 | 计算费率 (%) |  | 金额(元)
1 | 增值税销项税额 | 分部分项合计+措施合计+其他项目 |  | 204799.79 | 9 |  | 18431.98
合 计 | [6 empty] | 18431.98
编制人（造价人员）： |  |  | 复核人（造价工程师）：
表—13

## 5.1-1单位工程人材机汇总表
单位工程人材机汇总表
工程名称：地上泳池系统 | [5 empty] | 第 1 页 共 4 页
序号 | 编码 | 名称及规格 | 单位 | 数量 | 单价 （元） |  | 合价 （元）
1 | 24690001@1 | 压力表 | 台 | 6 | 39.82 |  | 238.92
2 | 03139321 | 钢丝刷子 | 把 | 0.0322 | 12.82 |  | 0.41
3 | 01130002 | 扁钢综合 | kg | 2.8 | 3.6 |  | 10.08
4 | 01290008 | 钢板 | kg | 24.38 | 3.51 |  | 85.57
5 | 02290110 | 油麻丝 | kg | 3.904 | 8.6 |  | 33.57
6 | 03131071 | 尼龙砂轮片φ100×16×3 | 片 | 0.194 | 3.04 |  | 0.59
7 | 04010020@2 | 复合普通硅酸盐水泥P.O 42.5R（散装） | kg | 19.04 | 0.32 |  | 6.09
8 | 17010075 | 焊接钢管 | kg | 27.56 | 3.72 |  | 102.52
9 | 03010430@2 | 六角螺栓综合 | kg | 10.8791 | 5.58 |  | 60.71
10 | 03013011@1 | 膨胀螺栓综合 | kg | 10.8714 | 7.56 |  | 82.19
11 | 03131061@2 | 尼龙砂轮片φ100 | 片 | 0.2359 | 4.27 |  | 1.01
12 | 03131101@2 | 尼龙砂轮片φ400 | 片 | 4.4306 | 11.97 |  | 53.03
13 | 03135021@3 | 低碳钢焊条结422 φ3.2 | kg | 17.2122 | 4.2 |  | 72.29
14 | 03139101@1 | 冲击钻头φ10~20 | 个 | 3.464 | 8.12 |  | 28.13
15 | 13010135@2 | 醇酸调和漆 | kg | 3.846 | 13.41 |  | 51.57
16 | 14050040@2 | 溶剂汽油 | kg | 1.2051 | 7.17 |  | 8.64
17 | 14070050@3 | 机油综合 | kg | 1.5461 | 6.96 |  | 10.76
18 | 14390070@3 | 氧气 | m3 | 10.7073 | 5.05 |  | 54.07
19 | 14390100@3 | 乙炔气 | kg | 3.5691 | 7.92 |  | 28.27
20 | 99450700@3 | 电(机械用) | kw·h | 1047.3653 | 0.77 |  | 806.47
21 | 01130060@1 | 镀锌扁钢综合 | kg | 1.44 | 3.6 |  | 5.18
22 | 03136021@1 | 焊锡丝综合 | kg | 0.12 | 7.69 |  | 0.92
23 | 03137041@1 | 焊锡膏 | kg | 0.024 | 47.01 |  | 1.13
24 | 14090010@1 | 电力复合脂 | kg | 0.024 | 14.45 |  | 0.35
25 | 27170001@1 | 电气绝缘胶带18mm×10m×0.13mm | 卷 | 0.15 | 2.4 |  | 0.36
26 | 27170020@1 | 黄蜡带20mm×10m | 卷 | 1.2 | 8.15 |  | 9.78
27 | 34110040 | 电 | kW·h | 7.2 | 0.77 |  | 5.54
28 | 00010010 | 人工费 | 元 | 9753.5795 | 1.08 |  | 10533.87
29 | RGFTZ | 人工费调整 | 元 | 721.6317 | 1 |  | 721.63
30 | 01010031@1 | 圆钢Ф10内 HPB300 | kg | 1.68 | 3.26 |  | 5.48
31 | 01290003@1 | 钢板综合 | kg | 0.6 | 3.51 |  | 2.11
32 | 01290043 | 钢板8~15 | kg | 1.1282 | 3.38 |  | 3.81
33 | 02010013 | 橡胶板1~3 | kg | 0.1641 | 25.7 |  | 4.22
单位工程人材机汇总表
工程名称：地上泳池系统 | [5 empty] | 第 2 页 共 4 页
序号 | 编码 | 名称及规格 | 单位 | 数量 | 单价 （元） |  | 合价 （元）
34 | 02010070 | 耐油橡胶板3~6 | kg | 5.18 | 7.71 |  | 39.94
35 | 02010070@1 | 耐油橡胶板3~6 | kg | 4.22 | 7.71 |  | 32.54
36 | 02130070@1 | 聚四氟乙烯生料带26mm×20m×0.1mm | m | 5.12 | 0.13 |  | 0.67
37 | 02270001 | 棉纱 | kg | 0.5334 | 11.47 |  | 6.12
38 | 02270001@1 | 棉纱 | kg | 0.98 | 11.47 |  | 11.24
39 | 02270020@1 | 白布 | kg | 0.36 | 2.75 |  | 0.99
40 | 02270040@1 | 细白布宽0.9m | m | 0.3 | 4.94 |  | 1.48
41 | 03010430 | 六角螺栓综合 | kg | 0.1231 | 5.58 |  | 0.69
42 | 03010680 | 六角螺栓M16×65~80 | 十套 | 4.944 | 5.94 |  | 29.37
43 | 03010680@1 | 六角螺栓M16×65~80 | 十套 | 9.888 | 5.94 |  | 58.73
44 | 03010890@1 | 六角螺栓M16×85~140 | 十套 | 9.888 | 8.66 |  | 85.63
45 | 03010905@1 | 六角螺栓M20×85~100 | 十套 | 3.296 | 12.45 |  | 41.04
46 | 03010920 | 六角螺栓M27×120~140 | 十套 | 13.184 | 36.5 |  | 481.22
47 | 03014421@1 | 六角螺母M8 | 十套 | 1.648 | 2.11 |  | 3.48
48 | 03016071@1 | 垫圈M8 | 十个 | 1.648 | 0.09 |  | 0.15
49 | 03134021 | 铁砂布0~2# | 张 | 2.8465 | 0.94 |  | 2.68
50 | 03134021@1 | 铁砂布0~2# | 张 | 4.4 | 0.94 |  | 4.14
51 | 03135001@1 | 低碳钢焊条综合 | kg | 5.06 | 4.2 |  | 21.25
52 | 03135021 | 低碳钢焊条结422 φ3.2 | kg | 8.5808 | 4.2 |  | 36.04
53 | 03135021@1 | 低碳钢焊条结422 φ3.2 | kg | 1.98 | 4.2 |  | 8.32
54 | 03139281@1 | 钢锯条 | 条 | 0.4 | 0.43 |  | 0.17
55 | 03213071@1 | 斜垫铁Q195~Q235 1# | kg | 3.6 | 4.04 |  | 14.54
56 | 03213251@1 | 平垫铁Q195~Q235 1# | kg | 5.4 | 4.12 |  | 22.25
57 | 04010020@1 | 复合普通硅酸盐水泥P.O 42.5R（散装） | kg | 119.5 | 0.32 |  | 38.24
58 | 04030015@1 | 机制砂 | m3 | 0.165 | 127.15 |  | 20.98
59 | 04050035@1 | 碎石20 | m3 | 0.186 | 163.27 |  | 30.37
60 | 05030200@1 | 木板 | m3 | 0.009 | 1630.62 |  | 14.68
61 | 13030240 | 厚漆 | kg | 0.36 | 10.26 |  | 3.69
62 | 13030240@1 | 厚漆 | kg | 1.28 | 10.26 |  | 13.13
63 | 13350380@1 | 油浸石棉盘根编织 φ6~10(250℃) | kg | 0.75 | 18.06 |  | 13.55
64 | 14010010 | 清油 | kg | 0.06 | 13.07 |  | 0.78
65 | 14010010@1 | 清油 | kg | 0.15 | 13.07 |  | 1.96
66 | 14030030@1 | 煤油 | kg | 1.68 | 4.29 |  | 7.21
单位工程人材机汇总表
工程名称：地上泳池系统 | [5 empty] | 第 3 页 共 4 页
序号 | 编码 | 名称及规格 | 单位 | 数量 | 单价 （元） |  | 合价 （元）
67 | 14030040@1 | 汽油综合 | kg | 0.66 | 6.23 |  | 4.11
68 | 14070050@1 | 机油综合 | kg | 1.302 | 6.96 |  | 9.06
69 | 14090030@1 | 黄甘油 | kg | 0.45 | 6.46 |  | 2.91
70 | 14330030 | 丙酮 | kg | 1.8769 | 9.74 |  | 18.28
71 | 14350490@1 | 漂白粉综合 | kg | 0.2492 | 5.31 |  | 1.32
72 | 14390070 | 氧气 | m3 | 3.0276 | 5.05 |  | 15.29
73 | 14390070@1 | 氧气 | m3 | 1.339 | 5.05 |  | 6.76
74 | 14390100 | 乙炔气 | kg | 1.0046 | 7.92 |  | 7.96
75 | 14390100@1 | 乙炔气 | kg | 0.449 | 7.92 |  | 3.56
76 | 14410410 | 氯丁橡胶粘接剂 | kg | 1.2513 | 14.02 |  | 17.54
77 | 14410430 | 密封胶 | kg | 2.8333 | 14 |  | 39.67
78 | 14410670 | 胶粘剂保温材料专用 | kg | 16.346 | 1.61 |  | 26.32
79 | 14430260 | 自粘性保温胶带50mm×30m | 卷 | 0.7999 | 15.3 |  | 12.24
80 | 17010054 | 焊接钢管DN20 | kg | 0.2359 | 3.62 |  | 0.85
81 | 17270175 | 橡胶软管DN20 | m | 0.1026 | 5 |  | 0.51
82 | 18010510 | 黑玛钢直通DN20 | 个 | 16.16 | 1.54 |  | 24.89
83 | 18010580@1 | 黑玛钢弯头DN20 | 个 | 8.08 | 2.91 |  | 23.51
84 | 18010807 | 黑玛钢堵头DN20 | 个 | 8.08 | 1.56 |  | 12.6
85 | 19000210 | 螺纹阀门DN20 | 个 | 0.0616 | 26 |  | 1.6
86 | 24110140 | 弹簧压力表Y-100 0~1.6MPa | 块 | 0.0308 | 30.62 |  | 0.94
87 | 24590010 | 压力表弯管DN15 | 个 | 0.0308 | 5.56 |  | 0.17
88 | 24590020@1 | 仪表接头 | 套 | 6 | 12.82 |  | 76.92
89 | 34110010 | 水 | m3 | 17.6321 | 4.58 |  | 80.76
90 | 99450760 | 其他材料费 | 元 | 131.9081 | 1 |  | 131.91
91 | 01000003 | 型钢 | kg | 269.22 | 3.31 |  | 891.12
92 | 01290110@1 | 镀锌薄板保护层 | m2 | 52.3069 | 35.4 |  | 1851.66
93 | 13030795 | 醇酸防锈漆 | kg | 2.9742 | 13.41 |  | 39.88
94 | 15000001@2 | B1闭孔橡塑泡棉保温40mm厚 | m3 | 2.9332 | 1556.98 |  | 4566.93
95 | 17210115@1 | 金属波纹管DN150 | 个 | 8 | 160 |  | 1280
96 | 17250050@1 | PVC-U给水管DN150 | m | 104.201 | 37.18 |  | 3874.19
97 | 18090480@1 | 室外塑料给水管接头零件(粘接)DN150 | 个 | 23.7939 | 11.67 |  | 277.67
98 | 18190001@2 | Y型过滤器DN80 | 个 | 3 | 441.15 |  | 1323.45
99 | 18210180@1 | 可曲挠橡胶接头DN80 1.0MPa | 个 | 6 | 88.27 |  | 529.62
100 | 19000020@1 | 法兰蝶阀DN150 | 个 | 2 | 1161.5 |  | 2323
单位工程人材机汇总表
工程名称：地上泳池系统 | [5 empty] | 第 4 页 共 4 页
序号 | 编码 | 名称及规格 | 单位 | 数量 | 单价 （元） |  | 合价 （元）
101 | 19000020@3 | 法兰蝶阀 DN80DN80 | 个 | 6 | 207.98 |  | 1247.88
102 | 20010360@1 | 不锈钢板平焊法兰DN150 | 副 | 8 | 180 |  | 1440
103 | 20010360@2 | 钢板平焊法兰DN80 | 副 | 15 | 43.94 |  | 659.1
104 | 20010360@5 | 钢板平焊法兰DN150 | 副 | 2 | 148.4 |  | 296.8
105 | 22110010@1 | 铜质自动排气阀 DN20DN20 | 个 | 8 | 46.73 |  | 373.84
106 | 22570040@1 | 减振垫 | 个 | 12 | 35 |  | 420
107 | 51050001@2 | 泳池专用空气源热泵 | 台 | 3 | 45870.2 |  | 137610.6
108 | 00010003 | 机上人工 | 工日 | 0.6826 | 248.4 |  | 169.56
109 | 99450630 | 折旧费 | 元 | 132.6939 | 1 |  | 132.69
110 | 99450630@1 | 折旧费 | 元 | 33.2723 | 1 |  | 33.27
111 | 99450640 | 检修费 | 元 | 30.1772 | 1 |  | 30.18
112 | 99450640@1 | 检修费 | 元 | 8.8859 | 1 |  | 8.89
113 | 99450650 | 维护费 | 元 | 81.2052 | 1 |  | 81.21
114 | 99450650@1 | 维护费 | 元 | 30.8377 | 1 |  | 30.84
115 | 99450660 | 安拆费 | 元 | 202.1319 | 1 |  | 202.13
116 | 99450660@1 | 安拆费 | 元 | 26.3085 | 1 |  | 26.31
117 | 99450680 | 柴油(机械用)0# | kg | 4.4655 | 5.54 |  | 24.74
118 | 99450680@1 | 柴油(机械用)0# | kg | 8.202 | 5.54 |  | 45.44
119 | 99450700 | 电(机械用) | kw·h | 483.5403 | 0.77 |  | 372.33
120 | 99450700@1 | 电(机械用) | kw·h | 178.9591 | 0.77 |  | 137.8
121 | 99451300 | 校验费 | 元 | 0.4591 | 1 |  | 0.46
|  | 合计 |  |  |  |  | 174897.81