## 表-04 单位工程招标控制价汇总表-1
单位工程招标控制价汇总表
工程名称：地上消防水工程 |  |  | 标段： | 第 1 页 共 1 页
序号 | 汇总内容 | 金额:(元) |  |  | 其中：暂估价(元)
1 | 分部分项合计 | 128865.98
1.1 | 消防水工程 | 128865.98
2 | 措施合计 | 12494.37
2.1 | 绿色施工安全防护措施费 | 10612.55
2.2 | 其他措施费 | 1881.82
3 | 其他项目 | 15853.49 |  |  | －
3.1 | 暂列金额 | 12886.60
3.2 | 暂估价
3.3 | 计日工
3.4 | 总承包服务费
3.5 | 预算包干费 | 2966.89
3.6 | 工程优质费
3.7 | 概算幅度差
3.8 | 索赔费用
3.9 | 现场签证费用
3.10 | 其他费用
4 | 税前工程造价 | 157213.84
5 | 增值税销项税额 | 14149.25 |  |  | －
6 | 总造价 | 171363.09
7 | 人工费 | 28172.80
招标控制价合计=1+2+3+5 |  | 171,363.09 |  |  | 0.00
注：本表适用于单位工程招标控制价或投标报价的汇总，如无单位工程划分，单项工程也使用本表汇总
表—04

## 表-08 分部分项工程和单价措施项目清单与计价表
分部分项工程和单价措施项目清单与计价表
工程名称：地上消防水工程 |  |  |  | 标段： |  |  |  | 第 1 页 共 5 页
序号 | 项目编码 | 项目名称 | 项目特征描述 |  | 计量单位 | 工程量 | 金额（元）
[7 empty] | 综合单价 |  | 综合合价 | 其中
暂估价
|  | 消防水工程 | [6 empty] | 128865.98
|  | 红线内-消火栓系统 | [6 empty] | 92531.18
1 | 030901010002 | 消火栓灭火器组合箱 | 1.名称：消火栓灭火器组合箱 2.规格：DN65 3.消火栓箱规格：1800*700*240 4.附件：箱内设有φ65室内消火栓1个，φ65×19直流水枪1支，φ65尼龙衬胶水带25米长1条，P380轻便消防水龙卷盘1个，喷嘴直径φ6全铜直流喷雾喷枪1支，衬胶轻便消防水龙30米长1条，全铜快速接口、快速接头各1个，全铜阀门1个，钢质套管(扣压成型)1条；每个箱体配置2具磷酸铵盐干粉灭火器MF/ABC3 5.其他:未尽事项详见图纸、招标文件、工程量清单计价说明、国家相关规范等 |  | 套 | 30 | 1172.17 |  | 35165.1
2 | 030901010003 | 试验消火栓 | 1.名称：试验消火栓 2.规格：DN65 3.消火栓箱规格：1800*700*240 4.附件：箱内设有φ65室内消火栓1个，φ65×19直流水枪1支，φ65尼龙衬胶水带25米长1条，P380轻便消防水龙卷盘1个，喷嘴直径φ6全铜直流喷雾喷枪1支，衬胶轻便消防水龙30米长1条，全铜快速接口、快速接头各1个，全铜阀门1个，钢质套管(扣压成型)1条； 5.其他:未尽事项详见图纸、招标文件、工程量清单计价说明、国家相关规范等 |  | 套 | 1 | 742.08 |  | 742.08
本页小计 | [8 empty] | 35907.18
注：为计取规费等的使用，可在表中增设其中：“定额人工费”。
表—08
分部分项工程和单价措施项目清单与计价表
工程名称：地上消防水工程 |  |  |  | 标段： |  |  |  | 第 2 页 共 5 页
序号 | 项目编码 | 项目名称 | 项目特征描述 |  | 计量单位 | 工程量 | 金额（元）
[7 empty] | 综合单价 |  | 综合合价 | 其中
暂估价
3 | 030901013003 | 灭火器放置箱 | 1.安装部位(室内、外):室内 2.型号、规格:每个放置箱含2具磷酸铵盐干粉灭火器MF/ABC3 3.其他:未尽事项详见图纸、招标文件、工程量清单计价说明、国家相关规范等 |  | 套 | 13 | 192 |  | 2496
4 | 030901013004 | 推车型水基灭火器 | 1.形式:推车型水基灭火器 2.规格、型号:MST60 3.安装形式:放置式 4.其他:未尽事项详见图纸、招标文件、工程量清单计价说明、国家相关规范等 |  | 组 | 1 | 593.91 |  | 593.91
5 | 031003001031 | 自动排气阀 DN20 | 1.名称及规格:自动排气阀DN20 2.材质:铜 3.连接方式:按图纸要求 4.本体及附件安装 5.其他:未尽事项详见图纸、招标文件、工程量清单计价说明、国家相关规范等 |  | 个 | 2 | 86.12 |  | 172.24
6 | 031003001032 | 蝶阀 DN100 | 1.类型:蝶阀 2.材质:球墨铸铁阀体、不锈钢阀板阀杆 3.型号、规格:DN100 4.连接方式:法兰连接 5.其他:未尽事项详见图纸、招标文件、工程量清单计价说明、国家相关规范等 |  | 个 | 16 | 522.18 |  | 8354.88
7 | 031002003034 | 钢套管 穿管管径DN100 | 1.类型:钢套管 2.规格:穿管管径DN100 3.含防火堵洞,填料材质:不燃材质 4.其他:未尽事项详见图纸、招标文件、工程量清单计价说明、国家相关规范等 |  | 个 | 22 | 104.9 |  | 2307.8
本页小计 | [8 empty] | 13924.83
注：为计取规费等的使用，可在表中增设其中：“定额人工费”。
表—08
分部分项工程和单价措施项目清单与计价表
工程名称：地上消防水工程 |  |  |  | 标段： |  |  |  | 第 3 页 共 5 页
序号 | 项目编码 | 项目名称 | 项目特征描述 |  | 计量单位 | 工程量 | 金额（元）
[7 empty] | 综合单价 |  | 综合合价 | 其中
暂估价
8 | 031002003035 | 钢套管 穿管管径DN65 | 1.类型:钢套管 2.规格:穿管管径DN65 3.含防火堵洞,填料材质:不燃材质 4.其他:未尽事项详见图纸、招标文件、工程量清单计价说明、国家相关规范等 |  | 个 | 1 | 59.62 |  | 59.62
9 | 030901001009 | 热浸镀锌钢管 DN65 | 1.名称:消火栓钢管 2.安装部位:室内 3.材质:热浸镀锌钢管 4.规格、压力等级:DN65，PN1.2 5.连接方式:沟槽式（卡箍）连接 6.管道除锈刷油 7.管道试压、冲洗 8.其他:未尽事项详见图纸、招标文件、工程量清单计价说明、国家相关规范等 |  | m | 78.48 | 59.92 |  | 4702.52
10 | 030901002004 | 热浸镀锌钢管 DN100 | 1.名称:消火栓钢管 2.安装部位:室内 3.材质:热浸镀锌钢管 4.规格、压力等级:DN100，PN1.2 5.连接方式:沟槽式（卡箍）连接 6.管道除锈刷油 7.管道试压、冲洗 8.其他:未尽事项详见图纸、招标文件、工程量清单计价说明、国家相关规范等 |  | m | 246.35 | 93.97 |  | 23149.51
11 | 031002001013 | 管道支架 | 1.名称:管道支架 2.材质:综合考虑 3.支架制安，安装前集中除锈刷油 4.其他:未尽事项详见图纸、招标文件、工程量清单计价说明、国家相关规范等 |  | kg | 261.47 | 27.08 |  | 7080.61
本页小计 | [8 empty] | 34992.26
注：为计取规费等的使用，可在表中增设其中：“定额人工费”。
表—08
分部分项工程和单价措施项目清单与计价表
工程名称：地上消防水工程 |  |  |  | 标段： |  |  |  | 第 4 页 共 5 页
序号 | 项目编码 | 项目名称 | 项目特征描述 |  | 计量单位 | 工程量 | 金额（元）
[7 empty] | 综合单价 |  | 综合合价 | 其中
暂估价
12 | 030905002003 | 水灭火控制装置调试 消火栓系统 | 1.点数:根据本工程实际情况考虑 2.其他:完成本清单项目所需的一切相关工作 3.其他:未尽事项详见图纸、招标文件、工程量清单计价说明、国家相关规范等 |  | 点 | 31 | 248.61 |  | 7706.91
|  | 红线外-消火栓系统 | [6 empty] | 36334.8
13 | 031003001033 | 闸阀 DN150 | 1.类型:闸阀 2.材质:球墨铸铁阀体、不锈钢阀板阀杆 3.型号、规格:DN150 4.连接方式:法兰连接 5.其他:未尽事项详见图纸、招标文件、工程量清单计价说明、国家相关规范等 |  | 个 | 2 | 979.75 |  | 1959.5
14 | 031003001034 | 闸阀 DN200 | 1.类型:闸阀 2.材质:球墨铸铁阀体、不锈钢阀板阀杆 3.型号、规格:DN200 4.连接方式:法兰连接 5.其他:未尽事项详见图纸、招标文件、工程量清单计价说明、国家相关规范等 |  | 个 | 1 | 2196.61 |  | 2196.61
15 | 031002003036 | 刚性防水套管 穿管管径DN150 | 1.类型:刚性防水套管(后开孔） 2.规格:穿管管径DN150 3.含防火堵洞,填料材质:不燃材质 4.包括墙面开孔，修补 5.其他:未尽事项详见图纸、招标文件、工程量清单计价说明、国家相关规范等 |  | 个 | 2 | 494.23 |  | 988.46
本页小计 | [8 empty] | 12851.48
注：为计取规费等的使用，可在表中增设其中：“定额人工费”。
表—08
分部分项工程和单价措施项目清单与计价表
工程名称：地上消防水工程 |  |  |  | 标段： |  |  |  | 第 5 页 共 5 页
序号 | 项目编码 | 项目名称 | 项目特征描述 |  | 计量单位 | 工程量 | 金额（元）
[7 empty] | 综合单价 |  | 综合合价 | 其中
暂估价
16 | 030901002005 | 热浸镀锌钢管 DN150 | 1.名称:消火栓钢管 2.安装部位:室内 3.材质:热浸镀锌钢管 4.规格、压力等级:DN150，PN1.2 5.连接方式:沟槽式（卡箍）连接 6.管道除锈刷油 7.管道试压、冲洗 8.其他:未尽事项详见图纸、招标文件、工程量清单计价说明、国家相关规范等 |  | m | 154.4 | 164.22 |  | 25355.57
17 | 031002001014 | 管道支架 | 1.名称:管道支架 2.材质:综合考虑 3.支架制安，安装前集中除锈刷油 4.其他:未尽事项详见图纸、招标文件、工程量清单计价说明、国家相关规范等 |  | kg | 215.46 | 27.08 |  | 5834.66
|  | 措施项目 | [6 empty] | 1881.82
18 | 031301017014 | 脚手架搭拆费 |  |  | 项 | 1 | 1356 |  | 1356
19 | 031302007003 | 高层施工增加 |  |  | 项 | 1 | 525.82 |  | 525.82
本页小计 | [8 empty] | 33072.05
合 计 | [8 empty] | 130747.8
注：为计取规费等的使用，可在表中增设其中：“定额人工费”。
表—08

## 表-11 总价措施项目清单与计价表
总价措施项目清单与计价表
工程名称：地上消防水工程 | [5 empty] | 标段： |  | 第 1 页 共 2 页
序号 | 项目编码 | 项目名称 | 计算基础 | 费率 (%) | 金额 (元) |  | 调整 费率(%) |  | 调整后 金额(元) | 备注
1 | LSSGCSF00022 | 绿色施工安全防护措施费 | 分部分项人工费+分部分项机具费 | 35.77 | 10612.55 |  |  |  |  | 以分部分项的人工费与施工机具费之和为计算基础，费率35.77%
2 | 031301010014 | 安装与生产同时进行增加费用 | 分部分项人工费 | 0 | [5 empty] | 按人工费的10%计算
3 | 031301011014 | 在有害身体健康环境中施工增加费 | 分部分项人工费 | 0 | [5 empty] | 按人工费的10%计算
4 | TSSGBWZJF014 | 在地下（暗）室、设备及大口径管道内等特殊施工部位进行施工增加费 |  | 30 | [5 empty] | 按该部分人工费的30%计算
5 | 粤031302008014 | 赶工措施费 | 分部分项人工费+分部分项机具费 | 0 | [5 empty] | 赶工措施费=（1-δ）*分部分项（人工费+施工机具费）*0.344 （0.8≤δ＜1 式中：δ=合同工期/定额工期）
6 | 031302002014 | 夜间施工增加费 |  | 20 | [5 empty] | 按其夜间施工项目人工费的20%计算
7 | JTGRSGZJF014 | 交通干扰工程施工增加费 |  | 10 | [5 empty] | 按在市政道路上施工项目人工费的10%计算
8 | 粤031302009014 | 文明工地增加费 | 分部分项人工费+分部分项机具费 | 0 | [5 empty] | 以分部分项的人工费与施工机具费之和为计算基础；市级文明工地1.00%；省级文明工地2.00%
9 | DXGXJCJXF014 | 地下管线交叉降效费 | [7 empty] | 按实际发生或经批准的施工方案计
编制人（造价人员）： | [5 empty] | 复核人（造价工程师）：
表-11
总价措施项目清单与计价表
工程名称：地上消防水工程 | [5 empty] | 标段： |  | 第 2 页 共 2 页
序号 | 项目编码 | 项目名称 | 计算基础 | 费率 (%) | 金额 (元) |  | 调整 费率(%) |  | 调整后 金额(元) | 备注
算
10 | QTFY00000022 | 其他费用 | [7 empty] | 按实际发生或经批准的施工组织设计方案计算
合 计 |  |  |  |  | 10612.55
编制人（造价人员）： | [5 empty] | 复核人（造价工程师）：
表-11

## 表-12 其他项目清单与计价汇总表
其他项目清单与计价汇总表
工程名称：地上消防水工程 |  |  | 标段： |  | 第 1 页 共 1 页
序号 | 项目名称 | 金额（元） |  | 结算金额（元） |  | 备注
1 | 暂列金额 | 12886.60 |  |  |  | 明细详见表-12-1
2 | 暂估价
2.1 | 材料暂估价 | — |  |  |  | 明细详见表-12-2
2.2 | 专业工程暂估价 |  |  |  |  | 明细详见表-12-3
3 | 计日工 |  |  |  |  | 明细详见表-12-4
4 | 总承包服务费 |  |  |  |  | 明细详见表-12-5
5 | 预算包干费 | 2966.89
6 | 工程优质费
7 | 概算幅度差
8 | 现场签证费用
9 | 索赔费用
10 | 其他费用
| 合 计 | 15853.49 |  |  |  | —
注：材料（工程设备）暂估单价进入清单项目综合单价，此处不汇总。
表—12

## 表-12-1 暂列金额表
暂列金额明细表
工程名称：地上消防水工程 |  |  | 标段： |  | 第 1 页 共 1 页
序号 | 名称 | 计量单位 |  | 暂定金额（元） |  | 备注
1 | 暂列金额 | 项 |  | 12886.6
合 计 |  |  |  | 12886.6 |  | —
注：此表由招标人填写，如不能详列，也可只列暂列金额总额，投标人应将上述暂列金额计入投标总价中。
表—12—1

## 表-12-3 专业工程暂估价及结算价表
专业工程暂估价及结算价表
工程名称：地上消防水工程 |  |  |  | 标段： |  | 第 1 页 共 1 页
序号 | 工程名称 | 工程内容 | 暂估金额 （元） |  | 结算金额 (元) |  | 差额 ±(元) | 备注
合 计 |  |  | 0.00 |  |  |  |  | —
注：此表“暂估金额”由招标人填写，投标人应将“暂估金额”计入投标总价中。结算时按合同约定结算金额填写。
表—12—3

## 表-13 规费、税金项目清单与计价表
规费、税金项目清单与计价表
工程名称：地上消防水工程 |  |  | 标段： |  |  | 第 1 页 共 1 页
序号 | 项目名称 | 计算基础 |  | 计算基数 | 计算费率 (%) |  | 金额(元)
1 | 增值税销项税额 | 分部分项合计+措施合计+其他项目 |  | 157213.84 | 9 |  | 14149.25
合 计 | [6 empty] | 14149.25
编制人（造价人员）： |  |  | 复核人（造价工程师）：
表—13

## 5.1-1单位工程人材机汇总表
单位工程人材机汇总表
工程名称：地上消防水工程 | [5 empty] | 第 1 页 共 4 页
序号 | 编码 | 名称及规格 | 单位 | 数量 | 单价 （元） |  | 合价 （元）
1 | 01090035@3 | 镀锌圆钢φ10~25 | kg | 0.158 | 4.2 |  | 0.66
2 | 02290110@1 | 油麻丝 | kg | 0.957 | 8.6 |  | 8.23
3 | 03131101@2 | 尼龙砂轮片φ400 | 片 | 0.038 | 11.97 |  | 0.45
4 | 03139321@3 | 钢丝刷子 | 把 | 0.006 | 12.82 |  | 0.08
5 | 04030001@2 | 砂子 | kg | 0.997 | 0.08 |  | 0.08
6 | 13050430@3 | 酚醛防锈漆各种颜色 | kg | 0.026 | 16.97 |  | 0.44
7 | 14030047@5 | 汽油70~90# | kg | 0.007 | 6.23 |  | 0.04
8 | 00010010 | 人工费 | 元 | 19739.7923 | 1.08 |  | 21318.98
9 | 00010010@3 | 人工费 | 元 | 4603.5 | 1.08 |  | 4971.78
10 | RGFTZ | 人工费调整 | 元 | 1881.8122 | 1 |  | 1881.81
11 | 01010031@1 | 圆钢Ф10内 HPB300 | kg | 0.42 | 3.26 |  | 1.37
12 | 01090035@2 | 镀锌圆钢φ10~25 | kg | 3.476 | 4.2 |  | 14.6
13 | 01130002@2 | 扁钢综合 | kg | 2.24 | 3.6 |  | 8.06
14 | 01290173 | 钢板12~20 | kg | 33.9311 | 3.51 |  | 119.1
15 | 02010015 | 橡胶板4~15 | kg | 0.702 | 11.09 |  | 7.79
16 | 02010070 | 耐油橡胶板3~6 | kg | 9.7923 | 7.71 |  | 75.5
17 | 02130070 | 聚四氟乙烯生料带26mm×20m×0.1mm | m | 52.08 | 0.13 |  | 6.77
18 | 02130070@2 | 聚四氟乙烯生料带26mm×20m×0.1mm | m | 1.28 | 0.13 |  | 0.17
19 | 02270001 | 棉纱 | kg | 4.7257 | 11.47 |  | 54.2
20 | 02270001@5 | 棉纱 | kg | 0.08 | 11.47 |  | 0.92
21 | 02270001@6 | 棉纱 | kg | 0.06 | 11.47 |  | 0.69
22 | 02270180 | 破布一级 | kg | 0.006 | 7.18 |  | 0.04
23 | 02270180@2 | 破布一级 | kg | 0.132 | 7.18 |  | 0.95
24 | 02290110 | 油麻丝 | kg | 51.532 | 8.6 |  | 443.18
25 | 03010430 | 六角螺栓综合 | kg | 18.1997 | 5.58 |  | 101.55
26 | 03010680@2 | 六角螺栓M16×65~80 | 十套 | 26.368 | 5.94 |  | 156.63
27 | 03010905 | 六角螺栓M20×85~100 | 十套 | 5.768 | 12.45 |  | 71.81
28 | 03013001 | 膨胀螺栓综合 | 十套 | 12.772 | 2.63 |  | 33.59
29 | 03013181@2 | 膨胀螺栓M12×100 | 十套 | 16.6544 | 12.1 |  | 201.52
30 | 03014421@1 | 六角螺母M8 | 十套 | 0.412 | 2.11 |  | 0.87
31 | 03016071@1 | 垫圈M8 | 十个 | 0.412 | 0.09 |  | 0.04
32 | 03131071@1 | 尼龙砂轮片φ100×16×3 | 片 | 0.14 | 3.04 |  | 0.43
33 | 03131101 | 尼龙砂轮片φ400 | 片 | 14.9433 | 11.97 |  | 178.87
单位工程人材机汇总表
工程名称：地上消防水工程 | [5 empty] | 第 2 页 共 4 页
序号 | 编码 | 名称及规格 | 单位 | 数量 | 单价 （元） |  | 合价 （元）
34 | 03134021@1 | 铁砂布0~2# | 张 | 10.4397 | 0.94 |  | 9.81
35 | 03134021@2 | 铁砂布0~2# | 张 | 0.8 | 0.94 |  | 0.75
36 | 03135001 | 低碳钢焊条综合 | kg | 13.55 | 4.2 |  | 56.91
37 | 03135021 | 低碳钢焊条结422 φ3.2 | kg | 34.8874 | 4.2 |  | 146.53
38 | 03139031@2 | 冲击钻头φ14 | 个 | 5.7995 | 9.4 |  | 54.52
39 | 03139281@3 | 钢锯条 | 条 | 0.1 | 0.43 |  | 0.04
40 | 03139321@2 | 钢丝刷子 | 把 | 0.275 | 12.82 |  | 3.53
41 | 04010015 | 复合普通硅酸盐水泥P.O 42.5R（散装） | t | 0.0027 | 315 |  | 0.85
42 | 04010020@3 | 复合普通硅酸盐水泥P.O 42.5R（散装） | kg | 16 | 0.32 |  | 5.12
43 | 04010020@4 | 复合普通硅酸盐水泥P.O 42.5R（散装） | kg | 1 | 0.32 |  | 0.32
44 | 04010035@2 | 复合普通硅酸盐水泥P.O 42.5R（散装） | kg | 10.012 | 0.32 |  | 3.2
45 | 04030001@1 | 砂子 | kg | 29.018 | 0.08 |  | 2.32
46 | 04030015@1 | 中砂 | m3 | 0.0076 | 186.88 |  | 1.42
47 | 13030240 | 厚漆 | kg | 2.96 | 10.26 |  | 30.37
48 | 13030240@3 | 厚漆 | kg | 0.34 | 10.26 |  | 3.49
49 | 13050430@2 | 酚醛防锈漆各种颜色 | kg | 0.814 | 16.97 |  | 13.81
50 | 13350200 | 密封膏 | kg | 0.202 | 6.19 |  | 1.25
51 | 13350200@2 | 密封膏 | kg | 5.676 | 6.19 |  | 35.13
52 | 14010010@2 | 清油 | kg | 0.38 | 13.07 |  | 4.97
53 | 14010010@3 | 清油 | kg | 0.03 | 13.07 |  | 0.39
54 | 14030047@4 | 汽油70~90# | kg | 0.198 | 6.23 |  | 1.23
55 | 14050040 | 溶剂汽油 | kg | 5.558 | 7.17 |  | 39.85
56 | 14070050 | 机油综合 | kg | 3.0322 | 6.96 |  | 21.1
57 | 14070050@3 | 机油综合 | kg | 0.018 | 6.96 |  | 0.13
58 | 14350360 | 酒精 | kg | 4.96 | 7.34 |  | 36.41
59 | 14350540 | 润滑剂 | kg | 1.3852 | 4.53 |  | 6.27
60 | 14390070 | 氧气 | m3 | 21.5526 | 5.05 |  | 108.84
61 | 14390070@3 | 氧气 | m3 | 0.186 | 5.05 |  | 0.94
62 | 14390100 | 乙炔气 | kg | 7.5566 | 7.92 |  | 59.85
63 | 14390100@3 | 乙炔气 | kg | 0.062 | 7.92 |  | 0.49
64 | 18010510@1 | 黑玛钢直通DN20 | 个 | 4.04 | 1.54 |  | 6.22
65 | 18010580@1 | 黑玛钢弯头DN20 | 个 | 2.02 | 2.91 |  | 5.88
单位工程人材机汇总表
工程名称：地上消防水工程 | [5 empty] | 第 3 页 共 4 页
序号 | 编码 | 名称及规格 | 单位 | 数量 | 单价 （元） |  | 合价 （元）
66 | 18010807@1 | 黑玛钢堵头DN20 | 个 | 2.02 | 1.56 |  | 3.15
67 | 24110073 | 压力表0~1.6MPa(带弯带阀) | 套 | 0.918 | 80 |  | 73.44
68 | 27170001 | 电气绝缘胶带18mm×10m×0.13mm | 卷 | 13.02 | 2.4 |  | 31.25
69 | 28030440 | 铜芯聚氯乙烯绝缘导线BV-105℃-1mm2 | m | 47.337 | 0.85 |  | 40.24
70 | 34110010 | 水 | m3 | 59.121 | 4.58 |  | 270.77
71 | 99450760 | 其他材料费 | 元 | 184.8772 | 1 |  | 184.88
72 | CLFTZ | 材料费调整 | 元 | -0.0476 | 1 |  | -0.05
73 | 01000003@9 | 型钢 | kg | 505.5458 | 3.31 |  | 1673.36
74 | 01290008@1 | 钢板 | kg | 16.48 | 3.51 |  | 57.84
75 | 13010135 | 醇酸调和漆 | kg | 7.154 | 13.41 |  | 95.94
76 | 13010135@10 | 红色调和漆 | kg | 19.8201 | 11.97 |  | 237.25
77 | 13030795 | 醇酸防锈漆 | kg | 10.0632 | 13.41 |  | 134.95
78 | 17010075@10 | 焊接钢管 DN200 | kg | 18.92 | 3.68 |  | 69.63
79 | 17010075@9 | 焊接钢管 DN150 | kg | 113.08 | 3.72 |  | 420.66
80 | 17010100@21 | 热浸镀锌钢管 DN65 | m | 79.6572 | 37.7 |  | 3003.08
81 | 17010100@22 | 热浸镀锌钢管 DN100 | m | 250.0453 | 61.37 |  | 15345.28
82 | 17010100@23 | 热浸镀锌钢管 DN150 | m | 155.944 | 102.21 |  | 15939.04
83 | 18031463@14 | 沟槽卡箍管件 DN65 | 套 | 19.7181 | 19.83 |  | 391.01
84 | 18031463@15 | 沟槽卡箍管件 DN150 | 套 | 44.3349 | 46.9 |  | 2079.31
85 | 18031463@6 | 沟槽卡箍管件 DN100 | 套 | 70.7377 | 28.33 |  | 2004
86 | 19000020@26 | 蝶阀 DN100 | 个 | 16 | 247.79 |  | 3964.64
87 | 19000020@27 | 闸阀 DN150 | 个 | 2 | 574.84 |  | 1149.68
88 | 19000020@28 | 闸阀 DN200 | 个 | 1 | 1608.66 |  | 1608.66
89 | 20010360@18 | 钢板平焊法兰 DN100 | 副 | 16 | 91.74 |  | 1467.84
90 | 20010360@19 | 钢板平焊法兰 DN150 | 副 | 2 | 148.4 |  | 296.8
91 | 20010360@20 | 钢板平焊法兰 DN200 | 副 | 1 | 165.18 |  | 165.18
92 | 22110010@5 | 铜质自动排气阀 DN20DN20 | 个 | 2 | 46.73 |  | 93.46
93 | 23010001@8 | 磷酸铵盐干粉灭火器MF/ABC3 | 个 | 26 | 41.52 |  | 1079.52
94 | 23010001@9 | 推车型水基灭火器60LMST60 | 个 | 1 | 590 |  | 590
单位工程人材机汇总表
工程名称：地上消防水工程 | [5 empty] | 第 4 页 共 4 页
序号 | 编码 | 名称及规格 | 单位 | 数量 | 单价 （元） |  | 合价 （元）
95 | 23030040@6 | 室内消火栓DN65设有φ65室内消火栓1个，φ65×19直流水枪1支，φ65尼龙衬胶水带25米长1条，P380轻便消防水龙卷盘1个，喷嘴直径φ6全铜直流喷雾喷枪1支，衬胶轻便消防水龙30米长1条，全铜快速接口、快速接头各1个，全铜阀门1个，钢质套管(扣压成型)1条 | 套 | 30 | 883.48 |  | 26504.4
96 | 23030040@7 | 试验消火栓DN65设有φ65室内消火栓1个，φ65×19直流水枪1支，φ65尼龙衬胶水带25米长1条，P380轻便消防水龙卷盘1个，喷嘴直径φ6全铜直流喷雾喷枪1支，衬胶轻便消防水龙30米长1条，全铜快速接口、快速接头各1个，全铜阀门1个，钢质套管(扣压成型)1条 | 套 | 1 | 583.48 |  | 583.48
97 | 23070001 | 灭火器放置箱 | 个 | 13 | 69.03 |  | 897.39
98 | 补充主材005@1 | 磷酸铵盐干粉灭火器MF/ABC3 | 个 | 60 | 41.52 |  | 2491.2
99 | 00010003 | 机上人工 | 工日 | 0.7782 | 248.4 |  | 193.3
100 | 99450630 | 折旧费 | 元 | 307.2038 | 1 |  | 307.2
101 | 99450630@1 | 折旧费 | 元 | 149.4609 | 1 |  | 149.46
102 | 99450640 | 检修费 | 元 | 62.5055 | 1 |  | 62.51
103 | 99450640@1 | 检修费 | 元 | 44.3224 | 1 |  | 44.32
104 | 99450650 | 维护费 | 元 | 165.7529 | 1 |  | 165.75
105 | 99450650@1 | 维护费 | 元 | 146.3955 | 1 |  | 146.4
106 | 99450660 | 安拆费 | 元 | 90.3079 | 1 |  | 90.31
107 | 99450660@1 | 安拆费 | 元 | 230.7961 | 1 |  | 230.8
108 | 99450680 | 柴油(机械用)0# | kg | 13.9492 | 5.54 |  | 77.28
109 | 99450700 | 电(机械用) | kw·h | 428.959 | 0.77 |  | 330.3
110 | 99450700@1 | 电(机械用) | kw·h | 183.3938 | 0.77 |  | 141.21
111 | 99450700@2 | 电(机械用) | kw·h | 1758.3147 | 0.77 |  | 1353.9
112 | 99450700@3 | 电(机械用) | kw·h | 49.7345 | 0.77 |  | 38.3
113 | 99450700@7 | 电(机械用) | kw·h | 0.1549 | 0.77 |  | 0.12
114 | 99451300 | 校验费 | 元 | 46.5 | 1 |  | 46.5
115 | 17010075@12 | 焊接钢管 DN65 | kg | 3.65 | 3.6 |  | 13.14
|  | 合计 |  |  |  |  | 116661.22