## 表-04 单位工程招标控制价汇总表-1
单位工程招标控制价汇总表
工程名称：地上热水工程 |  |  | 标段： | 第 1 页 共 1 页
序号 | 汇总内容 | 金额:(元) |  |  | 其中：暂估价(元)
1 | 分部分项合计 | 153556.67
1.1 | 热水 | 153556.67
2 | 措施合计 | 5415.01
2.1 | 绿色施工安全防护措施费 | 4727.88
2.2 | 其他措施费 | 687.13
3 | 其他项目 | 16677.41 |  |  | －
3.1 | 暂列金额 | 15355.67
3.2 | 暂估价
3.3 | 计日工
3.4 | 总承包服务费
3.5 | 预算包干费 | 1321.74
3.6 | 工程优质费
3.7 | 概算幅度差
3.8 | 索赔费用
3.9 | 现场签证费用
3.10 | 其他费用
4 | 税前工程造价 | 175649.09
5 | 增值税销项税额 | 15808.42 |  |  | －
6 | 总造价 | 191457.51
7 | 人工费 | 11449.53
招标控制价合计=1+2+3+5 |  | 191,457.51 |  |  | 0.00
注：本表适用于单位工程招标控制价或投标报价的汇总，如无单位工程划分，单项工程也使用本表汇总
表—04

## 表-08 分部分项工程和单价措施项目清单与计价表
分部分项工程和单价措施项目清单与计价表
工程名称：地上热水工程 |  |  |  | 标段： |  |  |  | 第 1 页 共 5 页
序号 | 项目编码 | 项目名称 | 项目特征描述 |  | 计量单位 | 工程量 | 金额（元）
[7 empty] | 综合单价 |  | 综合合价 | 其中
暂估价
|  | 热水 | [6 empty] | 153556.67
1 | 030109001006 | 淋浴空气源热泵 | 1.名称:淋浴空气源热泵 2.型号:单台制热量:73.2kW,额定功率16.6kW,最大输入功率:27.5kW，接口DN65，一用一备 4.减振垫安装 5.配套控制箱（含控制箱至水泵的管线安装） 6.单机试运转(含电机检查接线及调试) 7.其他:未尽事项详见图纸、招标文件、工程量清单计价说明、国家相关规范等 |  | 台 | 2 | 39438.75 |  | 78877.5
2 | 030109001007 | 空气源热泵强制循环泵 | 1.名称:空气源热泵强制循环泵 2.型号:流量:Q=30m3/h,H=34m,N=5.5kW 4.减振垫安装 5.配套控制箱（含控制箱至水泵的管线安装） 6.单机试运转(含电机检查接线及调试) 7.其他:未尽事项详见图纸、招标文件、工程量清单计价说明、国家相关规范等 |  | 台 | 2 | 8345.81 |  | 16691.62
3 | 031006015002 | 保温水箱 | 1.名称:保温水箱 2.型号及规格:有效容积5.4m³,304不锈钢材质,3000×2000×1500mm,保温 3.材质:不锈钢 4.钢筋混凝土基础高出机房地面完成面200mm,采用C25混凝土现浇 5.其他:未尽事项详见图纸、招标文件、工程量清单计价说明、国家相关规范等 |  | 台 | 1 | 12341.39 |  | 12341.39
本页小计 | [8 empty] | 107910.51
注：为计取规费等的使用，可在表中增设其中：“定额人工费”。
表—08
分部分项工程和单价措施项目清单与计价表
工程名称：地上热水工程 |  |  |  | 标段： |  |  |  | 第 2 页 共 5 页
序号 | 项目编码 | 项目名称 | 项目特征描述 |  | 计量单位 | 工程量 | 金额（元）
[7 empty] | 综合单价 |  | 综合合价 | 其中
暂估价
4 | 031006013001 | AOT-10消毒灭菌装置 | 1.类型:AOT-10消毒灭菌装置 2.型号、规格:性能参数:Q=10m³/h,N=90W 3.其他:未尽事项详见图纸、招标文件、工程量清单计价说明、国家相关规范等 |  | 台 | 1 | 6265.81 |  | 6265.81
5 | 031003003021 | 闸阀 | 1.名称:闸阀 2.材质:按图纸要求 3.规格、压力等级:DN65 4.连接形式:法兰连接 5.其他:未尽事项详见图纸、招标文件、工程量清单计价说明、国家相关规范等 |  | 个 | 10 | 470.07 |  | 4700.7
6 | 031003001036 | 闸阀 | 1.名称:闸阀 2.材质:按图纸要求 3.规格、压力等级:DN40 4.连接形式:螺纹连接 5.其他:未尽事项详见图纸、招标文件、工程量清单计价说明、国家相关规范等 |  | 个 | 1 | 122.53 |  | 122.53
7 | 031003010010 | 可曲挠橡胶接头 | 1.名称:可曲挠橡胶接头 2.材质:按图纸要求 3.规格、压力等级:DN65 4.连接形式:法兰连接 5.其他:未尽事项详见图纸、招标文件、工程量清单计价说明、国家相关规范等 |  | 个 | 8 | 246.44 |  | 1971.52
8 | 031003001037 | 止回阀 | 1.名称:止回阀 2.材质:阀体和阀板为304不锈钢 3.规格、压力等级:DN65 4.连接形式:法兰连接 5.其他:未尽事项详见图纸、招标文件、工程量清单计价说明、国家相关规范等 |  | 个 | 2 | 733.49 |  | 1466.98
本页小计 | [8 empty] | 14527.54
注：为计取规费等的使用，可在表中增设其中：“定额人工费”。
表—08
分部分项工程和单价措施项目清单与计价表
工程名称：地上热水工程 |  |  |  | 标段： |  |  |  | 第 3 页 共 5 页
序号 | 项目编码 | 项目名称 | 项目特征描述 |  | 计量单位 | 工程量 | 金额（元）
[7 empty] | 综合单价 |  | 综合合价 | 其中
暂估价
9 | 031003001038 | 止回阀 | 1.名称:止回阀 2.材质:阀体和阀板为304不锈钢 3.规格、压力等级:DN25 4.连接形式:螺纹连接 5.其他:未尽事项详见图纸、招标文件、工程量清单计价说明、国家相关规范等 |  | 个 | 1 | 77.32 |  | 77.32
10 | 031003001039 | 温度控制器 | 1.名称:温度控制器 2.材质:按图纸要求 3.规格、压力等级:DN25 4.连接形式:螺纹连接 5.其他:未尽事项详见图纸、招标文件、工程量清单计价说明、国家相关规范等 |  | 个 | 1 | 150.99 |  | 150.99
11 | 031003009001 | 补偿器 | 1.名称:不锈钢线性温度补偿器 2.材质:按图纸要求 3.规格、压力等级:DN65 4.连接形式:法兰连接 5.其他:未尽事项详见图纸、招标文件、工程量清单计价说明、国家相关规范等 |  | 个 | 4 | 972.64 |  | 3890.56
12 | 031003009002 | 补偿器 | 1.名称:不锈钢线性温度补偿器 2.材质:按图纸要求 3.规格、压力等级:DN25 4.连接形式:法兰连接 5.其他:未尽事项详见图纸、招标文件、工程量清单计价说明、国家相关规范等 |  | 个 | 5 | 330.58 |  | 1652.9
13 | 031003010011 | 软接头(软管) | 1.名称:金属波纹管 2.材质:按图纸要求 3.规格、压力等级:DN25 4.连接形式:螺纹连接 5.其他:未尽事项详见图纸、招标文件、工程量清单计价说明、国家相关规范等 |  | 个 | 4 | 94.64 |  | 378.56
本页小计 | [8 empty] | 6150.33
注：为计取规费等的使用，可在表中增设其中：“定额人工费”。
表—08
分部分项工程和单价措施项目清单与计价表
工程名称：地上热水工程 |  |  |  | 标段： |  |  |  | 第 4 页 共 5 页
序号 | 项目编码 | 项目名称 | 项目特征描述 |  | 计量单位 | 工程量 | 金额（元）
[7 empty] | 综合单价 |  | 综合合价 | 其中
暂估价
14 | 031003001040 | 电磁阀 | 1.名称:电磁阀 2.材质:按图纸要求 3.规格、压力等级:DN25 4.连接形式:螺纹连接 5.其他:未尽事项详见图纸、招标文件、工程量清单计价说明、国家相关规范等 |  | 个 | 1 | 127.67 |  | 127.67
15 | 031003001041 | 铜质自动排气阀 DN20 | 1.名称及规格:铜质自动排气阀DN20 2.材质:铜 3.连接方式:按图纸要求 4.本体及附件安装 5.其他:未尽事项详见图纸、招标文件、工程量清单计价说明、国家相关规范等 |  | 个 | 2 | 86.12 |  | 172.24
16 | 030801006008 | 薄壁不锈钢管 | 1.名称:薄壁不锈钢管 2.材质、规格：S30408、DN65 3.连接方式:卡压连接 4.管道、管件及卡箍的制作、安装 5.管道试压、消毒、冲洗，保温 6.其他:未尽事项详见图纸、招标文件、工程量清单计价说明、国家相关规范等 |  | m | 44.2 | 157.47 |  | 6960.17
17 | 031001003006 | 薄壁不锈钢管 | 1.名称:薄壁不锈钢管 2.材质、规格：S30408、DN25 3.连接方式:卡压连接 4.管道、管件及卡箍的制作、安装 5.管道试压、消毒、冲洗，保温 6.其他:未尽事项详见图纸、招标文件、工程量清单计价说明、国家相关规范等 |  | m | 23.4 | 62.22 |  | 1455.95
本页小计 | [8 empty] | 8716.03
注：为计取规费等的使用，可在表中增设其中：“定额人工费”。
表—08
分部分项工程和单价措施项目清单与计价表
工程名称：地上热水工程 |  |  |  | 标段： |  |  |  | 第 5 页 共 5 页
序号 | 项目编码 | 项目名称 | 项目特征描述 |  | 计量单位 | 工程量 | 金额（元）
[7 empty] | 综合单价 |  | 综合合价 | 其中
暂估价
18 | 030801006009 | 薄壁不锈钢管（带保温及镀锌薄板保护层） | 1.名称:薄壁不锈钢管 2.材质、规格：S30408、DN65 3.连接方式:卡压连接 4.管道、管件及卡箍的制作、安装 5.管道试压、消毒、冲洗，带保温及镀锌薄板保护层 6.其他:未尽事项详见图纸、招标文件、工程量清单计价说明、国家相关规范等 |  | m | 49.29 | 158.01 |  | 7788.31
19 | 031001003007 | 薄壁不锈钢管（带保温及镀锌薄板保护层） | 1.名称:薄壁不锈钢管 2.材质、规格：S30408、DN25 3.连接方式:卡压连接 4.管道、管件及卡箍的制作、安装 5.管道试压、消毒、冲洗，保温 6.其他:未尽事项详见图纸、招标文件、工程量清单计价说明、国家相关规范等 |  | m | 23.32 | 62.51 |  | 1457.73
20 | 031002001016 | 管道支架 | 1.名称：管道支架制作、安装 2.材质：综合考虑 3.包含支架安装前集中除锈、刷油 5.其他:未尽事项详见图纸、招标文件、工程量清单计价说明、国家相关规范等 |  | kg | 255.05 | 27.47 |  | 7006.22
|  | 措施项目 | [6 empty] | 687.13
21 | 031302007006 | 高层施工增加 |  |  | 项 | 1 | 193.05 |  | 193.05
22 | 031301017018 | 脚手架搭拆费 |  |  | 项 | 1 | 494.08 |  | 494.08
本页小计 | [8 empty] | 16939.39
合 计 | [8 empty] | 154243.8
注：为计取规费等的使用，可在表中增设其中：“定额人工费”。
表—08

## 表-11 总价措施项目清单与计价表
总价措施项目清单与计价表
工程名称：地上热水工程 | [5 empty] | 标段： |  | 第 1 页 共 2 页
序号 | 项目编码 | 项目名称 | 计算基础 | 费率 (%) | 金额 (元) |  | 调整 费率(%) |  | 调整后 金额(元) | 备注
1 | LSSGCSF00026 | 绿色施工安全防护措施费 | 分部分项人工费+分部分项机具费 | 35.77 | 4727.88 |  |  |  |  | 以分部分项的人工费与施工机具费之和为计算基础，费率35.77%
2 | 031301010018 | 安装与生产同时进行增加费用 | 分部分项人工费 | 0 | [5 empty] | 按人工费的10%计算
3 | 031301011018 | 在有害身体健康环境中施工增加费 | 分部分项人工费 | 0 | [5 empty] | 按人工费的10%计算
4 | TSSGBWZJF018 | 在地下（暗）室、设备及大口径管道内等特殊施工部位进行施工增加费 |  | 30 | [5 empty] | 按该部分人工费的30%计算
5 | 粤031302008018 | 赶工措施费 | 分部分项人工费+分部分项机具费 | 0 | [5 empty] | 赶工措施费=（1-δ）*分部分项（人工费+施工机具费）*0.344 （0.8≤δ＜1 式中：δ=合同工期/定额工期）
6 | 031302002018 | 夜间施工增加费 |  | 20 | [5 empty] | 按其夜间施工项目人工费的20%计算
7 | JTGRSGZJF018 | 交通干扰工程施工增加费 |  | 10 | [5 empty] | 按在市政道路上施工项目人工费的10%计算
8 | 粤031302009018 | 文明工地增加费 | 分部分项人工费+分部分项机具费 | 0 | [5 empty] | 以分部分项的人工费与施工机具费之和为计算基础；市级文明工地1.00%；省级文明工地2.00%
9 | DXGXJCJXF018 | 地下管线交叉降效费 | [7 empty] | 按实际发生或经批准的施工方案计
编制人（造价人员）： | [5 empty] | 复核人（造价工程师）：
表-11
总价措施项目清单与计价表
工程名称：地上热水工程 | [5 empty] | 标段： |  | 第 2 页 共 2 页
序号 | 项目编码 | 项目名称 | 计算基础 | 费率 (%) | 金额 (元) |  | 调整 费率(%) |  | 调整后 金额(元) | 备注
算
10 | QTFY00000026 | 其他费用 | [7 empty] | 按实际发生或经批准的施工组织设计方案计算
合 计 |  |  |  |  | 4727.88
编制人（造价人员）： | [5 empty] | 复核人（造价工程师）：
表-11

## 表-12 其他项目清单与计价汇总表
其他项目清单与计价汇总表
工程名称：地上热水工程 |  |  | 标段： |  | 第 1 页 共 1 页
序号 | 项目名称 | 金额（元） |  | 结算金额（元） |  | 备注
1 | 暂列金额 | 15355.67 |  |  |  | 明细详见表-12-1
2 | 暂估价
2.1 | 材料暂估价 | — |  |  |  | 明细详见表-12-2
2.2 | 专业工程暂估价 |  |  |  |  | 明细详见表-12-3
3 | 计日工 |  |  |  |  | 明细详见表-12-4
4 | 总承包服务费 |  |  |  |  | 明细详见表-12-5
5 | 预算包干费 | 1321.74
6 | 工程优质费
7 | 概算幅度差
8 | 现场签证费用
9 | 索赔费用
10 | 其他费用
| 合 计 | 16677.41 |  |  |  | —
注：材料（工程设备）暂估单价进入清单项目综合单价，此处不汇总。
表—12

## 表-12-1 暂列金额表
暂列金额明细表
工程名称：地上热水工程 |  |  | 标段： |  | 第 1 页 共 1 页
序号 | 名称 | 计量单位 |  | 暂定金额（元） |  | 备注
1 | 暂列金额 | 元 |  | 15355.67
合 计 |  |  |  | 15355.67 |  | —
注：此表由招标人填写，如不能详列，也可只列暂列金额总额，投标人应将上述暂列金额计入投标总价中。
表—12—1

## 表-12-3 专业工程暂估价及结算价表
专业工程暂估价及结算价表
工程名称：地上热水工程 |  |  |  | 标段： |  | 第 1 页 共 1 页
序号 | 工程名称 | 工程内容 | 暂估金额 （元） |  | 结算金额 (元) |  | 差额 ±(元) | 备注
合 计 |  |  | 0.00 |  |  |  |  | —
注：此表“暂估金额”由招标人填写，投标人应将“暂估金额”计入投标总价中。结算时按合同约定结算金额填写。
表—12—3

## 表-13 规费、税金项目清单与计价表
规费、税金项目清单与计价表
工程名称：地上热水工程 |  |  | 标段： |  |  | 第 1 页 共 1 页
序号 | 项目名称 | 计算基础 |  | 计算基数 | 计算费率 (%) |  | 金额(元)
1 | 增值税销项税额 | 分部分项合计+措施合计+其他项目 |  | 175649.09 | 9 |  | 15808.42
合 计 | [6 empty] | 15808.42
编制人（造价人员）： |  |  | 复核人（造价工程师）：
表—13

## 5.1-1单位工程人材机汇总表
单位工程人材机汇总表
工程名称：地上热水工程 | [5 empty] | 第 1 页 共 5 页
序号 | 编码 | 名称及规格 | 单位 | 数量 | 单价 （元） |  | 合价 （元）
1 | 00010010 | 人工费 | 元 | 9965.1361 | 1.08 |  | 10762.35
2 | RGFTZ | 人工费调整 | 元 | 687.1242 | 1 |  | 687.12
3 | 01010031@1 | 圆钢Ф10内 HPB300 | kg | 0.42 | 3.26 |  | 1.37
4 | 01030055 | 镀锌低碳钢丝φ2.5~4.0 | kg | 1.1124 | 5.43 |  | 6.04
5 | 01130060 | 镀锌扁钢综合 | kg | 5.92 | 3.6 |  | 21.31
6 | 01290003@1 | 钢板综合 | kg | 0.8 | 3.51 |  | 2.81
7 | 01290043 | 钢板8~15 | kg | 0.5703 | 3.38 |  | 1.93
8 | 02010013 | 橡胶板1~3 | kg | 0.1402 | 25.7 |  | 3.6
9 | 02010015 | 橡胶板4~15 | kg | 0.012 | 11.09 |  | 0.13
10 | 02010015@1 | 橡胶板4~15 | kg | 0.004 | 11.09 |  | 0.04
11 | 02010070 | 耐油橡胶板3~6 | kg | 4.4 | 7.71 |  | 33.92
12 | 02010070@1 | 耐油橡胶板3~6 | kg | 0.36 | 7.71 |  | 2.78
13 | 02010155 | 石棉橡胶板低压0.8~6 | kg | 0.15 | 7.19 |  | 1.08
14 | 02130070 | 聚四氟乙烯生料带26mm×20m×0.1mm | m | 11.96 | 0.13 |  | 1.55
15 | 02130070@1 | 聚四氟乙烯生料带26mm×20m×0.1mm | m | 2.88 | 0.13 |  | 0.37
16 | 02130075 | 聚四氟乙烯生料带宽20 | m | 2.575 | 2.1 |  | 5.41
17 | 02270001 | 棉纱 | kg | 1.0517 | 11.47 |  | 12.06
18 | 02270001@1 | 棉纱 | kg | 0.625 | 11.47 |  | 7.17
19 | 02270001@2 | 棉纱 | kg | 0.015 | 11.47 |  | 0.17
20 | 02270020@1 | 白布 | kg | 0.48 | 2.75 |  | 1.32
21 | 02270180 | 破布一级 | kg | 2.9259 | 7.18 |  | 21.01
22 | 03010430 | 六角螺栓综合 | kg | 0.0748 | 5.58 |  | 0.42
23 | 03010430@1 | 六角螺栓综合 | kg | 10.8218 | 5.58 |  | 60.39
24 | 03010680 | 六角螺栓M16×65~80 | 十套 | 3.296 | 5.94 |  | 19.58
25 | 03010680@1 | 六角螺栓M16×65~80 | 十套 | 9.888 | 5.94 |  | 58.73
26 | 03010890 | 六角螺栓M16×85~140 | 十套 | 9.888 | 8.66 |  | 85.63
27 | 03011605 | 镀锌六角螺栓2平1弹垫 M10×100以内 | 十套 | 1.64 | 5.04 |  | 8.27
28 | 03013011 | 膨胀螺栓综合 | kg | 10.8141 | 7.56 |  | 81.75
29 | 03013051@1 | 膨胀螺栓M10 | 十套 | 0.408 | 5.82 |  | 2.37
30 | 03014421@1 | 六角螺母M8 | 十套 | 0.412 | 2.11 |  | 0.87
31 | 03016071@1 | 垫圈M8 | 十个 | 0.412 | 0.09 |  | 0.04
32 | 03131061@1 | 尼龙砂轮片φ100 | 片 | 0.2346 | 4.27 |  | 1
33 | 03131101@2 | 尼龙砂轮片φ400 | 片 | 4.4073 | 11.97 |  | 52.76
单位工程人材机汇总表
工程名称：地上热水工程 | [5 empty] | 第 2 页 共 5 页
序号 | 编码 | 名称及规格 | 单位 | 数量 | 单价 （元） |  | 合价 （元）
34 | 03134021 | 铁砂布0~2# | 张 | 7.2303 | 0.94 |  | 6.8
35 | 03134021@1 | 铁砂布0~2# | 张 | 1.15 | 0.94 |  | 1.08
36 | 03135001 | 低碳钢焊条综合 | kg | 2.16 | 4.2 |  | 9.07
37 | 03135001@1 | 低碳钢焊条综合 | kg | 5.44 | 4.2 |  | 22.85
38 | 03135021 | 低碳钢焊条结422 φ3.2 | kg | 2.5561 | 4.2 |  | 10.74
39 | 03135021@2 | 低碳钢焊条结422 φ3.2 | kg | 17.1215 | 4.2 |  | 71.91
40 | 03136021 | 焊锡丝综合 | kg | 0.16 | 7.69 |  | 1.23
41 | 03137041 | 焊锡膏 | kg | 0.032 | 47.01 |  | 1.5
42 | 03139101 | 冲击钻头φ10~20 | 个 | 3.4457 | 8.12 |  | 27.98
43 | 03139281 | 钢锯条 | 条 | 2.05 | 0.43 |  | 0.88
44 | 03139281@1 | 钢锯条 | 条 | 0.1 | 0.43 |  | 0.04
45 | 03139281@2 | 钢锯条 | 条 | 0.12 | 0.43 |  | 0.05
46 | 03139321 | 钢丝刷子 | 把 | 0.032 | 12.82 |  | 0.41
47 | 03139571 | 树脂砂轮切割片φ400 | 片 | 1.6312 | 35 |  | 57.09
48 | 03213021 | 垫铁 | kg | 3.932 | 6.71 |  | 26.38
49 | 03213071@1 | 斜垫铁Q195~Q235 1# | kg | 4.8 | 4.04 |  | 19.39
50 | 03213251@1 | 平垫铁Q195~Q235 1# | kg | 7.2 | 4.12 |  | 29.66
51 | 04010020@1 | 复合普通硅酸盐水泥P.O 42.5R（散装） | kg | 155 | 0.32 |  | 49.6
52 | 04030015@1 | 机制砂 | m3 | 0.22 | 127.15 |  | 27.97
53 | 04050035@1 | 碎石20 | m3 | 0.248 | 163.27 |  | 40.49
54 | 05030200@1 | 木板 | m3 | 0.012 | 1630.62 |  | 19.57
55 | 05030265@1 | 枕木 | m3 | 0.025 | 1329.2 |  | 33.23
56 | 13010120 | 酚醛磁漆 | kg | 0.04 | 7.75 |  | 0.31
57 | 13010130@1 | 酚醛调和漆 | kg | 0.12 | 11.97 |  | 1.44
58 | 13030240 | 厚漆 | kg | 1.48 | 10.26 |  | 15.18
59 | 13030240@1 | 厚漆 | kg | 0.18 | 10.26 |  | 1.85
60 | 13350380@1 | 油浸石棉盘根编织 φ6~10(250℃) | kg | 1 | 18.06 |  | 18.06
61 | 14010010 | 清油 | kg | 0.16 | 13.07 |  | 2.09
62 | 14010010@1 | 清油 | kg | 0.19 | 13.07 |  | 2.48
63 | 14030030@1 | 煤油 | kg | 2.24 | 4.29 |  | 9.61
64 | 14030040 | 汽油综合 | kg | 0.28 | 6.23 |  | 1.74
65 | 14030040@1 | 汽油综合 | kg | 0.64 | 6.23 |  | 3.99
66 | 14050040@1 | 溶剂汽油 | kg | 1.1988 | 7.17 |  | 8.6
单位工程人材机汇总表
工程名称：地上热水工程 | [5 empty] | 第 3 页 共 5 页
序号 | 编码 | 名称及规格 | 单位 | 数量 | 单价 （元） |  | 合价 （元）
67 | 14070050 | 机油综合 | kg | 0.338 | 6.96 |  | 2.35
68 | 14070050@1 | 机油综合 | kg | 1.658 | 6.96 |  | 11.54
69 | 14070050@2 | 机油综合 | kg | 0.012 | 6.96 |  | 0.08
70 | 14070050@3 | 机油综合 | kg | 1.538 | 6.96 |  | 10.7
71 | 14090010 | 电力复合脂 | kg | 0.028 | 14.45 |  | 0.4
72 | 14090030@1 | 黄甘油 | kg | 0.6 | 6.46 |  | 3.88
73 | 14230050 | 红丹粉 | kg | 0.01 | 10.3 |  | 0.1
74 | 14350490 | 漂白粉综合 | kg | 0.1351 | 5.31 |  | 0.72
75 | 14390070 | 氧气 | m3 | 1.2311 | 5.05 |  | 6.22
76 | 14390070@1 | 氧气 | m3 | 0.612 | 5.05 |  | 3.09
77 | 14390070@2 | 氧气 | m3 | 10.6509 | 5.05 |  | 53.79
78 | 14390100 | 乙炔气 | kg | 0.3903 | 7.92 |  | 3.09
79 | 14390100@1 | 乙炔气 | kg | 0.208 | 7.92 |  | 1.65
80 | 14390100@2 | 乙炔气 | kg | 3.5503 | 7.92 |  | 28.12
81 | 14410430 | 密封胶 | kg | 0.0419 | 14 |  | 0.59
82 | 14410670 | 胶粘剂保温材料专用 | kg | 4.9074 | 1.61 |  | 7.9
83 | 14430260 | 自粘性保温胶带50mm×30m | 卷 | 0.3716 | 15.3 |  | 5.69
84 | 15010180 | 石棉松绳φ13~19 | kg | 0.05 | 12.09 |  | 0.6
85 | 15010200 | 油浸石棉绳 | kg | 0.1 | 23.21 |  | 2.32
86 | 17010053 | 焊接钢管DN20 | m | 0.2478 | 5.9 |  | 1.46
87 | 17250030 | 塑料异型管D2.5~5 | m | 20 | 2.19 |  | 43.8
88 | 17250170 | 塑料软管D5 | m | 2 | 0.4 |  | 0.8
89 | 17270175 | 橡胶软管DN20 | m | 0.1075 | 5 |  | 0.54
90 | 18010510 | 黑玛钢直通DN20 | 个 | 4.04 | 1.54 |  | 6.22
91 | 18010580@1 | 黑玛钢弯头DN20 | 个 | 2.02 | 2.91 |  | 5.88
92 | 18010765 | 黑玛钢活接头DN25 | 个 | 2.02 | 8.75 |  | 17.68
93 | 18010775 | 黑玛钢活接头DN40 | 个 | 1.01 | 15.19 |  | 15.34
94 | 18010807 | 黑玛钢堵头DN20 | 个 | 2.02 | 1.56 |  | 3.15
95 | 19000210 | 螺纹阀门DN20 | 个 | 0.0654 | 26 |  | 1.7
96 | 24110140 | 弹簧压力表Y-100 0~1.6MPa | 块 | 0.0375 | 30.62 |  | 1.15
97 | 24590010 | 压力表弯管DN15 | 个 | 0.0375 | 5.56 |  | 0.21
98 | 27170001 | 电气绝缘胶带18mm×10m×0.13mm | 卷 | 0.18 | 2.4 |  | 0.43
99 | 27170020 | 黄蜡带20mm×10m | 卷 | 1.808 | 8.15 |  | 14.74
100 | 29170340 | 胶木线夹 | 个 | 32 | 0.4 |  | 12.8
单位工程人材机汇总表
工程名称：地上热水工程 | [5 empty] | 第 4 页 共 5 页
序号 | 编码 | 名称及规格 | 单位 | 数量 | 单价 （元） |  | 合价 （元）
101 | 34110010 | 水 | m3 | 3.2934 | 4.58 |  | 15.08
102 | 34110040 | 电 | kW·h | 7.2 | 0.77 |  | 5.54
103 | 37091110 | 钢垫板1~2 | kg | 0.4 | 4.37 |  | 1.75
104 | 99450760 | 其他材料费 | 元 | 69.7881 | 1 |  | 69.79
105 | 01000003 | 型钢 | kg | 267.8025 | 3.31 |  | 886.43
106 | 01290110@1 | 镀锌薄板保护层 | m2 | 0.7746 | 35.4 |  | 27.42
107 | 13010135@2 | 醇酸调和漆 | kg | 3.8258 | 13.41 |  | 51.3
108 | 13030795 | 醇酸防锈漆 | kg | 2.9586 | 13.41 |  | 39.67
109 | 15000040@1 | B1闭孔橡塑泡棉保温30mm厚 | m3 | 1.3005 | 1556.98 |  | 2024.85
110 | 17050017@2 | S30408薄壁不锈钢管DN65mm | m | 92.2746 | 77.69 |  | 7168.81
111 | 17050017@6 | S30408薄壁不锈钢管DN25mm | m | 46.0659 | 16.26 |  | 749.03
112 | 17210115@2 | 金属波纹管DN25 | 个 | 4 | 16 |  | 64
113 | 18050240@2 | 给水室内不锈钢管卡压管件DN65 | 个 | 49.1757 | 50.67 |  | 2491.73
114 | 18050240@6 | 给水室内不锈钢管卡压管件DN25 | 个 | 50.224 | 7.65 |  | 384.21
115 | 18210180@2 | 可曲挠橡胶接头DN65 | 个 | 8 | 73.56 |  | 588.48
116 | 18210200@1 | 不锈钢线性温度补偿器DN65 | 个 | 4 | 819.47 |  | 3277.88
117 | 18210210@1 | 不锈钢线性温度补偿器DN25 | 个 | 5 | 316.81 |  | 1584.05
118 | 19000001@1 | 止回阀DN25，304不锈钢 | 个 | 1.01 | 50.53 |  | 51.04
119 | 19000001@3 | 闸阀DN40 | 个 | 1.01 | 69.56 |  | 70.26
120 | 19000001@5 | 电磁阀DN25 | 个 | 1.01 | 100.39 |  | 101.39
121 | 19000020@1 | 止回阀DN65，304不锈钢 | 个 | 2 | 562.83 |  | 1125.66
122 | 19000020@4 | 闸阀 DN65 | 个 | 10 | 299.41 |  | 2994.1
123 | 20010360@1 | 钢板平焊法兰DN65 | 副 | 2 | 39.04 |  | 78.08
124 | 20010360@4 | 钢板平焊法兰DN65 | 副 | 8 | 39.04 |  | 312.32
125 | 20010360@7 | 钢板平焊法兰DN65 | 副 | 4 | 39.04 |  | 156.16
126 | 20010360@8 | 钢板平焊法兰DN65 | 副 | 10 | 39.04 |  | 390.4
127 | 21430010@1 | AOT-10消毒灭菌装置Q=10m³/h,N=90W，净重65kg | 台 | 1 | 6144.54 |  | 6144.54
128 | 22110010@1 | 铜质自动排气阀 DN20DN20 | 个 | 2 | 46.73 |  | 93.46
129 | 22570040@1 | 减振垫 | 个 | 16 | 35 |  | 560
130 | 30030120@2 | 控制箱淋浴空气源热泵 | 台 | 2 | 1769.91 |  | 3539.82
131 | 30030120@3 | 控制箱空气源热泵强制循环泵 | 台 | 2 | 884.96 |  | 1769.92
132 | 33110030@1 | 保温水箱有效容积5.4m³,304不锈钢材质,3000×2000×1500mm,保温 | 台 | 1 | 11504.42 |  | 11504.42
单位工程人材机汇总表
工程名称：地上热水工程 | [5 empty] | 第 5 页 共 5 页
序号 | 编码 | 名称及规格 | 单位 | 数量 | 单价 （元） |  | 合价 （元）
133 | 51050001@1 | 淋浴空气源热泵73.2kW,额定功率16.6kW,最大输入功率:27.5kW，接口DN65，一用一备 | 台 | 2 | 36135.69 |  | 72271.38
134 | 51050001@3 | 空气源热泵强制循环泵Q=30m3/h,H=34m,N=5.5kW | 台 | 2 | 5973.45 |  | 11946.9
135 | 55270030@1 | 温度控制器 | 个 | 1 | 63.72 |  | 63.72
136 | 00010003 | 机上人工 | 工日 | 1.5338 | 248.4 |  | 381
137 | 99450630 | 折旧费 | 元 | 156.2005 | 1 |  | 156.2
138 | 99450630@1 | 折旧费 | 元 | 65.1183 | 1 |  | 65.12
139 | 99450640 | 检修费 | 元 | 39.7514 | 1 |  | 39.75
140 | 99450640@1 | 检修费 | 元 | 15.9733 | 1 |  | 15.97
141 | 99450650 | 维护费 | 元 | 108.3559 | 1 |  | 108.36
142 | 99450650@1 | 维护费 | 元 | 55.8029 | 1 |  | 55.8
143 | 99450660 | 安拆费 | 元 | 164.8382 | 1 |  | 164.84
144 | 99450660@1 | 安拆费 | 元 | 55.304 | 1 |  | 55.3
145 | 99450670 | 汽油(机械用)国Ⅲ93# | kg | 5.096 | 6.23 |  | 31.75
146 | 99450680 | 柴油(机械用)0# | kg | 12.5869 | 5.54 |  | 69.73
147 | 99450680@1 | 柴油(机械用)0# | kg | 10.936 | 5.54 |  | 60.59
148 | 99450700 | 电(机械用) | kw·h | 272.8036 | 0.77 |  | 210.06
149 | 99450700@1 | 电(机械用) | kw·h | 306.842 | 0.77 |  | 236.27
150 | 99450700@2 | 电(机械用) | kw·h | 1041.8525 | 0.77 |  | 802.23
151 | 99451300 | 校验费 | 元 | 2.1005 | 1 |  | 2.1
|  | 合计 |  |  |  |  | 147796.01