## 表-04 单位工程招标控制价汇总表-1
单位工程招标控制价汇总表
工程名称：地上电气工程 |  |  | 标段： | 第 1 页 共 1 页
序号 | 汇总内容 | 金额:(元) |  |  | 其中：暂估价(元)
1 | 分部分项合计 | 1491039.97
1.1 | 配电箱 | 176413.52
1.2 | 电缆 | 407225.73
1.3 | 桥架 | 125441.92
1.4 | 末端管线及灯具开关插座等 | 430578.97
1.5 | 防雷接地 | 45992.27
1.6 | 应急照明系统 | 111937.52
1.7 | 智能配电监控系统 | 76499.01
1.8 | 电气火灾监控系统 | 71646.98
1.9 | 消防电源监控系统 | 18877.50
1.10 | 智能照明控制系统 | 26426.55
2 | 措施合计 | 139474.73
2.1 | 绿色施工安全防护措施费 | 119681.62
2.2 | 其他措施费 | 19793.11
3 | 其他项目 | 182562.66 |  |  | －
3.1 | 暂列金额 | 149104.00
3.2 | 暂估价
3.3 | 计日工
3.4 | 总承包服务费
3.5 | 预算包干费 | 33458.66
3.6 | 工程优质费
3.7 | 概算幅度差
3.8 | 索赔费用
3.9 | 现场签证费用
3.10 | 其他费用
4 | 税前工程造价 | 1813077.36
5 | 增值税销项税额 | 163176.96 |  |  | －
6 | 总造价 | 1976254.32
7 | 人工费 | 345842.40
招标控制价合计=1+2+3+5 |  | 1,976,254.32 |  |  | 0.00
注：本表适用于单位工程招标控制价或投标报价的汇总，如无单位工程划分，单项工程也使用本表汇总
表—04

## 表-08 分部分项工程和单价措施项目清单与计价表
分部分项工程和单价措施项目清单与计价表
工程名称：地上电气工程 |  |  |  | 标段： |  |  |  | 第 1 页 共 41 页
序号 | 项目编码 | 项目名称 | 项目特征描述 |  | 计量单位 | 工程量 | 金额（元）
[7 empty] | 综合单价 |  | 综合合价 | 其中
暂估价
|  | 配电箱 | [6 empty] | 176413.52
1 | 030404017019 | 配电箱 | 1.名称及型号:配电箱 1APE 2.规格:详见图纸 3.包含基础型钢制作安装、箱体安装、接地、单机调试、接线等相关费用 4.安装方式:配电箱应按设计图纸考虑及预留安装电源监控、漏电报警等其他系统模块的位置 5.其他:未尽事项详见图纸、招标文件、工程量清单计价说明、国家相关规范等 |  | 台 | 1 | 1554.86 |  | 1554.86
2 | 030404017020 | 配电箱 | 1.名称及型号:配电箱 1APb1 2.规格:详见图纸 3.包含基础型钢制作安装、箱体安装、接地、单机调试、接线等相关费用 4.安装方式:配电箱应按设计图纸考虑及预留安装电源监控、漏电报警等其他系统模块的位置 5.其他:未尽事项详见图纸、招标文件、工程量清单计价说明、国家相关规范等 |  | 台 | 1 | 2991.14 |  | 2991.14
3 | 030404017021 | 配电箱 | 1.名称及型号:配电箱 1ATdf 2.规格:详见图纸 3.包含基础型钢制作安装、箱体安装、接地、单机调试、接线等相关费用 4.安装方式:配电箱应按设计图纸考虑及预留安装电源监控、漏电报警等其他系统模块的位置 5.其他:未尽事项详见图纸、招标文件、工程量清单计价说明、国家相关规范等 |  | 台 | 1 | 1715.04 |  | 1715.04
本页小计 | [8 empty] | 6261.04
注：为计取规费等的使用，可在表中增设其中：“定额人工费”。
表—08
分部分项工程和单价措施项目清单与计价表
工程名称：地上电气工程 |  |  |  | 标段： |  |  |  | 第 2 页 共 41 页
序号 | 项目编码 | 项目名称 | 项目特征描述 |  | 计量单位 | 工程量 | 金额（元）
[7 empty] | 综合单价 |  | 综合合价 | 其中
暂估价
4 | 030404017022 | 配电箱 | 1.名称及型号:配电箱 1ATbj 2.规格:详见图纸 3.包含基础型钢制作安装、箱体安装、接地、单机调试、接线等相关费用 4.安装方式:配电箱应按设计图纸考虑及预留安装电源监控、漏电报警等其他系统模块的位置 5.其他:未尽事项详见图纸、招标文件、工程量清单计价说明、国家相关规范等 |  | 台 | 1 | 1871.68 |  | 1871.68
5 | 030404017023 | 配电箱 | 1.名称及型号:配电箱 1~6ATP 2.规格:详见图纸 3.包含基础型钢制作安装、箱体安装、接地、单机调试、接线等相关费用 4.安装方式:配电箱应按设计图纸考虑及预留安装电源监控、漏电报警等其他系统模块的位置 5.其他:未尽事项详见图纸、招标文件、工程量清单计价说明、国家相关规范等 |  | 台 | 6 | 1027.43 |  | 6164.58
6 | 030404017024 | 配电箱 | 1.名称及型号:配电箱7ATjz 2.规格:详见图纸 3.包含基础型钢制作安装、箱体安装、接地、单机调试、接线等相关费用 4.安装方式:配电箱应按设计图纸考虑及预留安装电源监控、漏电报警等其他系统模块的位置 5.其他:未尽事项详见图纸、招标文件、工程量清单计价说明、国家相关规范等 |  | 台 | 1 | 1531.85 |  | 1531.85
本页小计 | [8 empty] | 9568.11
注：为计取规费等的使用，可在表中增设其中：“定额人工费”。
表—08
分部分项工程和单价措施项目清单与计价表
工程名称：地上电气工程 |  |  |  | 标段： |  |  |  | 第 3 页 共 41 页
序号 | 项目编码 | 项目名称 | 项目特征描述 |  | 计量单位 | 工程量 | 金额（元）
[7 empty] | 综合单价 |  | 综合合价 | 其中
暂估价
7 | 030404017025 | 配电箱 | 1.名称及型号:配电箱1ATrd 2.规格:详见图纸 3.包含基础型钢制作安装、箱体安装、接地、单机调试、接线等相关费用 4.安装方式:配电箱应按设计图纸考虑及预留安装电源监控、漏电报警等其他系统模块的位置 5.其他:未尽事项详见图纸、招标文件、工程量清单计价说明、国家相关规范等 |  | 台 | 1 | 1645.13 |  | 1645.13
8 | 030404017026 | 配电箱 | 1.名称及型号:配电箱6ATdt 2.规格:详见图纸 3.包含基础型钢制作安装、箱体安装、接地、单机调试、接线等相关费用 4.安装方式:配电箱应按设计图纸考虑及预留安装电源监控、漏电报警等其他系统模块的位置 5.其他:未尽事项详见图纸、招标文件、工程量清单计价说明、国家相关规范等 |  | 台 | 1 | 1906.19 |  | 1906.19
9 | 030404017027 | 配电箱 | 1.名称及型号:配电箱1APb2 2.规格:详见图纸 3.包含基础型钢制作安装、箱体安装、接地、单机调试、接线等相关费用 4.安装方式:配电箱应按设计图纸考虑及预留安装电源监控、漏电报警等其他系统模块的位置 5.其他:未尽事项详见图纸、招标文件、工程量清单计价说明、国家相关规范等 |  | 台 | 1 | 2639.82 |  | 2639.82
本页小计 | [8 empty] | 6191.14
注：为计取规费等的使用，可在表中增设其中：“定额人工费”。
表—08
分部分项工程和单价措施项目清单与计价表
工程名称：地上电气工程 |  |  |  | 标段： |  |  |  | 第 4 页 共 41 页
序号 | 项目编码 | 项目名称 | 项目特征描述 |  | 计量单位 | 工程量 | 金额（元）
[7 empty] | 综合单价 |  | 综合合价 | 其中
暂估价
10 | 030404017028 | 配电箱 | 1.名称及型号:配电箱1ATG 2.规格:详见图纸 3.包含基础型钢制作安装、箱体安装、接地、单机调试、接线等相关费用 4.安装方式:配电箱应按设计图纸考虑及预留安装电源监控、漏电报警等其他系统模块的位置 5.其他:未尽事项详见图纸、招标文件、工程量清单计价说明、国家相关规范等 |  | 台 | 1 | 3607.07 |  | 3607.07
11 | 030404017029 | 配电箱 | 1.名称及型号:配电箱1AK 2.规格:详见图纸 3.包含基础型钢制作安装、箱体安装、接地、单机调试、接线等相关费用 4.安装方式:配电箱应按设计图纸考虑及预留安装电源监控、漏电报警等其他系统模块的位置 5.其他:未尽事项详见图纸、招标文件、工程量清单计价说明、国家相关规范等 |  | 台 | 1 | 1961.06 |  | 1961.06
12 | 030404017030 | 配电箱 | 1.名称及型号:配电箱2AK~3AK 2.规格:详见图纸 3.包含基础型钢制作安装、箱体安装、接地、单机调试、接线等相关费用 4.安装方式:配电箱应按设计图纸考虑及预留安装电源监控、漏电报警等其他系统模块的位置 5.其他:未尽事项详见图纸、招标文件、工程量清单计价说明、国家相关规范等 |  | 台 | 2 | 2033.62 |  | 4067.24
本页小计 | [8 empty] | 9635.37
注：为计取规费等的使用，可在表中增设其中：“定额人工费”。
表—08
分部分项工程和单价措施项目清单与计价表
工程名称：地上电气工程 |  |  |  | 标段： |  |  |  | 第 5 页 共 41 页
序号 | 项目编码 | 项目名称 | 项目特征描述 |  | 计量单位 | 工程量 | 金额（元）
[7 empty] | 综合单价 |  | 综合合价 | 其中
暂估价
13 | 030404017031 | 配电箱 | 1.名称及型号:配电箱4AK~6AK 2.规格:详见图纸 3.包含基础型钢制作安装、箱体安装、接地、单机调试、接线等相关费用 4.安装方式:配电箱应按设计图纸考虑及预留安装电源监控、漏电报警等其他系统模块的位置 5.其他:未尽事项详见图纸、招标文件、工程量清单计价说明、国家相关规范等 |  | 台 | 3 | 2033.62 |  | 6100.86
14 | 030404017032 | 配电箱 | 1.名称及型号:配电箱AK3 2.规格:详见图纸 3.包含基础型钢制作安装、箱体安装、接地、单机调试、接线等相关费用 4.安装方式:配电箱应按设计图纸考虑及预留安装电源监控、漏电报警等其他系统模块的位置 5.其他:未尽事项详见图纸、招标文件、工程量清单计价说明、国家相关规范等 |  | 台 | 86 | 429.2 |  | 36911.2
15 | 030404017033 | 配电箱 | 1.名称及型号:配电箱7AK 2.规格:详见图纸 3.包含基础型钢制作安装、箱体安装、接地、单机调试、接线等相关费用 4.安装方式:配电箱应按设计图纸考虑及预留安装电源监控、漏电报警等其他系统模块的位置 5.其他:未尽事项详见图纸、招标文件、工程量清单计价说明、国家相关规范等 |  | 台 | 1 | 2124.77 |  | 2124.77
本页小计 | [8 empty] | 45136.83
注：为计取规费等的使用，可在表中增设其中：“定额人工费”。
表—08
分部分项工程和单价措施项目清单与计价表
工程名称：地上电气工程 |  |  |  | 标段： |  |  |  | 第 6 页 共 41 页
序号 | 项目编码 | 项目名称 | 项目特征描述 |  | 计量单位 | 工程量 | 金额（元）
[7 empty] | 综合单价 |  | 综合合价 | 其中
暂估价
16 | 030404017034 | 配电箱 | 1.名称及型号:配电箱7APln 2.规格:详见图纸 3.包含基础型钢制作安装、箱体安装、接地、单机调试、接线等相关费用 4.安装方式:配电箱应按设计图纸考虑及预留安装电源监控、漏电报警等其他系统模块的位置 5.其他:未尽事项详见图纸、招标文件、工程量清单计价说明、国家相关规范等 |  | 台 | 1 | 1951.32 |  | 1951.32
17 | 030404017035 | 配电箱 | 1.名称及型号:配电箱7APk 2.规格:详见图纸 3.包含基础型钢制作安装、箱体安装、接地、单机调试、接线等相关费用 4.安装方式:配电箱应按设计图纸考虑及预留安装电源监控、漏电报警等其他系统模块的位置 5.其他:未尽事项详见图纸、招标文件、工程量清单计价说明、国家相关规范等 |  | 台 | 1 | 3199.11 |  | 3199.11
18 | 030404017036 | 配电箱 | 1.名称及型号:配电箱1AL 2.规格:详见图纸 3.包含基础型钢制作安装、箱体安装、接地、单机调试、接线等相关费用 4.安装方式:配电箱应按设计图纸考虑及预留安装电源监控、漏电报警等其他系统模块的位置 5.其他:未尽事项详见图纸、招标文件、工程量清单计价说明、国家相关规范等 |  | 台 | 1 | 3297.34 |  | 3297.34
本页小计 | [8 empty] | 8447.77
注：为计取规费等的使用，可在表中增设其中：“定额人工费”。
表—08
分部分项工程和单价措施项目清单与计价表
工程名称：地上电气工程 |  |  |  | 标段： |  |  |  | 第 7 页 共 41 页
序号 | 项目编码 | 项目名称 | 项目特征描述 |  | 计量单位 | 工程量 | 金额（元）
[7 empty] | 综合单价 |  | 综合合价 | 其中
暂估价
19 | 030404017037 | 配电箱 | 1.名称及型号:配电箱2AL~3AL 2.规格:详见图纸 3.包含基础型钢制作安装、箱体安装、接地、单机调试、接线等相关费用 4.安装方式:配电箱应按设计图纸考虑及预留安装电源监控、漏电报警等其他系统模块的位置 5.其他:未尽事项详见图纸、招标文件、工程量清单计价说明、国家相关规范等 |  | 台 | 2 | 3576.99 |  | 7153.98
20 | 030404017038 | 配电箱 | 1.名称及型号:配电箱4AL~6AL 2.规格:详见图纸 3.包含基础型钢制作安装、箱体安装、接地、单机调试、接线等相关费用 4.安装方式:配电箱应按设计图纸考虑及预留安装电源监控、漏电报警等其他系统模块的位置 5.其他:未尽事项详见图纸、招标文件、工程量清单计价说明、国家相关规范等 |  | 台 | 3 | 3576.99 |  | 10730.97
21 | 030404017039 | 配电箱 | 1.名称及型号:配电箱2AL1 2.规格:详见图纸 3.包含基础型钢制作安装、箱体安装、接地、单机调试、接线等相关费用 4.安装方式:配电箱应按设计图纸考虑及预留安装电源监控、漏电报警等其他系统模块的位置 5.其他:未尽事项详见图纸、招标文件、工程量清单计价说明、国家相关规范等 |  | 台 | 1 | 906.19 |  | 906.19
本页小计 | [8 empty] | 18791.14
注：为计取规费等的使用，可在表中增设其中：“定额人工费”。
表—08
分部分项工程和单价措施项目清单与计价表
工程名称：地上电气工程 |  |  |  | 标段： |  |  |  | 第 8 页 共 41 页
序号 | 项目编码 | 项目名称 | 项目特征描述 |  | 计量单位 | 工程量 | 金额（元）
[7 empty] | 综合单价 |  | 综合合价 | 其中
暂估价
22 | 030404017040 | 配电箱 | 1.名称及型号:配电箱3AL1 2.规格:详见图纸 3.包含基础型钢制作安装、箱体安装、接地、单机调试、接线等相关费用 4.安装方式:配电箱应按设计图纸考虑及预留安装电源监控、漏电报警等其他系统模块的位置 5.其他:未尽事项详见图纸、招标文件、工程量清单计价说明、国家相关规范等 |  | 台 | 1 | 906.19 |  | 906.19
23 | 030404017041 | 配电箱 | 1.名称及型号:配电箱4AL1 2.规格:详见图纸 3.包含基础型钢制作安装、箱体安装、接地、单机调试、接线等相关费用 4.安装方式:配电箱应按设计图纸考虑及预留安装电源监控、漏电报警等其他系统模块的位置 5.其他:未尽事项详见图纸、招标文件、工程量清单计价说明、国家相关规范等 |  | 台 | 1 | 906.19 |  | 906.19
24 | 030404017042 | 配电箱 | 1.名称及型号:配电箱5AL1 2.规格:详见图纸 3.包含基础型钢制作安装、箱体安装、接地、单机调试、接线等相关费用 4.安装方式:配电箱应按设计图纸考虑及预留安装电源监控、漏电报警等其他系统模块的位置 5.其他:未尽事项详见图纸、招标文件、工程量清单计价说明、国家相关规范等 |  | 台 | 1 | 906.19 |  | 906.19
本页小计 | [8 empty] | 2718.57
注：为计取规费等的使用，可在表中增设其中：“定额人工费”。
表—08
分部分项工程和单价措施项目清单与计价表
工程名称：地上电气工程 |  |  |  | 标段： |  |  |  | 第 9 页 共 41 页
序号 | 项目编码 | 项目名称 | 项目特征描述 |  | 计量单位 | 工程量 | 金额（元）
[7 empty] | 综合单价 |  | 综合合价 | 其中
暂估价
25 | 030404017043 | 配电箱 | 1.名称及型号:配电箱6AL1 2.规格:详见图纸 3.包含基础型钢制作安装、箱体安装、接地、单机调试、接线等相关费用 4.安装方式:配电箱应按设计图纸考虑及预留安装电源监控、漏电报警等其他系统模块的位置 5.其他:未尽事项详见图纸、招标文件、工程量清单计价说明、国家相关规范等 |  | 台 | 1 | 906.19 |  | 906.19
26 | 030404017044 | 配电箱 | 1.名称及型号:配电箱AL1 2.规格:详见图纸 3.包含基础型钢制作安装、箱体安装、接地、单机调试、接线等相关费用 4.安装方式:配电箱应按设计图纸考虑及预留安装电源监控、漏电报警等其他系统模块的位置 5.其他:未尽事项详见图纸、招标文件、工程量清单计价说明、国家相关规范等 |  | 台 | 14 | 911.5 |  | 12761
27 | 030404017045 | 配电箱 | 1.名称及型号:配电箱AL2 2.规格:详见图纸 3.包含基础型钢制作安装、箱体安装、接地、单机调试、接线等相关费用 4.安装方式:配电箱应按设计图纸考虑及预留安装电源监控、漏电报警等其他系统模块的位置 5.其他:未尽事项详见图纸、招标文件、工程量清单计价说明、国家相关规范等 |  | 台 | 28 | 911.5 |  | 25522
本页小计 | [8 empty] | 39189.19
注：为计取规费等的使用，可在表中增设其中：“定额人工费”。
表—08
分部分项工程和单价措施项目清单与计价表
工程名称：地上电气工程 |  |  |  | 标段： |  |  |  | 第 10 页 共 41 页
序号 | 项目编码 | 项目名称 | 项目特征描述 |  | 计量单位 | 工程量 | 金额（元）
[7 empty] | 综合单价 |  | 综合合价 | 其中
暂估价
28 | 030404017046 | 饮水机接线箱 AS | 1.名称及型号:饮水机接线箱 AS 2.规格:详见图纸 3.包含基础型钢制作安装、箱体安装、接地、单机调试、接线等相关费用 4.安装方式:配电箱应按设计图纸考虑及预留安装电源监控、漏电报警等其他系统模块的位置 5.其他:未尽事项详见图纸、招标文件、工程量清单计价说明、国家相关规范等 |  | 台 | 6 | 532.44 |  | 3194.64
29 | 030404017047 | 接线箱 XD | 1.名称及型号:接线箱 XD 2.规格:详见图纸 3.包含基础型钢制作安装、箱体安装、接地、单机调试、接线等相关费用 4.安装方式:配电箱应按设计图纸考虑及预留安装电源监控、漏电报警等其他系统模块的位置 5.其他:未尽事项详见图纸、招标文件、工程量清单计价说明、国家相关规范等 |  | 台 | 38 | 532.44 |  | 20232.72
30 | 030404016002 | 电缆T接箱 | 1.名称及型号:电缆T接箱 2.规格:详见图纸 3.包含基础型钢制作安装、箱体安装、接地、单机调试、接线等相关费用 4.安装方式:配电箱应按设计图纸考虑及预留安装电源监控、漏电报警等其他系统模块的位置 5.其他:未尽事项详见图纸、招标文件、工程量清单计价说明、国家相关规范等 |  | 台 | 12 | 587.25 |  | 7047
|  | 电缆 | [6 empty] | 407225.73
本页小计 | [8 empty] | 30474.36
注：为计取规费等的使用，可在表中增设其中：“定额人工费”。
表—08
分部分项工程和单价措施项目清单与计价表
工程名称：地上电气工程 |  |  |  | 标段： |  |  |  | 第 11 页 共 41 页
序号 | 项目编码 | 项目名称 | 项目特征描述 |  | 计量单位 | 工程量 | 金额（元）
[7 empty] | 综合单价 |  | 综合合价 | 其中
暂估价
31 | 030408001022 | 电力电缆 | 1.名称及规格:矿物电缆 NG-A-1kV-4x50+1x25 2.材质:铜芯 3.敷设方式:综合考虑 4.包含揭（盖）盖板、电缆敷设、电缆头（含中间接头、T接头等）制作及安装、电缆T接箱的制作安装、连接体、接地、试压、测试、防火堵洞、电缆防护、电缆防火隔板、电缆防火涂料、单体调试、电缆穿刺线夹制作及安装、电缆标识牌等相关费用 5.其他:按设计图纸、技术需求书及施工规范要求综合考虑 6.完成本清单项目所需的一切相关工作 |  | m | 35.55 | 194.31 |  | 6907.72
32 | 030408001023 | 电力电缆 | 1.名称及规格:矿物电缆 NG-A-1kV-5x16 2.材质:铜芯 3.敷设方式:综合考虑 4.包含揭（盖）盖板、电缆敷设、电缆标识牌等相关费用 5.其他:未尽事项详见图纸、招标文件、工程量清单计价说明、国家相关规范等 |  | m | 148.2 | 90.68 |  | 13438.78
33 | 030408001024 | 电力电缆 | 1.名称及规格:矿物电缆 NG-A-B1-1kV-5x6 2.材质:铜芯 3.敷设方式:综合考虑 4.包含揭（盖）盖板、电缆敷设、电缆标识牌等相关费用 5.其他:未尽事项详见图纸、招标文件、工程量清单计价说明、国家相关规范等 |  | m | 56.58 | 38.06 |  | 2153.43
本页小计 | [8 empty] | 22499.93
注：为计取规费等的使用，可在表中增设其中：“定额人工费”。
表—08
分部分项工程和单价措施项目清单与计价表
工程名称：地上电气工程 |  |  |  | 标段： |  |  |  | 第 12 页 共 41 页
序号 | 项目编码 | 项目名称 | 项目特征描述 |  | 计量单位 | 工程量 | 金额（元）
[7 empty] | 综合单价 |  | 综合合价 | 其中
暂估价
34 | 030408001025 | 电力电缆 | 1.名称及规格:矿物防火电缆 NG-A-B1-5x4 2.材质:铜芯 3.敷设方式:综合考虑 4.包含揭（盖）盖板、电缆敷设、电缆标识牌等相关费用 5.其他:未尽事项详见图纸、招标文件、工程量清单计价说明、国家相关规范等 |  | m | 234.03 | 38.06 |  | 8907.18
35 | 030408001026 | 电力电缆 | 1.名称及规格:矿物电缆NG-A-B1-1kV-5x16 2.材质:铜芯 3.敷设方式:综合考虑 4.包含揭（盖）盖板、电缆敷设、电缆标识牌等相关费用 5.其他:未尽事项详见图纸、招标文件、工程量清单计价说明、国家相关规范等 |  | m | 40.4 | 91.49 |  | 3696.2
36 | 030408001027 | 电力电缆 | 1.名称及规格:电力电缆 WDZA-YJY-1kV-4x150+1x70 2.材质:铜芯 3.敷设方式:综合考虑 4.包含揭（盖）盖板、电缆敷设、电缆标识牌等相关费用 5.其他:未尽事项详见图纸、招标文件、工程量清单计价说明、国家相关规范等 |  | m | 153.65 | 570.35 |  | 87634.28
37 | 030408001028 | 电力电缆 | 1.名称及规格:电力电缆 WDZA-YJY-1kV-4x120+1x70 2.材质:铜芯 3.敷设方式:综合考虑 4.包含揭（盖）盖板、电缆敷设、电缆标识牌等相关费用 5.其他:未尽事项详见图纸、招标文件、工程量清单计价说明、国家相关规范等 |  | m | 49.68 | 469.45 |  | 23322.28
本页小计 | [8 empty] | 123559.94
注：为计取规费等的使用，可在表中增设其中：“定额人工费”。
表—08
分部分项工程和单价措施项目清单与计价表
工程名称：地上电气工程 |  |  |  | 标段： |  |  |  | 第 13 页 共 41 页
序号 | 项目编码 | 项目名称 | 项目特征描述 |  | 计量单位 | 工程量 | 金额（元）
[7 empty] | 综合单价 |  | 综合合价 | 其中
暂估价
38 | 030408001029 | 电力电缆 | 1.名称及规格:电力电缆 WDZA-YJY-1kV-4x95+1x50 2.材质:铜芯 3.敷设方式:综合考虑 4.包含揭（盖）盖板、电缆敷设、电缆标识牌等相关费用 5.其他:未尽事项详见图纸、招标文件、工程量清单计价说明、国家相关规范等 |  | m | 141.87 | 373.04 |  | 52923.18
39 | 030408001030 | 电力电缆 | 1.名称及规格:电力电缆WDZA-YJY-B1-1kV-4x25+1x16 2.材质:铜芯 3.敷设方式:综合考虑 4.包含揭（盖）盖板、电缆敷设、电缆头（含中间接头、T接头等）制作及安装、电缆T接箱的制作安装、连接体、接地、试压、测试、防火堵洞、电缆防护、电缆防火隔板、电缆防火涂料、单体调试、电缆穿刺线夹制作及安装、电缆标识牌等相关费用 5.其他:按设计图纸、技术需求书及施工规范要求综合考虑 6.完成本清单项目所需的一切相关工作 |  | m | 91.85 | 113.13 |  | 10390.99
40 | 030408001031 | 电力电缆 | 1.名称及规格:电力电缆 WDZA-YJY-4x25+1x16 2.材质:铜芯 3.敷设方式:综合考虑 4.包含揭（盖）盖板、电缆敷设、电缆标识牌等相关费用 5.其他:未尽事项详见图纸、招标文件、工程量清单计价说明、国家相关规范等 |  | m | 11.93 | 113.13 |  | 1349.64
本页小计 | [8 empty] | 64663.81
注：为计取规费等的使用，可在表中增设其中：“定额人工费”。
表—08
分部分项工程和单价措施项目清单与计价表
工程名称：地上电气工程 |  |  |  | 标段： |  |  |  | 第 14 页 共 41 页
序号 | 项目编码 | 项目名称 | 项目特征描述 |  | 计量单位 | 工程量 | 金额（元）
[7 empty] | 综合单价 |  | 综合合价 | 其中
暂估价
41 | 030408001032 | 电力电缆 | 1.名称及规格:电力电缆 WDZA-YJY-4x95+1x50 2.材质:铜芯 3.敷设方式:综合考虑 4.包含揭（盖）盖板、电缆敷设、电缆头（含中间接头、T接头等）制作及安装、电缆T接箱的制作安装、连接体、接地、试压、测试、防火堵洞、电缆防护、电缆防火隔板、电缆防火涂料、单体调试、电缆穿刺线夹制作及安装、电缆标识牌等相关费用 5.其他:按设计图纸、技术需求书及施工规范要求综合考虑 6.完成本清单项目所需的一切相关工作 |  | m | 11.18 | 341.85 |  | 3821.88
42 | 030408001033 | 电力电缆 | 1.名称及规格:电力电缆WDZA-YJY-4x35+1x16 2.材质:铜芯 3.敷设方式:综合考虑 4.包含揭（盖）盖板、电缆敷设、电缆标识牌等相关费用 5.其他:未尽事项详见图纸、招标文件、工程量清单计价说明、国家相关规范等 |  | m | 42.88 | 141.23 |  | 6055.94
43 | 030408001034 | 电力电缆 | 1.名称及规格:电力电缆WDZA-YJY-1kV-5x16 2.材质:铜芯 3.敷设方式:综合考虑 4.包含揭（盖）盖板、电缆敷设、电缆标识牌等相关费用 5.其他:未尽事项详见图纸、招标文件、工程量清单计价说明、国家相关规范等 |  | m | 392.41 | 81.44 |  | 31957.87
本页小计 | [8 empty] | 41835.69
注：为计取规费等的使用，可在表中增设其中：“定额人工费”。
表—08
分部分项工程和单价措施项目清单与计价表
工程名称：地上电气工程 |  |  |  | 标段： |  |  |  | 第 15 页 共 41 页
序号 | 项目编码 | 项目名称 | 项目特征描述 |  | 计量单位 | 工程量 | 金额（元）
[7 empty] | 综合单价 |  | 综合合价 | 其中
暂估价
44 | 030408001035 | 电力电缆 | 1.名称及规格:电力电缆WDZA-YJY-B1-1kV-5x16 2.材质:铜芯 3.敷设方式:综合考虑 4.包含揭（盖）盖板、电缆敷设、电缆标识牌等相关费用 5.其他:未尽事项详见图纸、招标文件、工程量清单计价说明、国家相关规范等 |  | m | 35.5 | 81.44 |  | 2891.12
45 | 030408001036 | 电力电缆 | 1.名称及规格:电力电缆 WDZA-YJY-5x10 2.材质:铜芯 3.敷设方式:综合考虑 4.包含揭（盖）盖板、电缆敷设、电缆标识牌等相关费用 5.其他:未尽事项详见图纸、招标文件、工程量清单计价说明、国家相关规范等 |  | m | 17.14 | 51.57 |  | 883.91
46 | 030408001037 | 电力电缆 | 1.名称及规格:电力电缆 WDZA-YJY-5x6 2.材质:铜芯 3.敷设方式:综合考虑 4.包含揭（盖）盖板、电缆敷设、电缆标识牌等相关费用 5.其他:未尽事项详见图纸、招标文件、工程量清单计价说明、国家相关规范等 |  | m | 6.9 | 33.39 |  | 230.39
47 | 030408001038 | 电力电缆 | 1.名称及规格:电力电缆 WDZA-YJY-5x4 2.材质:铜芯 3.敷设方式:综合考虑 4.包含揭（盖）盖板、电缆敷设、电缆标识牌等相关费用 5.其他:未尽事项详见图纸、招标文件、工程量清单计价说明、国家相关规范等 |  | m | 5.67 | 24.77 |  | 140.45
本页小计 | [8 empty] | 4145.87
注：为计取规费等的使用，可在表中增设其中：“定额人工费”。
表—08
分部分项工程和单价措施项目清单与计价表
工程名称：地上电气工程 |  |  |  | 标段： |  |  |  | 第 16 页 共 41 页
序号 | 项目编码 | 项目名称 | 项目特征描述 |  | 计量单位 | 工程量 | 金额（元）
[7 empty] | 综合单价 |  | 综合合价 | 其中
暂估价
48 | 030408001039 | 电力电缆 | 1.名称及规格:电力电缆 WDZA-YJY-3x6 2.材质:铜芯 3.敷设方式:综合考虑 4.包含揭（盖）盖板、电缆敷设、电缆标识牌等相关费用 5.其他:未尽事项详见图纸、招标文件、工程量清单计价说明、国家相关规范等 |  | m | 6013.13 | 21.51 |  | 129342.43
49 | 030408001040 | 电力电缆 | 1.名称及规格:电力电缆 WDZA-YJY-3x4 2.材质:铜芯 3.敷设方式:综合考虑 4.包含揭（盖）盖板、电缆敷设、电缆标识牌等相关费用 5.其他:未尽事项详见图纸、招标文件、工程量清单计价说明、国家相关规范等 |  | m | 280.8 | 16.36 |  | 4593.89
50 | 030408001041 | 电力电缆 | 1.名称及规格:电力电缆 WDZN-YJY-B1-1kV-3x4 2.材质:铜芯 3.敷设方式:综合考虑 4.包含揭（盖）盖板、电缆敷设、电缆标识牌等相关费用 5.其他:未尽事项详见图纸、招标文件、工程量清单计价说明、国家相关规范等 |  | m | 36.12 | 19.23 |  | 694.59
51 | 030408001042 | 电力电缆 | 1.名称及规格:电力电缆 WDZN-YJY-3x6 2.材质:铜芯 3.敷设方式:综合考虑 4.包含揭（盖）盖板、电缆敷设、电缆标识牌等相关费用 5.其他:未尽事项详见图纸、招标文件、工程量清单计价说明、国家相关规范等 |  | m | 10.63 | 23.22 |  | 246.83
本页小计 | [8 empty] | 134877.74
注：为计取规费等的使用，可在表中增设其中：“定额人工费”。
表—08
分部分项工程和单价措施项目清单与计价表
工程名称：地上电气工程 |  |  |  | 标段： |  |  |  | 第 17 页 共 41 页
序号 | 项目编码 | 项目名称 | 项目特征描述 |  | 计量单位 | 工程量 | 金额（元）
[7 empty] | 综合单价 |  | 综合合价 | 其中
暂估价
52 | 030408001043 | 电力电缆 | 1.名称及规格:电力电缆WDZA-YJY-5x16 2.材质:铜芯 3.敷设方式:综合考虑 4.包含揭（盖）盖板、电缆敷设、电缆头（含中间接头、T接头等）制作及安装、电缆T接箱的制作安装、连接体、接地、试压、测试、防火堵洞、电缆防护、电缆防火隔板、电缆防火涂料、单体调试、电缆穿刺线夹制作及安装、电缆标识牌等相关费用 5.其他:按设计图纸、技术需求书及施工规范要求综合考虑 6.完成本清单项目所需的一切相关工作 |  | m | 54.5 | 81.44 |  | 4438.48
53 | 030408001044 | 电力电缆 | 1.名称及规格:电力电缆WDZA-YJY-B1-5x4 2.材质:铜芯 3.敷设方式:综合考虑 4.包含揭（盖）盖板、电缆敷设、电缆头（含中间接头、T接头等）制作及安装、电缆T接箱的制作安装、连接体、接地、试压、测试、防火堵洞、电缆防护、电缆防火隔板、电缆防火涂料、单体调试、电缆穿刺线夹制作及安装、电缆标识牌等相关费用 5.其他:按设计图纸、技术需求书及施工规范要求综合考虑 6.完成本清单项目所需的一切相关工作 |  | m | 7.21 | 24.77 |  | 178.59
54 | 030408006012 | 矿物绝缘电缆头 | 1.名称:矿物绝缘电缆终端头 2.规格:5x16 3.其他:未尽事项详见图纸、招标文件、工程量清单计价说明、国家相关规范等 |  | 个 | 8 | 130.05 |  | 1040.4
本页小计 | [8 empty] | 5657.47
注：为计取规费等的使用，可在表中增设其中：“定额人工费”。
表—08
分部分项工程和单价措施项目清单与计价表
工程名称：地上电气工程 |  |  |  | 标段： |  |  |  | 第 18 页 共 41 页
序号 | 项目编码 | 项目名称 | 项目特征描述 |  | 计量单位 | 工程量 | 金额（元）
[7 empty] | 综合单价 |  | 综合合价 | 其中
暂估价
55 | 030408006013 | 矿物绝缘电缆头 | 1.名称:矿物绝缘电缆终端头 2.规格:5x6 3.其他:未尽事项详见图纸、招标文件、工程量清单计价说明、国家相关规范等 |  | 个 | 4 | 93.23 |  | 372.92
56 | 030408006014 | 矿物绝缘电缆头 | 1.名称:矿物绝缘电缆终端头 2.规格:5x4 3.其他:未尽事项详见图纸、招标文件、工程量清单计价说明、国家相关规范等 |  | 个 | 16 | 82.82 |  | 1325.12
57 | 030408006015 | 电力电缆头 | 1.名称:电力电缆头 2.型号、规格:185mm2以下 3.电压等级（kV):1KV 4.其他:具体做法及施工详见设计图纸和规范要求 |  | 个 | 6 | 319.15 |  | 1914.9
58 | 030408006016 | 电力电缆头 | 1.名称:电力电缆头 2.型号、规格:120m2以下 3.电压等级（kV):1KV 4.其他:具体做法及施工详见设计图纸和规范要求 |  | 个 | 4 | 267.8 |  | 1071.2
59 | 030408006017 | 电力电缆头 | 1.名称:电力电缆头 2.型号、规格:35m2以下 3.电压等级（kV):1KV 4.其他:具体做法及施工详见设计图纸和规范要求 |  | 个 | 24 | 161.13 |  | 3867.12
60 | 030408006018 | 电力电缆头 | 1.名称:电力电缆头 2.型号、规格:16m2以下 3.电压等级（kV):1KV 4.其他:具体做法及施工详见设计图纸和规范要求 |  | 个 | 14 | 102.43 |  | 1434.02
|  | 桥架 | [6 empty] | 125441.92
61 | 030411002008 | 线槽 | 1.名称及规格:槽式电缆防火桥架FCT-200*100 2.包含线槽（桥架）及附件、配件安装、支（吊）架制作安装、除锈、刷油、接地、防火堵洞、刷防火漆等相关费用 3.其他:未尽事项详见图纸、招标文件、工程量清单计价说明、国家相关规范等 |  | m | 34.84 | 140.56 |  | 4897.11
本页小计 | [8 empty] | 14882.39
注：为计取规费等的使用，可在表中增设其中：“定额人工费”。
表—08
分部分项工程和单价措施项目清单与计价表
工程名称：地上电气工程 |  |  |  | 标段： |  |  |  | 第 19 页 共 41 页
序号 | 项目编码 | 项目名称 | 项目特征描述 |  | 计量单位 | 工程量 | 金额（元）
[7 empty] | 综合单价 |  | 综合合价 | 其中
暂估价
62 | 030411003003 | 桥架 | 1.名称及规格:托盘式电缆桥架CT-100*100 2.包含线槽（桥架）及附件、配件安装、支（吊）架制作安装、除锈、刷油、接地、防火堵洞、刷防火漆等相关费用 3.其他:未尽事项详见图纸、招标文件、工程量清单计价说明、国家相关规范等 |  | m | 432.43 | 103.09 |  | 44579.21
63 | 030411003004 | 桥架 | 1.名称及规格:托盘式电缆桥架CT-200*100 2.包含线槽（桥架）及附件、配件安装、支（吊）架制作安装、除锈、刷油、接地、防火堵洞、刷防火漆等相关费用 3.其他:未尽事项详见图纸、招标文件、工程量清单计价说明、国家相关规范等 |  | m | 509.84 | 116.76 |  | 59528.92
64 | 030411003005 | 桥架 | 1.名称及规格:托盘式电缆桥架CT-300*100 2.包含线槽（桥架）及附件、配件安装、支（吊）架制作安装、除锈、刷油、接地、防火堵洞、刷防火漆等相关费用 3.其他:未尽事项详见图纸、招标文件、工程量清单计价说明、国家相关规范等 |  | m | 33.36 | 157.38 |  | 5250.2
65 | 030411003006 | 桥架 | 1.名称及规格:托盘式电缆桥架(防水)CT-200*100 2.包含线槽（桥架）及附件、配件安装、支（吊）架制作安装、除锈、刷油、接地、防火堵洞、刷防火漆等相关费用 3.其他:未尽事项详见图纸、招标文件、工程量清单计价说明、国家相关规范等 |  | m | 33.75 | 118.59 |  | 4002.41
本页小计 | [8 empty] | 113360.74
注：为计取规费等的使用，可在表中增设其中：“定额人工费”。
表—08
分部分项工程和单价措施项目清单与计价表
工程名称：地上电气工程 |  |  |  | 标段： |  |  |  | 第 20 页 共 41 页
序号 | 项目编码 | 项目名称 | 项目特征描述 |  | 计量单位 | 工程量 | 金额（元）
[7 empty] | 综合单价 |  | 综合合价 | 其中
暂估价
66 | 030411002009 | 消防桥架CT200X200 | 1.名称及规格:消防桥架CT200X200 2.包含线槽（桥架）及附件、配件安装、支（吊）架制作安装、除锈、刷油、接地、防火堵洞、刷防火漆等相关费用 3.其他:未尽事项详见图纸、招标文件、工程量清单计价说明、国家相关规范等 |  | m | 3.9 | 221.58 |  | 864.16
67 | 030411002010 | 金属桥架CT400X200 | 1.名称及规格:金属桥架CT400X200 2.包含线槽（桥架）及附件、配件安装、支（吊）架制作安装、除锈、刷油、接地、防火堵洞、刷防火漆等相关费用 3.其他:未尽事项详见图纸、招标文件、工程量清单计价说明、国家相关规范等 |  | m | 25.2 | 250.79 |  | 6319.91
|  | 末端管线及灯具开关插座等 | [6 empty] | 430578.97
68 | 030411004022 | 配线 | 1.名称及规格:配线WDZC-BYJ-B1-2.5 2.敷设方式:综合考虑 3.包含支持体（夹板、绝缘子、街码等）安装、配线、管内穿线、线槽配线、焊、压接线端子、接地等费用 4.其他:未尽事项详见图纸、招标文件、工程量清单计价说明、国家相关规范等 |  | m | 29253.16 | 3.85 |  | 112624.67
69 | 030411004023 | 配线 | 1.名称及规格:配线WDZN-BYJ-B1-2.5 2.敷设方式:综合考虑 3.包含支持体（夹板、绝缘子、街码等）安装、配线、管内穿线、线槽配线、焊、压接线端子、接地等费用 4.其他:未尽事项详见图纸、招标文件、工程量清单计价说明、国家相关规范等 |  | m | 340.06 | 4.48 |  | 1523.47
本页小计 | [8 empty] | 121332.21
注：为计取规费等的使用，可在表中增设其中：“定额人工费”。
表—08
分部分项工程和单价措施项目清单与计价表
工程名称：地上电气工程 |  |  |  | 标段： |  |  |  | 第 21 页 共 41 页
序号 | 项目编码 | 项目名称 | 项目特征描述 |  | 计量单位 | 工程量 | 金额（元）
[7 empty] | 综合单价 |  | 综合合价 | 其中
暂估价
70 | 030411004024 | 配线 | 1.名称及规格:配线WDZC-BYJ-B1-4 2.敷设方式:综合考虑 3.包含支持体（夹板、绝缘子、街码等）安装、配线、管内穿线、线槽配线、焊、压接线端子、接地等费用 4.其他:未尽事项详见图纸、招标文件、工程量清单计价说明、国家相关规范等 |  | m | 124.17 | 4.91 |  | 609.67
71 | 030411004025 | 配线 | 1.名称及规格:配线WDZN-BYJ-B1-6 2.敷设方式:综合考虑 3.包含支持体（夹板、绝缘子、街码等）安装、配线、管内穿线、线槽配线、焊、压接线端子、接地等费用 4.其他:未尽事项详见图纸、招标文件、工程量清单计价说明、国家相关规范等 |  | m | 23.83 | 6.83 |  | 162.76
72 | 030411001025 | 配管 | 1.名称及规格:配管JDG20 2.敷设方式:综合考虑 3.包含管道敷设、穿线用牵引铁线、砼结构内的管道预埋施工、于砖墙或有找平层的地面上开刨槽、砖墙开孔、修补、配件及管件安装、支吊架制作安装、接线盒（箱）安装、防腐油漆、标识、接地等相关费用 4.其他:未尽事项详见图纸、招标文件、工程量清单计价说明、国家相关规范等 |  | m | 5303.26 | 13.62 |  | 72230.4
本页小计 | [8 empty] | 73002.83
注：为计取规费等的使用，可在表中增设其中：“定额人工费”。
表—08
分部分项工程和单价措施项目清单与计价表
工程名称：地上电气工程 |  |  |  | 标段： |  |  |  | 第 22 页 共 41 页
序号 | 项目编码 | 项目名称 | 项目特征描述 |  | 计量单位 | 工程量 | 金额（元）
[7 empty] | 综合单价 |  | 综合合价 | 其中
暂估价
73 | 030411001026 | 配管 | 1.名称及规格:配管JDG32 2.敷设方式:综合考虑 3.包含管道敷设、穿线用牵引铁线、砼结构内的管道预埋施工、于砖墙或有找平层的地面上开刨槽、砖墙开孔、修补、配件及管件安装、支吊架制作安装、接线盒（箱）安装、防腐油漆、标识、接地等相关费用 4.其他:未尽事项详见图纸、招标文件、工程量清单计价说明、国家相关规范等 |  | m | 245.13 | 21.74 |  | 5329.13
74 | 030411001027 | 配管 | 1.名称及规格:配管JDG40 2.敷设方式:综合考虑 3.包含管道敷设、穿线用牵引铁线、砼结构内的管道预埋施工、于砖墙或有找平层的地面上开刨槽、砖墙开孔、修补、配件及管件安装、支吊架制作安装、接线盒（箱）安装、防腐油漆、标识、接地等相关费用 4.其他:未尽事项详见图纸、招标文件、工程量清单计价说明、国家相关规范等 |  | m | 3.34 | 27.67 |  | 92.42
75 | 030411001028 | 配管 | 1.名称及规格:配管JDG50 2.敷设方式:综合考虑 3.包含管道敷设、穿线用牵引铁线、砼结构内的管道预埋施工、于砖墙或有找平层的地面上开刨槽、砖墙开孔、修补、配件及管件安装、支吊架制作安装、接线盒（箱）安装、防腐油漆、标识、接地等相关费用 4.其他:未尽事项详见图纸、招标文件、工程量清单计价说明、国家相关规范等 |  | m | 3.33 | 34.49 |  | 114.85
本页小计 | [8 empty] | 5536.4
注：为计取规费等的使用，可在表中增设其中：“定额人工费”。
表—08
分部分项工程和单价措施项目清单与计价表
工程名称：地上电气工程 |  |  |  | 标段： |  |  |  | 第 23 页 共 41 页
序号 | 项目编码 | 项目名称 | 项目特征描述 |  | 计量单位 | 工程量 | 金额（元）
[7 empty] | 综合单价 |  | 综合合价 | 其中
暂估价
76 | 030411001029 | 配管 | 1.名称及规格:配管SC20 2.敷设方式:综合考虑 3.包含管道敷设、穿线用牵引铁线、砼结构内的管道预埋施工、于砖墙或有找平层的地面上开刨槽、砖墙开孔、修补、配件及管件安装、支吊架制作安装、接线盒（箱）安装、防腐油漆、标识、接地等相关费用 4.其他:未尽事项详见图纸、招标文件、工程量清单计价说明、国家相关规范等 |  | m | 1926.17 | 20.62 |  | 39717.63
77 | 030411001030 | 配管 | 1.名称及规格:配管SC32 2.敷设方式:综合考虑 3.包含管道敷设、穿线用牵引铁线、砼结构内的管道预埋施工、于砖墙或有找平层的地面上开刨槽、砖墙开孔、修补、配件及管件安装、支吊架制作安装、接线盒（箱）安装、防腐油漆、标识、接地等相关费用 4.其他:未尽事项详见图纸、招标文件、工程量清单计价说明、国家相关规范等 |  | m | 253.66 | 28.83 |  | 7313.02
78 | 030411001031 | 配管 | 1.名称及规格:配管SC40 2.敷设方式:综合考虑 3.包含管道敷设、穿线用牵引铁线、砼结构内的管道预埋施工、于砖墙或有找平层的地面上开刨槽、砖墙开孔、修补、配件及管件安装、支吊架制作安装、接线盒（箱）安装、防腐油漆、标识、接地等相关费用 4.其他:未尽事项详见图纸、招标文件、工程量清单计价说明、国家相关规范等 |  | m | 1.5 | 38.61 |  | 57.92
本页小计 | [8 empty] | 47088.57
注：为计取规费等的使用，可在表中增设其中：“定额人工费”。
表—08
分部分项工程和单价措施项目清单与计价表
工程名称：地上电气工程 |  |  |  | 标段： |  |  |  | 第 24 页 共 41 页
序号 | 项目编码 | 项目名称 | 项目特征描述 |  | 计量单位 | 工程量 | 金额（元）
[7 empty] | 综合单价 |  | 综合合价 | 其中
暂估价
79 | 030411001032 | 配管 | 1.名称及规格:配管SC50 2.敷设方式:综合考虑 3.包含管道敷设、穿线用牵引铁线、砼结构内的管道预埋施工、于砖墙或有找平层的地面上开刨槽、砖墙开孔、修补、配件及管件安装、支吊架制作安装、接线盒（箱）安装、防腐油漆、标识、接地等相关费用 4.其他:未尽事项详见图纸、招标文件、工程量清单计价说明、国家相关规范等 |  | m | 6.98 | 44.19 |  | 308.45
80 | 030411001033 | 配管 | 1.名称及规格:配管SC80 2.敷设方式:综合考虑 3.包含管道敷设、穿线用牵引铁线、砼结构内的管道预埋施工、于砖墙或有找平层的地面上开刨槽、砖墙开孔、修补、配件及管件安装、支吊架制作安装、接线盒（箱）安装、防腐油漆、标识、接地等相关费用 4.其他:未尽事项详见图纸、招标文件、工程量清单计价说明、国家相关规范等 |  | m | 3.48 | 85.35 |  | 297.02
81 | 030412001011 | 普通灯具 | 1.名称及规格:LED人体感应吸顶灯1×18W 2.安装形式:吸顶安装 3.包含各类预埋件留设、接线盒安装、成套灯具（含光源）及配件安装、金属软管、接线、接地、焊压接线端子、支架、调试等相关费用 4.其他:未尽事项详见图纸、招标文件、工程量清单计价说明、国家相关规范等 |  | 套 | 36 | 89.52 |  | 3222.72
本页小计 | [8 empty] | 3828.19
注：为计取规费等的使用，可在表中增设其中：“定额人工费”。
表—08
分部分项工程和单价措施项目清单与计价表
工程名称：地上电气工程 |  |  |  | 标段： |  |  |  | 第 25 页 共 41 页
序号 | 项目编码 | 项目名称 | 项目特征描述 |  | 计量单位 | 工程量 | 金额（元）
[7 empty] | 综合单价 |  | 综合合价 | 其中
暂估价
82 | 030412001012 | 普通灯具 | 1.名称及规格:吸顶灯1×18W 2.安装形式:吸顶安装 3.包含各类预埋件留设、接线盒安装、成套灯具（含光源）及配件安装、金属软管、接线、接地、焊压接线端子、支架、调试等相关费用 4.其他:未尽事项详见图纸、招标文件、工程量清单计价说明、国家相关规范等 |  | 套 | 237 | 89.52 |  | 21216.24
83 | 030412001013 | 普通灯具 | 1.名称及规格:T5单管LED灯(壁装)1×28W 2.安装形式:壁装 3.包含各类预埋件留设、接线盒安装、成套灯具（含光源）及配件安装、金属软管、接线、接地、焊压接线端子、支架、调试等相关费用 4.其他:未尽事项详见图纸、招标文件、工程量清单计价说明、国家相关规范等 |  | 套 | 15 | 86.27 |  | 1294.05
84 | 030412001014 | 普通灯具 | 1.名称及规格:T5LED格栅灯盘2x28W 2.安装形式:吸顶安装 3.包含各类预埋件留设、接线盒安装、成套灯具（含光源）及配件安装、金属软管、接线、接地、焊压接线端子、支架、调试等相关费用 4.其他:未尽事项详见图纸、招标文件、工程量清单计价说明、国家相关规范等 |  | 套 | 30 | 210.13 |  | 6303.9
85 | 030412001015 | 普通灯具 | 1.名称及规格:LED防水防尘灯1x18W 2.安装形式:吸顶安装 3.包含各类预埋件留设、接线盒安装、成套灯具（含光源）及配件安装、金属软管、接线、接地、焊压接线端子、支架、调试等相关费用 4.其他:未尽事项详见图纸、招标文件、工程量清单计价说明、国家相关规范等 |  | 套 | 37 | 105.28 |  | 3895.36
本页小计 | [8 empty] | 32709.55
注：为计取规费等的使用，可在表中增设其中：“定额人工费”。
表—08
分部分项工程和单价措施项目清单与计价表
工程名称：地上电气工程 |  |  |  | 标段： |  |  |  | 第 26 页 共 41 页
序号 | 项目编码 | 项目名称 | 项目特征描述 |  | 计量单位 | 工程量 | 金额（元）
[7 empty] | 综合单价 |  | 综合合价 | 其中
暂估价
86 | 030412001016 | 普通灯具 | 1.名称及规格:LED电梯井道灯7W 2.安装形式:壁装 3.包含各类预埋件留设、接线盒安装、成套灯具（含光源）及配件安装、金属软管、接线、接地、焊压接线端子、支架、调试等相关费用 4.其他:未尽事项详见图纸、招标文件、工程量清单计价说明、国家相关规范等 |  | 套 | 6 | 69.36 |  | 416.16
87 | 030412001017 | 普通灯具 | 1.名称及规格:LED电井壁灯24W 2.安装形式:壁装 3.包含各类预埋件留设、接线盒安装、成套灯具（含光源）及配件安装、金属软管、接线、接地、焊压接线端子、支架、调试等相关费用 4.其他:未尽事项详见图纸、招标文件、工程量清单计价说明、国家相关规范等 |  | 套 | 18 | 69.36 |  | 1248.48
88 | 030412001018 | 普通灯具 | 1.名称及规格:教室专用绿色护眼黑板灯1×40W 2.安装形式:壁装 3.包含各类预埋件留设、接线盒安装、成套灯具（含光源）及配件安装、金属软管、接线、接地、焊压接线端子、支架、调试等相关费用 4.其他:未尽事项详见图纸、招标文件、工程量清单计价说明、国家相关规范等 |  | 套 | 126 | 192.35 |  | 24236.1
本页小计 | [8 empty] | 25900.74
注：为计取规费等的使用，可在表中增设其中：“定额人工费”。
表—08
分部分项工程和单价措施项目清单与计价表
工程名称：地上电气工程 |  |  |  | 标段： |  |  |  | 第 27 页 共 41 页
序号 | 项目编码 | 项目名称 | 项目特征描述 |  | 计量单位 | 工程量 | 金额（元）
[7 empty] | 综合单价 |  | 综合合价 | 其中
暂估价
89 | 030412001019 | 普通灯具 | 1.名称及规格:300X1200绿色护眼教室灯40W 2.安装形式:壁装 3.包含各类预埋件留设、接线盒安装、成套灯具（含光源）及配件安装、金属软管、接线、接地、焊压接线端子、支架、调试等相关费用 4.其他:未尽事项详见图纸、招标文件、工程量清单计价说明、国家相关规范等 |  | 套 | 504 | 182.25 |  | 91854
90 | 030404035004 | 插座 | 1.名称:安全型五孔插座 2.规格:250V,10A 3.包含开关/插座/小电器及其配件安装、各类预埋件留设、接线底盒安装、接线、接地、焊压接线端子等相关费用 4.包含底盒安装，本体安装，接线，接地，于砖墙或有找平层的地面上的刨槽、砖墙开孔、修补，焊、压接线端子等相关费用 5.其他:未尽事项详见图纸、招标文件、工程量清单计价说明、国家相关规范等 |  | 个 | 339 | 35.79 |  | 12132.81
91 | 030404035005 | 插座 | 1.名称:安全型单相二、三极插座 2.规格:250V,10A 3.包含开关/插座/小电器及其配件安装、各类预埋件留设、接线底盒安装、接线、接地、焊压接线端子等相关费用 4.包含底盒安装，本体安装，接线，接地，于砖墙或有找平层的地面上的刨槽、砖墙开孔、修补，焊、压接线端子等相关费用 5.其他:未尽事项详见图纸、招标文件、工程量清单计价说明、国家相关规范等 |  | 个 | 100 | 35.79 |  | 3579
本页小计 | [8 empty] | 107565.81
注：为计取规费等的使用，可在表中增设其中：“定额人工费”。
表—08
分部分项工程和单价措施项目清单与计价表
工程名称：地上电气工程 |  |  |  | 标段： |  |  |  | 第 28 页 共 41 页
序号 | 项目编码 | 项目名称 | 项目特征描述 |  | 计量单位 | 工程量 | 金额（元）
[7 empty] | 综合单价 |  | 综合合价 | 其中
暂估价
92 | 030404035006 | 插座 | 1.名称:防水安全型五孔插座 2.规格:250V,16A 3.包含开关/插座/小电器及其配件安装、各类预埋件留设、接线底盒安装、接线、接地、焊压接线端子等相关费用 4.包含底盒安装，本体安装，接线，接地，于砖墙或有找平层的地面上的刨槽、砖墙开孔、修补，焊、压接线端子等相关费用 5.其他:未尽事项详见图纸、招标文件、工程量清单计价说明、国家相关规范等 |  | 个 | 7 | 36.85 |  | 257.95
93 | 030404035007 | 插座 | 1.名称:黑板插座 2.规格:250V,10A 3.包含开关/插座/小电器及其配件安装、各类预埋件留设、接线底盒安装、接线、接地、焊压接线端子等相关费用 4.包含底盒安装，本体安装，接线，接地，于砖墙或有找平层的地面上的刨槽、砖墙开孔、修补，焊、压接线端子等相关费用 5.其他:未尽事项详见图纸、招标文件、工程量清单计价说明、国家相关规范等 |  | 个 | 28 | 30.29 |  | 848.12
94 | 030404035008 | 插座 | 1.名称:安全型五孔地插 2.规格:250V,10A 3.包含开关/插座/小电器及其配件安装、各类预埋件留设、接线底盒安装、接线、接地、焊压接线端子等相关费用 4.包含底盒安装，本体安装，接线，接地，于砖墙或有找平层的地面上的刨槽、砖墙开孔、修补，焊、压接线端子等相关费用 5.其他:未尽事项详见图纸、招标文件、工程量清单计价说明、国家相关规范等 |  | 个 | 84 | 88.67 |  | 7448.28
本页小计 | [8 empty] | 8554.35
注：为计取规费等的使用，可在表中增设其中：“定额人工费”。
表—08
分部分项工程和单价措施项目清单与计价表
工程名称：地上电气工程 |  |  |  | 标段： |  |  |  | 第 29 页 共 41 页
序号 | 项目编码 | 项目名称 | 项目特征描述 |  | 计量单位 | 工程量 | 金额（元）
[7 empty] | 综合单价 |  | 综合合价 | 其中
暂估价
95 | 030404034004 | 照明开关 | 1.名称:一极开关 2.规格:综合考虑 3.包含开关/插座/小电器及其配件安装、各类预埋件留设、接线底盒安装、接线、接地、焊压接线端子等相关费用 4.包含底盒安装，本体安装，接线，接地，于砖墙或有找平层的地面上的刨槽、砖墙开孔、修补，焊、压接线端子等相关费用 5.其他:未尽事项详见图纸、招标文件、工程量清单计价说明、国家相关规范等 |  | 个 | 11 | 29.5 |  | 324.5
96 | 030404034005 | 照明开关 | 1.名称:二极开关 2.规格:综合考虑 3.包含开关/插座/小电器及其配件安装、各类预埋件留设、接线底盒安装、接线、接地、焊压接线端子等相关费用 4.包含底盒安装，本体安装，接线，接地，于砖墙或有找平层的地面上的刨槽、砖墙开孔、修补，焊、压接线端子等相关费用 5.其他:未尽事项详见图纸、招标文件、工程量清单计价说明、国家相关规范等 |  | 个 | 56 | 31.46 |  | 1761.76
97 | 030404034006 | 照明开关 | 1.名称:四极开关 2.规格:综合考虑 3.包含开关/插座/小电器及其配件安装、各类预埋件留设、接线底盒安装、接线、接地、焊压接线端子等相关费用 4.包含底盒安装，本体安装，接线，接地，于砖墙或有找平层的地面上的刨槽、砖墙开孔、修补，焊、压接线端子等相关费用 5.其他:未尽事项详见图纸、招标文件、工程量清单计价说明、国家相关规范等 |  | 个 | 42 | 40.26 |  | 1690.92
本页小计 | [8 empty] | 3777.18
注：为计取规费等的使用，可在表中增设其中：“定额人工费”。
表—08
分部分项工程和单价措施项目清单与计价表
工程名称：地上电气工程 |  |  |  | 标段： |  |  |  | 第 30 页 共 41 页
序号 | 项目编码 | 项目名称 | 项目特征描述 |  | 计量单位 | 工程量 | 金额（元）
[7 empty] | 综合单价 |  | 综合合价 | 其中
暂估价
98 | 030404016003 | 感应点位用电接线盒 | 1.名称及规格:感应点位用电接线盒 2.安装形式:详图 3.含消防节能开关 4.包含各类预埋件留设、接线盒安装、成套灯具（含光源）及配件安装、金属软管、接线、接地、焊压接线端子、支架、调试等相关费用 5.其他:未尽事项详见图纸、招标文件、工程量清单计价说明、国家相关规范等 |  | 台 | 50 | 9.6 |  | 480
99 | 030404036001 | 风扇调速开关(不计算主材费) | 1.名称及规格:风扇调速开关 2.安装形式:详图 3.含消防节能开关 4.包含各类预埋件留设、接线盒安装、成套灯具（含光源）及配件安装、金属软管、接线、接地、焊压接线端子、支架、调试等相关费用 5.其他:未尽事项详见图纸、招标文件、工程量清单计价说明、国家相关规范等 |  | 个 | 253 | 31.57 |  | 7987.21
|  | 防雷接地 | [6 empty] | 45992.27
100 | 030411005003 | 接线箱 | 1.名称:局部等电位端子箱 2.规格:按图纸要求 3.其他:未尽事项详见图纸、招标文件、工程量清单计价说明、国家相关规范等 |  | 个 | 1 | 69.27 |  | 69.27
101 | 030409002004 | 接地母线 | 1.名称:接地母线 2.材质及规格:镀锌扁钢-40*4 3.安装形式:综合考虑 4.其他:未尽事项详见图纸、招标文件、工程量清单计价说明、国家相关规范等 |  | m | 95.28 | 33.14 |  | 3157.58
102 | 030409005001 | 避雷网 | 1.名称:暗敷接闪带 2.材质:不锈钢 3.规格:Φ12 4.其他:未尽事项详见图纸、招标文件、工程量清单计价说明、国家相关规范等 |  | m | 286.28 | 31.49 |  | 9014.96
本页小计 | [8 empty] | 20709.02
注：为计取规费等的使用，可在表中增设其中：“定额人工费”。
表—08
分部分项工程和单价措施项目清单与计价表
工程名称：地上电气工程 |  |  |  | 标段： |  |  |  | 第 31 页 共 41 页
序号 | 项目编码 | 项目名称 | 项目特征描述 |  | 计量单位 | 工程量 | 金额（元）
[7 empty] | 综合单价 |  | 综合合价 | 其中
暂估价
103 | 030409005002 | 避雷网 | 1.名称:明敷接闪带 2.材质:不锈钢 3.规格:Φ12 4.其他:未尽事项详见图纸、招标文件、工程量清单计价说明、国家相关规范等 |  | m | 329.34 | 61.85 |  | 20369.68
104 | 030409003002 | 避雷引下线 | 1.名称:避雷引下线 2.材质及规格:与结构底板钢筋网及钢结构柱可靠焊接,主筋数不少于 2根,直径不小于16mm²。 3.安装形式:暗敷 4.其他:未尽事项详见图纸、招标文件、工程量清单计价说明、国家相关规范等 |  | m | 504 | 19.53 |  | 9843.12
105 | 030409008002 | 接地端子 | 1.名称:接地端子 2.安装形式:距地面0.3m预埋 3.其他:未尽事项详见图纸、招标文件、工程量清单计价说明、国家相关规范等 |  | 处 | 25 | 62.99 |  | 1574.75
106 | 030414011001 | 接地装置 | 1.名称:接地装置系统调试 2.类别:接地网调试 3.其他:未尽事项详见图纸、招标文件、工程量清单计价说明、国家相关规范等 |  | 系统 | 1 | 1848.07 |  | 1848.07
107 | 030409002005 | 接地母线 | 1.名称:接地母线 2.材质:铜芯电线 3.规格:BV 1*2.5mm2 4.其他:未尽事项详见图纸、招标文件、工程量清单计价说明、国家相关规范等 |  | m | 6 | 3.34 |  | 20.04
本页小计 | [8 empty] | 33655.66
注：为计取规费等的使用，可在表中增设其中：“定额人工费”。
表—08
分部分项工程和单价措施项目清单与计价表
工程名称：地上电气工程 |  |  |  | 标段： |  |  |  | 第 32 页 共 41 页
序号 | 项目编码 | 项目名称 | 项目特征描述 |  | 计量单位 | 工程量 | 金额（元）
[7 empty] | 综合单价 |  | 综合合价 | 其中
暂估价
108 | 030411001034 | 配管PC25 | 1.名称及规格:配管PC25 2.敷设方式:综合考虑 3.包含管道敷设、穿线用牵引铁线、砼结构内的管道预埋施工、于砖墙或有找平层的地面上开刨槽、砖墙开孔、修补、配件及管件安装、支吊架制作安装、接线盒（箱）安装、防腐油漆、标识、接地等相关费用 4.其他:未尽事项详见图纸、招标文件、工程量清单计价说明、国家相关规范等 |  | m | 5 | 18.96 |  | 94.8
|  | 应急照明系统 | [6 empty] | 111937.52
109 | 030404017048 | 应急照明集中电源 | 1.名称及型号:应急照明集中电源8回路1ALE1 2.规格:详见图纸 3.包含基础型钢制作安装、箱体安装、接地、单机调试、接线等相关费用 4.安装方式:配电箱应按设计图纸考虑及预留安装电源监控、漏电报警等其他系统模块的位置 5.其他:未尽事项详见图纸、招标文件、工程量清单计价说明、国家相关规范等 |  | 台 | 1 | 2195.53 |  | 2195.53
110 | 030404017049 | 应急照明集中电源 | 1.名称及型号:应急照明集中电源4回路2ALE1~6ALE1 2.规格:详见图纸 3.包含基础型钢制作安装、箱体安装、接地、单机调试、接线等相关费用 4.安装方式:配电箱应按设计图纸考虑及预留安装电源监控、漏电报警等其他系统模块的位置 5.其他:未尽事项详见图纸、招标文件、工程量清单计价说明、国家相关规范等 |  | 台 | 5 | 2195.53 |  | 10977.65
本页小计 | [8 empty] | 13267.98
注：为计取规费等的使用，可在表中增设其中：“定额人工费”。
表—08
分部分项工程和单价措施项目清单与计价表
工程名称：地上电气工程 |  |  |  | 标段： |  |  |  | 第 33 页 共 41 页
序号 | 项目编码 | 项目名称 | 项目特征描述 |  | 计量单位 | 工程量 | 金额（元）
[7 empty] | 综合单价 |  | 综合合价 | 其中
暂估价
111 | 030411004026 | 配线 | 1.名称及规格:配线WDZN-BYJ-2.5 2.敷设方式:综合考虑 3.包含支持体（夹板、绝缘子、街码等）安装、配线、管内穿线、线槽配线、焊、压接线端子、接地等费用 4.其他:未尽事项详见图纸、招标文件、工程量清单计价说明、国家相关规范等 |  | m | 3360 | 4.48 |  | 15052.8
112 | 030411004027 | 配线 | 1.名称及规格:配线WDZN-RYYSP-2*1.5 2.敷设方式:综合考虑 3.包含支持体（夹板、绝缘子、街码等）安装、配线、管内穿线、线槽配线、焊、压接线端子、接地等费用 4.其他:未尽事项详见图纸、招标文件、工程量清单计价说明、国家相关规范等 |  | m | 1680 | 7.81 |  | 13120.8
113 | 030411001035 | 配管 | 1.名称及规格:配管SC20 2.敷设方式:综合考虑 3.包含管道敷设、穿线用牵引铁线、砼结构内的管道预埋施工、于砖墙或有找平层的地面上开刨槽、砖墙开孔、修补、配件及管件安装、支吊架制作安装、接线盒（箱）安装、防腐油漆、标识、接地等相关费用 4.其他:未尽事项详见图纸、招标文件、工程量清单计价说明、国家相关规范等 |  | m | 1613 | 20.62 |  | 33260.06
本页小计 | [8 empty] | 61433.66
注：为计取规费等的使用，可在表中增设其中：“定额人工费”。
表—08
分部分项工程和单价措施项目清单与计价表
工程名称：地上电气工程 |  |  |  | 标段： |  |  |  | 第 34 页 共 41 页
序号 | 项目编码 | 项目名称 | 项目特征描述 |  | 计量单位 | 工程量 | 金额（元）
[7 empty] | 综合单价 |  | 综合合价 | 其中
暂估价
114 | 030412004005 | 装饰灯 | 1.名称及规格:消防应急标志灯具-安全出口LED 1.5W DC36V 2.安装方式:壁装 3.包含各类预埋件留设、预埋插座、接线盒安装、成套灯具（含光源）及配件安装、金属软管、接线、接地、焊压接线端子、支架、调试等相关费用 4.其他:未尽事项详见图纸、招标文件、工程量清单计价说明、国家相关规范等 |  | 套 | 12 | 120.16 |  | 1441.92
115 | 030412004006 | 装饰灯 | 1.名称及规格:消防应急标志灯具-单面右向LED 1.5W DC36V 2.安装方式:壁装 3.包含各类预埋件留设、预埋插座、接线盒安装、成套灯具（含光源）及配件安装、金属软管、接线、接地、焊压接线端子、支架、调试等相关费用 4.其他:未尽事项详见图纸、招标文件、工程量清单计价说明、国家相关规范等 |  | 套 | 100 | 118.64 |  | 11864
116 | 030412004007 | 装饰灯 | 1.名称及规格:消防应急标志灯具-多信息灯具LED 1.5W DC36V 2.安装方式:壁装 3.包含各类预埋件留设、预埋插座、接线盒安装、成套灯具（含光源）及配件安装、金属软管、接线、接地、焊压接线端子、支架、调试等相关费用 4.其他:未尽事项详见图纸、招标文件、工程量清单计价说明、国家相关规范等 |  | 套 | 10 | 118.64 |  | 1186.4
本页小计 | [8 empty] | 14492.32
注：为计取规费等的使用，可在表中增设其中：“定额人工费”。
表—08
分部分项工程和单价措施项目清单与计价表
工程名称：地上电气工程 |  |  |  | 标段： |  |  |  | 第 35 页 共 41 页
序号 | 项目编码 | 项目名称 | 项目特征描述 |  | 计量单位 | 工程量 | 金额（元）
[7 empty] | 综合单价 |  | 综合合价 | 其中
暂估价
117 | 030412004008 | 装饰灯 | 1.名称及规格:消防应急标志灯具-楼层LED 1.5W DC36V 2.安装方式:壁装 3.包含各类预埋件留设、预埋插座、接线盒安装、成套灯具（含光源）及配件安装、金属软管、接线、接地、焊压接线端子、支架、调试等相关费用 4.其他:未尽事项详见图纸、招标文件、工程量清单计价说明、国家相关规范等 |  | 套 | 14 | 120.16 |  | 1682.24
118 | 030412004009 | 装饰灯 | 1.名称及规格:消防应急标志灯具-疏散出口LED 1.5W DC36V 2.安装方式:壁装 3.包含各类预埋件留设、预埋插座、接线盒安装、成套灯具（含光源）及配件安装、金属软管、接线、接地、焊压接线端子、支架、调试等相关费用 4.其他:未尽事项详见图纸、招标文件、工程量清单计价说明、国家相关规范等 |  | 套 | 11 | 118.64 |  | 1305.04
119 | 030412004010 | 装饰灯 | 1.名称及规格:消防应急照明灯具-壁挂LED 1.5W DC36V 2.安装方式:壁装 3.包含各类预埋件留设、预埋插座、接线盒安装、成套灯具（含光源）及配件安装、金属软管、接线、接地、焊压接线端子、支架、调试等相关费用 4.其他:未尽事项详见图纸、招标文件、工程量清单计价说明、国家相关规范等 |  | 套 | 116 | 171.13 |  | 19851.08
|  | 智能配电监控系统 | [6 empty] | 76499.01
120 | 030502001001 | 通讯机柜 | 1.名称:通讯机柜 2.其他:未尽事项详见图纸、招标文件、工程量清单计价说明、国家相关规范等 |  | 台 | 1 | 2961.38 |  | 2961.38
本页小计 | [8 empty] | 25799.74
注：为计取规费等的使用，可在表中增设其中：“定额人工费”。
表—08
分部分项工程和单价措施项目清单与计价表
工程名称：地上电气工程 |  |  |  | 标段： |  |  |  | 第 36 页 共 41 页
序号 | 项目编码 | 项目名称 | 项目特征描述 |  | 计量单位 | 工程量 | 金额（元）
[7 empty] | 综合单价 |  | 综合合价 | 其中
暂估价
121 | 030502001002 | 通讯管理机 | 1.名称:通讯管理机 2.其他:未尽事项详见图纸、招标文件、工程量清单计价说明、国家相关规范等 |  | 台 | 1 | 5361.38 |  | 5361.38
122 | 031101055001 | 微机保护装置 | 1.名称:微机保护装置 REF615 2.其他:未尽事项详见图纸、招标文件、工程量清单计价说明、国家相关规范等 |  | 个 | 4 | 1535.04 |  | 6140.16
123 | 030404022001 | 变压器温控器 | 1.名称:变压器温控器 2.其他:未尽事项详见图纸、招标文件、工程量清单计价说明、国家相关规范等 |  | 台 | 1 | 648.12 |  | 648.12
124 | 080609004001 | 模块直流电源 | 1.名称:模块直流电源 2.其他:未尽事项详见图纸、招标文件、工程量清单计价说明、国家相关规范等 |  | 台 | 1 | 1909.08 |  | 1909.08
125 | 030904008005 | 多功能仪表 | 1.名称:多功能仪表 FC610-MR/MP53 2.其他:未尽事项详见图纸、招标文件、工程量清单计价说明、国家相关规范等 |  | 个 | 96 | 477.84 |  | 45872.64
126 | 030411001036 | 配管 | 1.名称:镀锌电线管 2.材质:镀锌钢 3.规格:SC20 4.配置形式:暗配 5.接地要求:按规范要求 6.其他:未尽事项详见图纸、招标文件、工程量清单计价说明、国家相关规范等 |  | m | 340.8 | 19.32 |  | 6584.26
127 | 030411004028 | 配线 | 1.名称:RS485总线 2.配线形式:动力线路 3.规格:RVVSP-2*1 4.材质:铜芯 5.其他:未尽事项详见图纸、招标文件、工程量清单计价说明、国家相关规范等 |  | m | 1000 | 3.86 |  | 3860
128 | 030503009001 | 电力监控系统调试 | 1.电力监控系统调试 2.其他:未尽事项详见图纸、招标文件、工程量清单计价说明、国家相关规范等 |  | 系统 | 1 | 3161.99 |  | 3161.99
本页小计 | [8 empty] | 73537.63
注：为计取规费等的使用，可在表中增设其中：“定额人工费”。
表—08
分部分项工程和单价措施项目清单与计价表
工程名称：地上电气工程 |  |  |  | 标段： |  |  |  | 第 37 页 共 41 页
序号 | 项目编码 | 项目名称 | 项目特征描述 |  | 计量单位 | 工程量 | 金额（元）
[7 empty] | 综合单价 |  | 综合合价 | 其中
暂估价
|  | 电气火灾监控系统 | [6 empty] | 71646.98
129 | 030904008006 | 电气火灾监控探测器 | 1.名称:电气火灾监控探测器 2.规格型号:PMAC503C 3.安装方式:35mm导轨安装/配电箱面板嵌入安装 4.包含主体及配件安装、接线、接地、调试等相关费用 5.其他:未尽事项详见图纸、招标文件、工程量清单计价说明、国家相关规范等 |  | 个 | 51 | 644.35 |  | 32861.85
130 | 030904008007 | 剩余电流互感器 | 1.名称:剩余电流互感器 2.规格型号:按设计要求 3.安装方式:35mm导轨安装/配电箱面板嵌入安装 4.包含主体及配件安装、接线、接地、调试等相关费用 5.其他:未尽事项详见图纸、招标文件、工程量清单计价说明、国家相关规范等 |  | 个 | 51 | 171.87 |  | 8765.37
131 | 030904008008 | 箱体温度传感器 | 1.名称:箱体温度传感器 2.规格型号:按设计要求 3.安装方式:35mm导轨安装/配电箱面板嵌入安装 4.包含主体及配件安装、接线、接地、调试等相关费用 5.其他:未尽事项详见图纸、招标文件、工程量清单计价说明、国家相关规范等 |  | 个 | 51 | 227 |  | 11577
132 | 030411004029 | 配线 ZR-RYSP-2x1.5 | 1.名称及规格:配线 ZR-RYSP-2x1.5 2.敷设方式:综合考虑 3.包含支持体（夹板、绝缘子、街码等）安装、配线、管内穿线、线槽配线、焊、压接线端子、接地等费用 4.其他:未尽事项详见图纸、招标文件、工程量清单计价说明、国家相关规范等 |  | m | 1200 | 6.68 |  | 8016
本页小计 | [8 empty] | 61220.22
注：为计取规费等的使用，可在表中增设其中：“定额人工费”。
表—08
分部分项工程和单价措施项目清单与计价表
工程名称：地上电气工程 |  |  |  | 标段： |  |  |  | 第 38 页 共 41 页
序号 | 项目编码 | 项目名称 | 项目特征描述 |  | 计量单位 | 工程量 | 金额（元）
[7 empty] | 综合单价 |  | 综合合价 | 其中
暂估价
133 | 030411001037 | 配管SC15 | 1.名称及规格:配管SC15 2.敷设方式:综合考虑 3.包含管道敷设、穿线用牵引铁线、砼结构内的管道预埋施工、于砖墙或有找平层的地面上开刨槽、砖墙开孔、修补、配件及管件安装、支吊架制作安装、接线盒（箱）安装、防腐油漆、标识、接地等相关费用 4.其他:未尽事项详见图纸、招标文件、工程量清单计价说明、国家相关规范等 |  | m | 460 | 16.55 |  | 7613
134 | 030905003002 | 防火控制装置调试 | 1.名称:切断非消防电源调试 2.其他:未尽事项详见图纸、招标文件、工程量清单计价说明、国家相关规范等 |  | 项 | 1 | 2813.76 |  | 2813.76
|  | 消防电源监控系统 | [6 empty] | 18877.5
135 | 030904008009 | 消防电源监控系统探测器 | 1.名称:消防电源监控系统探测器 2.规格型号:PMAC513A2 3.安装方式:35mm导轨安装/配电箱面板嵌入安装 4.包含主体及配件安装、接线、接地、调试等相关费用 5.其他:未尽事项详见图纸、招标文件、工程量清单计价说明、国家相关规范等 |  | 个 | 10 | 593.35 |  | 5933.5
136 | 030411004030 | 配线 ZRRYSP-2×1.5 | 1.名称及规格:配线 ZRRYSP-2×1.5 2.敷设方式:综合考虑 3.包含支持体（夹板、绝缘子、街码等）安装、配线、管内穿线、线槽配线、焊、压接线端子、接地等费用 4.其他:未尽事项详见图纸、招标文件、工程量清单计价说明、国家相关规范等 |  | m | 1200 | 6.68 |  | 8016
本页小计 | [8 empty] | 24376.26
注：为计取规费等的使用，可在表中增设其中：“定额人工费”。
表—08
分部分项工程和单价措施项目清单与计价表
工程名称：地上电气工程 |  |  |  | 标段： |  |  |  | 第 39 页 共 41 页
序号 | 项目编码 | 项目名称 | 项目特征描述 |  | 计量单位 | 工程量 | 金额（元）
[7 empty] | 综合单价 |  | 综合合价 | 其中
暂估价
137 | 030411001038 | 配管MT20 | 1.名称及规格:配管MT20 2.敷设方式:综合考虑 3.包含管道敷设、穿线用牵引铁线、砼结构内的管道预埋施工、于砖墙或有找平层的地面上开刨槽、砖墙开孔、修补、配件及管件安装、支吊架制作安装、接线盒（箱）安装、防腐油漆、标识、接地等相关费用 4.其他:未尽事项详见图纸、招标文件、工程量清单计价说明、国家相关规范等 |  | m | 400 | 12.32 |  | 4928
|  | 智能照明控制系统 | [6 empty] | 26426.55
138 | 080805003001 | 智能照明系统控制主机 | 1.智能照明系统控制主机 2.其他:未尽事项详见图纸、招标文件、工程量清单计价说明、国家相关规范等 |  | 台 | 1 | 11568.35 |  | 11568.35
139 | 030904008010 | 16路开关模块 | 1.名称:16路开关模块 2.规格型号:按设计要求 3.安装方式:35mm导轨安装/配电箱面板嵌入安装 4.包含主体及配件安装、接线、接地、调试等相关费用 5.其他:未尽事项详见图纸、招标文件、工程量清单计价说明、国家相关规范等 |  | 个 | 4 | 1114.52 |  | 4458.08
140 | 080609004002 | 电源模块 | 1.名称:电源模块 2.规格:详图 3.包含开关/插座/小电器及其配件安装、各类预埋件留设、接线底盒安装、接线、接地、焊压接线端子等相关费用 4.包含底盒安装，本体安装，接线，接地，于砖墙或有找平层的地面上的刨槽、砖墙开孔、修补，焊、压接线端子等相关费用 5.其他:未尽事项详见图纸、招标文件、工程量清单计价说明、国家相关规范等 |  | 台 | 1 | 1153.48 |  | 1153.48
本页小计 | [8 empty] | 22107.91
注：为计取规费等的使用，可在表中增设其中：“定额人工费”。
表—08
分部分项工程和单价措施项目清单与计价表
工程名称：地上电气工程 |  |  |  | 标段： |  |  |  | 第 40 页 共 41 页
序号 | 项目编码 | 项目名称 | 项目特征描述 |  | 计量单位 | 工程量 | 金额（元）
[7 empty] | 综合单价 |  | 综合合价 | 其中
暂估价
141 | 030404035009 | 控制面板 | 1.名称:控制面板 2.规格:MTN627 3.包含开关/插座/小电器及其配件安装、各类预埋件留设、接线底盒安装、接线、接地、焊压接线端子等相关费用 4.包含底盒安装，本体安装，接线，接地，于砖墙或有找平层的地面上的刨槽、砖墙开孔、修补，焊、压接线端子等相关费用 5.其他:未尽事项详见图纸、招标文件、工程量清单计价说明、国家相关规范等 |  | 个 | 4 | 129.66 |  | 518.64
142 | 030411004031 | 配线 ZR-RVV-4x1.0 | 1.名称及规格:配线 ZR-RVV-4x1.0 2.敷设方式:综合考虑 3.包含支持体（夹板、绝缘子、街码等）安装、配线、管内穿线、线槽配线、焊、压接线端子、接地等费用 4.其他:未尽事项详见图纸、招标文件、工程量清单计价说明、国家相关规范等 |  | m | 800 | 6.29 |  | 5032
143 | 030411001039 | 配管JDG20 | 1.名称及规格:配管JDG20 2.敷设方式:综合考虑 3.包含管道敷设、穿线用牵引铁线、砼结构内的管道预埋施工、于砖墙或有找平层的地面上开刨槽、砖墙开孔、修补、配件及管件安装、支吊架制作安装、接线盒（箱）安装、防腐油漆、标识、接地等相关费用 4.其他:未尽事项详见图纸、招标文件、工程量清单计价说明、国家相关规范等 |  | m | 300 | 12.32 |  | 3696
|  | 措施项目 | [6 empty] | 19793.11
144 | 031302007001 | 高层施工增加 |  |  | 项 | 1 | 6520.99 |  | 6520.99
145 | 031301017012 | 脚手架搭拆费 |  |  | 项 | 1 | 13272.12 |  | 13272.12
本页小计 | [8 empty] | 29039.75
注：为计取规费等的使用，可在表中增设其中：“定额人工费”。
表—08
分部分项工程和单价措施项目清单与计价表
工程名称：地上电气工程 |  |  |  | 标段： |  |  |  | 第 41 页 共 41 页
合 计 | [8 empty] | 1510833.08
注：为计取规费等的使用，可在表中增设其中：“定额人工费”。
表—08

## 表-11 总价措施项目清单与计价表
总价措施项目清单与计价表
工程名称：地上电气工程 | [5 empty] | 标段： |  | 第 1 页 共 2 页
序号 | 项目编码 | 项目名称 | 计算基础 | 费率 (%) | 金额 (元) |  | 调整 费率(%) |  | 调整后 金额(元) | 备注
1 | LSSGCSF00020 | 绿色施工安全防护措施费 | 分部分项人工费+分部分项机具费 | 35.77 | 119681.62 |  |  |  |  | 以分部分项的人工费与施工机具费之和为计算基础，费率35.77%
2 | 031301010012 | 安装与生产同时进行增加费用 | 分部分项人工费 | 0 | [5 empty] | 按人工费的10%计算
3 | 031301011012 | 在有害身体健康环境中施工增加费 | 分部分项人工费 | 0 | [5 empty] | 按人工费的10%计算
4 | TSSGBWZJF012 | 在地下（暗）室、设备及大口径管道内等特殊施工部位进行施工增加费 |  | 30 | [5 empty] | 按该部分人工费的30%计算
5 | 粤031302008012 | 赶工措施费 | 分部分项人工费+分部分项机具费 | 0 | [5 empty] | 赶工措施费=（1-δ）*分部分项（人工费+施工机具费）*0.344 （0.8≤δ＜1 式中：δ=合同工期/定额工期）
6 | 031302002012 | 夜间施工增加费 |  | 20 | [5 empty] | 按其夜间施工项目人工费的20%计算
7 | JTGRSGZJF012 | 交通干扰工程施工增加费 |  | 10 | [5 empty] | 按在市政道路上施工项目人工费的10%计算
8 | 粤031302009012 | 文明工地增加费 | 分部分项人工费+分部分项机具费 | 0 | [5 empty] | 以分部分项的人工费与施工机具费之和为计算基础；市级文明工地1.00%；省级文明工地2.00%
9 | DXGXJCJXF012 | 地下管线交叉降效费 | [7 empty] | 按实际发生或经批准的施工方案计
编制人（造价人员）： | [5 empty] | 复核人（造价工程师）：
表-11
总价措施项目清单与计价表
工程名称：地上电气工程 | [5 empty] | 标段： |  | 第 2 页 共 2 页
序号 | 项目编码 | 项目名称 | 计算基础 | 费率 (%) | 金额 (元) |  | 调整 费率(%) |  | 调整后 金额(元) | 备注
算
10 | QTFY00000020 | 其他费用 | [7 empty] | 按实际发生或经批准的施工组织设计方案计算
合 计 |  |  |  |  | 119681.62
编制人（造价人员）： | [5 empty] | 复核人（造价工程师）：
表-11

## 表-12 其他项目清单与计价汇总表
其他项目清单与计价汇总表
工程名称：地上电气工程 |  |  | 标段： |  | 第 1 页 共 1 页
序号 | 项目名称 | 金额（元） |  | 结算金额（元） |  | 备注
1 | 暂列金额 | 149104.00 |  |  |  | 明细详见表-12-1
2 | 暂估价
2.1 | 材料暂估价 | — |  |  |  | 明细详见表-12-2
2.2 | 专业工程暂估价 |  |  |  |  | 明细详见表-12-3
3 | 计日工 |  |  |  |  | 明细详见表-12-4
4 | 总承包服务费 |  |  |  |  | 明细详见表-12-5
5 | 预算包干费 | 33458.66
6 | 工程优质费
7 | 概算幅度差
8 | 现场签证费用
9 | 索赔费用
10 | 其他费用
| 合 计 | 182562.66 |  |  |  | —
注：材料（工程设备）暂估单价进入清单项目综合单价，此处不汇总。
表—12

## 表-12-1 暂列金额表
暂列金额明细表
工程名称：地上电气工程 |  |  | 标段： |  | 第 1 页 共 1 页
序号 | 名称 | 计量单位 |  | 暂定金额（元） |  | 备注
1 | 暂列金额 | 元 |  | 149104
合 计 |  |  |  | 149104 |  | —
注：此表由招标人填写，如不能详列，也可只列暂列金额总额，投标人应将上述暂列金额计入投标总价中。
表—12—1

## 表-12-3 专业工程暂估价及结算价表
专业工程暂估价及结算价表
工程名称：地上电气工程 |  |  |  | 标段： |  | 第 1 页 共 1 页
序号 | 工程名称 | 工程内容 | 暂估金额 （元） |  | 结算金额 (元) |  | 差额 ±(元) | 备注
合 计 |  |  | 0.00 |  |  |  |  | —
注：此表“暂估金额”由招标人填写，投标人应将“暂估金额”计入投标总价中。结算时按合同约定结算金额填写。
表—12—3

## 表-13 规费、税金项目清单与计价表
规费、税金项目清单与计价表
工程名称：地上电气工程 |  |  | 标段： |  |  | 第 1 页 共 1 页
序号 | 项目名称 | 计算基础 |  | 计算基数 | 计算费率 (%) |  | 金额(元)
1 | 增值税销项税额 | 分部分项合计+措施合计+其他项目 |  | 1813077.36 | 9 |  | 163176.96
合 计 | [6 empty] | 163176.96
编制人（造价人员）： |  |  | 复核人（造价工程师）：
表—13

## 5.1-1单位工程人材机汇总表
单位工程人材机汇总表
工程名称：地上电气工程 | [5 empty] | 第 1 页 共 13 页
序号 | 编码 | 名称及规格 | 单位 | 数量 | 单价 （元） |  | 合价 （元）
1 | 28110210@26 | 铜芯电缆WDZA-YJY-B1-5x4 | m | 7.2821 | 20.26 |  | 147.54
2 | 28110210@22 | 铜芯电缆WDZA-YJY-4x95+1x50 | m | 11.2918 | 309.93 |  | 3499.67
3 | 35250010@2 | 电缆敷设转向导轮综合 | 个 | 0.0074 | 116.35 |  | 0.86
4 | 14330320@3 | 硬脂酸 | kg | 0.073 | 6.33 |  | 0.46
5 | 28110210@21 | 铜芯电缆WDZA-YJY-B1-1kV-4x25+1x16 | m | 92.7685 | 98.47 |  | 9134.91
6 | 00010003@3 | 机上人工 | 工日 | 0.2705 | 248.4 |  | 67.19
7 | 00010010@3 | 人工费 | 元 | 1369.8936 | 1.08 |  | 1479.49
8 | 02130090@2 | 三色塑料带20mm×40m | 卷 | 0.0601 | 2.06 |  | 0.12
9 | 03011605@3 | 镀锌六角螺栓2平1弹垫 M10×100以内 | 十套 | 2.357 | 5.04 |  | 11.88
10 | 03013041@3 | 膨胀螺栓M8 | 十套 | 9.4279 | 3.15 |  | 29.7
11 | 03139011@2 | 冲击钻头φ10 | 个 | 0.6563 | 6.84 |  | 4.49
12 | 03139161@2 | 合金钢钻头φ8 | 个 | 0.6008 | 3.7 |  | 2.22
13 | 14030040@4 | 汽油综合 | kg | 1.2207 | 6.23 |  | 7.6
14 | 27170001@3 | 电气绝缘胶带18mm×10m×0.13mm | 卷 | 0.1386 | 2.4 |  | 0.33
15 | 28410001@6 | 矿物绝缘电缆NG-A-1kV-4x50+1x25 | m | 35.55 | 163.96 |  | 5828.78
16 | 99450680@3 | 柴油(机械用)0# | kg | 3.9849 | 5.54 |  | 22.08
17 | 99450670@3 | 汽油(机械用)国Ⅲ93# | kg | 0.4714 | 6.23 |  | 2.94
18 | 00010010 | 人工费 | 元 | 243480.8631 | 1.08 |  | 262959.33
19 | 00010010@1 | 人工费 | 元 | 24267.9175 | 1.08 |  | 26209.35
20 | 00010010@2 | 人工费 | 元 | 32778.9355 | 1.08 |  | 35401.25
21 | RGFTZ | 人工费调整 | 元 | 19793.1494 | 1 |  | 19793.15
22 | 01010105 | 镀锌热轧圆盘条φ10以内 | kg | 50.4 | 4.2 |  | 211.68
23 | 01010105@1 | 镀锌热轧圆盘条φ10以内 | kg | 10.6657 | 4.2 |  | 44.8
24 | 01030035 | 镀锌低碳钢丝φ1.2~2.5 | kg | 76.4408 | 5.43 |  | 415.07
25 | 01030035@1 | 镀锌低碳钢丝φ1.2~2.5 | kg | 1.635 | 5.43 |  | 8.88
26 | 01030035@2 | 镀锌低碳钢丝φ1.2~2.5 | kg | 0.02 | 5.43 |  | 0.11
27 | 01130060 | 镀锌扁钢综合 | kg | 20.3749 | 3.6 |  | 73.35
28 | 01130060@1 | 镀锌扁钢综合 | kg | 225.03 | 3.6 |  | 810.11
29 | 01530060 | 封铅含铅65% 含锡35% | kg | 39.6556 | 26.42 |  | 1047.7
30 | 02070270 | 橡皮垫2mm | m2 | 0.12 | 19.91 |  | 2.39
31 | 02130050 | 三色塑料带综合 | kg | 10.08 | 10.3 |  | 103.82
32 | 02130090 | 三色塑料带20mm×40m | 卷 | 1.7907 | 2.06 |  | 3.69
单位工程人材机汇总表
工程名称：地上电气工程 | [5 empty] | 第 2 页 共 13 页
序号 | 编码 | 名称及规格 | 单位 | 数量 | 单价 （元） |  | 合价 （元）
33 | 02130130@1 | 尼龙扎带综合 | 根 | 16 | 0.06 |  | 0.96
34 | 02270001 | 棉纱 | kg | 72.1593 | 11.47 |  | 827.67
35 | 02270001@1 | 棉纱 | kg | 0.0953 | 11.47 |  | 1.09
36 | 02270001@2 | 棉纱 | kg | 22.05 | 11.47 |  | 252.91
37 | 02270001@3 | 棉纱 | kg | 0.264 | 11.47 |  | 3.03
38 | 02270020 | 白布 | kg | 51.9968 | 2.75 |  | 142.99
39 | 02270020@1 | 白布 | kg | 3.7905 | 2.75 |  | 10.42
40 | 02270020@2 | 白布 | kg | 4.5056 | 2.75 |  | 12.39
41 | 02270030@1 | 白布宽900 | m | 10.67 | 4.94 |  | 52.71
42 | 02270030@2 | 白布宽900 | m | 0.2 | 4.94 |  | 0.99
43 | 03010133@1 | 自攻螺钉M6×35 | 十套 | 4.88 | 1.32 |  | 6.44
44 | 03010180 | 木螺钉M2.5×25 | 十套 | 105.248 | 0.11 |  | 11.58
45 | 03010225 | 木螺钉M2~4×6~65 | 十套 | 407.368 | 0.18 |  | 73.33
46 | 03010235 | 木螺钉M4×50 | 十套 | 52.624 | 0.28 |  | 14.73
47 | 03010240 | 木螺钉M4×65 | 十套 | 31.4 | 0.68 |  | 21.35
48 | 03010240@1 | 木螺钉M4×65 | 十套 | 0.8 | 0.68 |  | 0.54
49 | 03010240@2 | 木螺钉M4×65 | 十套 | 1.2064 | 0.68 |  | 0.82
50 | 03010290 | 半圆头螺丝M6~12×12~50 | 十套 | 2.46 | 3.09 |  | 7.6
51 | 03011390 | 铜接地端子带螺栓DT-6mm2 | 十套 | 110.0432 | 10.38 |  | 1142.25
52 | 03011390@1 | 铜接地端子带螺栓DT-6mm2 | 十套 | 2.646 | 10.38 |  | 27.47
53 | 03011430 | 半圆头镀锌螺栓M2~5×15~50 | 十套 | 747.5406 | 0.43 |  | 321.44
54 | 03011430@1 | 半圆头镀锌螺栓M2~5×15~50 | 十套 | 31.4 | 0.43 |  | 13.5
55 | 03011430@2 | 半圆头镀锌螺栓M2~5×15~50 | 十套 | 1.632 | 0.43 |  | 0.7
56 | 03011485 | 镀锌六角螺栓M8×40 | 十套 | 5.656 | 1.69 |  | 9.56
57 | 03011595 | 镀锌六角螺栓2平1弹垫 M8×100以内 | 十套 | 17.3407 | 3.9 |  | 67.63
58 | 03011600 | 镀锌六角螺栓2平1弹垫 M10×50以内 | 十套 | 5.15 | 4.15 |  | 21.37
59 | 03011605 | 镀锌六角螺栓2平1弹垫 M10×100以内 | 十套 | 64.6838 | 5.04 |  | 326.01
60 | 03011605@1 | 镀锌六角螺栓2平1弹垫 M10×100以内 | 十套 | 86.9226 | 5.04 |  | 438.09
61 | 03011605@2 | 镀锌六角螺栓2平1弹垫 M10×100以内 | 十套 | 11.6626 | 5.04 |  | 58.78
62 | 03011610 | 镀锌六角螺栓2平1弹垫 M12×100以内 | 十套 | 5.6 | 5.09 |  | 28.5
63 | 03011610@1 | 镀锌六角螺栓2平1弹垫 M12×100以内 | 十套 | 41.82 | 5.09 |  | 212.86
单位工程人材机汇总表
工程名称：地上电气工程 | [5 empty] | 第 3 页 共 13 页
序号 | 编码 | 名称及规格 | 单位 | 数量 | 单价 （元） |  | 合价 （元）
64 | 03011630 | 镀锌六角螺栓2平1弹垫 M16×100以内 | 十套 | 0.9528 | 14.12 |  | 13.45
65 | 03013031@1 | 膨胀螺栓M6 | 十套 | 4.896 | 2.8 |  | 13.71
66 | 03013041 | 膨胀螺栓M8 | 十套 | 114.3779 | 3.15 |  | 360.29
67 | 03013041@1 | 膨胀螺栓M8 | 十套 | 0.412 | 3.15 |  | 1.3
68 | 03013051 | 膨胀螺栓M10 | 十套 | 66.504 | 5.82 |  | 387.05
69 | 03013051@1 | 膨胀螺栓M10 | 十套 | 0.408 | 5.82 |  | 2.37
70 | 03013051@2 | 膨胀螺栓M10 | 十套 | 17.952 | 5.82 |  | 104.48
71 | 03013061@1 | 膨胀螺栓M12 | 十套 | 0.816 | 8.41 |  | 6.86
72 | 03013431 | 塑料胀管D6~8 | 十套 | 288.97 | 0.6 |  | 173.38
73 | 03013431@1 | 塑料胀管D6~8 | 十套 | 12.56 | 0.6 |  | 7.54
74 | 03013431@2 | 塑料胀管D6~8 | 十套 | 0.32 | 0.6 |  | 0.19
75 | 03013431@3 | 塑料胀管D6~8 | 十套 | 56.936 | 0.6 |  | 34.16
76 | 03014111 | 镀锌锁紧螺母DN32×1.5 | 十套 | 3.7873 | 3.09 |  | 11.7
77 | 03014121 | 镀锌锁紧螺母DN40×1.5 | 十套 | 0.0516 | 6.52 |  | 0.34
78 | 03014131 | 镀锌锁紧螺母DN50×1.5 | 十套 | 0.0514 | 9.27 |  | 0.48
79 | 03014151 | 镀锌锁紧螺母DN32×3 | 十套 | 3.919 | 7.72 |  | 30.25
80 | 03014161 | 镀锌锁紧螺母DN40×3 | 十套 | 0.0232 | 11.33 |  | 0.26
81 | 03014171 | 镀锌锁紧螺母DN50×3 | 十套 | 0.1078 | 16.48 |  | 1.78
82 | 03014191 | 镀锌锁紧螺母DN80×3 | 十套 | 0.0538 | 53.55 |  | 2.88
83 | 03014271 | 镀锌锁紧螺母DN20×1.5 | 十套 | 88.1154 | 1.58 |  | 139.22
84 | 03014271@1 | 镀锌锁紧螺母DN20×1.5 | 十套 | 4.635 | 1.58 |  | 7.32
85 | 03014281 | 镀锌锁紧螺母DN15×3 | 十套 | 7.107 | 2.94 |  | 20.89
86 | 03014281@1 | 镀锌锁紧螺母DN15×3 | 十套 | 68.701 | 2.94 |  | 201.98
87 | 03014291 | 镀锌锁紧螺母DN20×3 | 十套 | 71.0706 | 3.81 |  | 270.78
88 | 03014291@1 | 镀锌锁紧螺母DN20×3 | 十套 | 283.02 | 3.81 |  | 1078.31
89 | 03014291@2 | 镀锌锁紧螺母DN20×3 | 十套 | 0.89 | 3.81 |  | 3.39
90 | 03131001 | 砂轮片综合 | 片 | 98.2785 | 12.87 |  | 1264.84
91 | 03131011@1 | 砂轮片φ100 | 片 | 0.0504 | 12.87 |  | 0.65
92 | 03131051@1 | 砂轮片φ400 | 片 | 0.0504 | 26.64 |  | 1.34
93 | 03134021 | 铁砂布0~2# | 张 | 171.6513 | 0.94 |  | 161.35
94 | 03134021@1 | 铁砂布0~2# | 张 | 60.7398 | 0.94 |  | 57.1
95 | 03134021@2 | 铁砂布0~2# | 张 | 36.1571 | 0.94 |  | 33.99
96 | 03135001 | 低碳钢焊条综合 | kg | 75.7088 | 4.2 |  | 317.98
97 | 03135001@1 | 低碳钢焊条综合 | kg | 2.0009 | 4.2 |  | 8.4
单位工程人材机汇总表
工程名称：地上电气工程 | [5 empty] | 第 4 页 共 13 页
序号 | 编码 | 名称及规格 | 单位 | 数量 | 单价 （元） |  | 合价 （元）
98 | 03135001@2 | 低碳钢焊条综合 | kg | 10.2 | 4.2 |  | 42.84
99 | 03135001@4 | 低碳钢焊条综合 | kg | 41.4698 | 4.2 |  | 174.17
100 | 03135021 | 低碳钢焊条结422 φ3.2 | kg | 0.045 | 4.2 |  | 0.19
101 | 03136021 | 焊锡丝综合 | kg | 16.66 | 7.69 |  | 128.12
102 | 03136021@1 | 焊锡丝综合 | kg | 20.4 | 7.69 |  | 156.88
103 | 03136021@2 | 焊锡丝综合 | kg | 3.08 | 7.69 |  | 23.69
104 | 03137011 | 焊锡 | kg | 0.02 | 58.12 |  | 1.16
105 | 03137041 | 焊锡膏 | kg | 4.2021 | 47.01 |  | 197.54
106 | 03137041@1 | 焊锡膏 | kg | 7.436 | 47.01 |  | 349.57
107 | 03137041@2 | 焊锡膏 | kg | 0.08 | 47.01 |  | 3.76
108 | 03137041@3 | 焊锡膏 | kg | 0.0006 | 47.01 |  | 0.03
109 | 03138001 | 锡基钎料 | kg | 54.7508 | 52.47 |  | 2872.77
110 | 03138001@1 | 锡基钎料 | kg | 16.06 | 52.47 |  | 842.67
111 | 03138001@2 | 锡基钎料 | kg | 0.24 | 52.47 |  | 12.59
112 | 03138001@3 | 锡基钎料 | kg | 0.0096 | 52.47 |  | 0.5
113 | 03139001@1 | 冲击钻头φ8 | 个 | 0.3408 | 3.42 |  | 1.17
114 | 03139011 | 冲击钻头φ10 | 个 | 7.9616 | 6.84 |  | 54.46
115 | 03139021 | 冲击钻头φ12 | 个 | 3.912 | 8.55 |  | 33.45
116 | 03139021@1 | 冲击钻头φ12 | 个 | 1.056 | 8.55 |  | 9.03
117 | 03139071 | 冲击钻头φ6~8 | 个 | 22.3863 | 2.76 |  | 61.79
118 | 03139071@1 | 冲击钻头φ6~8 | 个 | 4.71 | 2.76 |  | 13
119 | 03139071@2 | 冲击钻头φ6~8 | 个 | 0.12 | 2.76 |  | 0.33
120 | 03139071@3 | 冲击钻头φ6~8 | 个 | 3.6235 | 2.76 |  | 10
121 | 03139161 | 合金钢钻头φ8 | 个 | 7.2888 | 3.7 |  | 26.97
122 | 03139281 | 钢锯条 | 条 | 336.6693 | 0.43 |  | 144.77
123 | 03139281@1 | 钢锯条 | 条 | 55.9019 | 0.43 |  | 24.04
124 | 03139281@2 | 钢锯条 | 条 | 66.9743 | 0.43 |  | 28.8
125 | 03139321 | 钢丝刷子 | 把 | 0.3896 | 12.82 |  | 4.99
126 | 03139521 | 合金钢钻头φ10 | 个 | 8.8329 | 4.57 |  | 40.37
127 | 04010015 | 复合普通硅酸盐水泥P.O 42.5R（散装） | t | 0.9359 | 315 |  | 294.81
128 | 04010020@1 | 复合普通硅酸盐水泥P.O 42.5R（散装） | kg | 22.3298 | 0.32 |  | 7.15
129 | 04030015 | 中砂 | m3 | 3.276 | 186.88 |  | 612.22
130 | 04030015@2 | 中砂 | m3 | 0.0573 | 186.88 |  | 10.71
单位工程人材机汇总表
工程名称：地上电气工程 | [5 empty] | 第 5 页 共 13 页
序号 | 编码 | 名称及规格 | 单位 | 数量 | 单价 （元） |  | 合价 （元）
131 | 05050050@1 | 胶合板2440×1220×3 | m2 | 1.57 | 8.23 |  | 12.92
132 | 05050050@2 | 胶合板2440×1220×3 | m2 | 0.04 | 8.23 |  | 0.33
133 | 13010050 | 醇酸清漆 | kg | 35.0126 | 13.99 |  | 489.83
134 | 13010050@1 | 醇酸清漆 | kg | 0.96 | 13.99 |  | 13.43
135 | 13010120 | 酚醛磁漆 | kg | 1.63 | 7.75 |  | 12.63
136 | 13010120@1 | 酚醛磁漆 | kg | 0.44 | 7.75 |  | 3.41
137 | 13010130 | 酚醛调和漆 | kg | 5.056 | 11.97 |  | 60.52
138 | 13010130@1 | 酚醛调和漆 | kg | 2.527 | 11.97 |  | 30.25
139 | 13010130@2 | 酚醛调和漆 | kg | 0.4764 | 11.97 |  | 5.7
140 | 13010130@3 | 酚醛调和漆 | kg | 12.24 | 11.97 |  | 146.51
141 | 13010130@4 | 酚醛调和漆 | kg | 1.3904 | 11.97 |  | 16.64
142 | 13010510 | 调和漆 | kg | 0.045 | 11.97 |  | 0.54
143 | 13030240 | 厚漆 | kg | 37.3991 | 10.26 |  | 383.71
144 | 13030240@2 | 厚漆 | kg | 0.18 | 10.26 |  | 1.85
145 | 13030240@3 | 厚漆 | kg | 1.4618 | 10.26 |  | 15
146 | 13050070 | 防锈漆 | kg | 0.027 | 13.41 |  | 0.36
147 | 13050080@1 | 防锈漆C53-1 | kg | 3.7905 | 13.41 |  | 50.83
148 | 13050080@3 | 防锈漆C53-1 | kg | 12.24 | 13.41 |  | 164.14
149 | 13050080@4 | 防锈漆C53-1 | kg | 2.7328 | 13.41 |  | 36.65
150 | 13050210 | 沥青绝缘漆 | kg | 3.9179 | 6.2 |  | 24.29
151 | 13050430 | 酚醛防锈漆各种颜色 | kg | 0.1668 | 16.97 |  | 2.83
152 | 13050430@1 | 酚醛防锈漆各种颜色 | kg | 0.378 | 16.97 |  | 6.41
153 | 13050470@1 | 钢结构厚型防火涂料 | kg | 4.71 | 5 |  | 23.55
154 | 13050470@2 | 钢结构厚型防火涂料 | kg | 0.12 | 5 |  | 0.6
155 | 14010010@1 | 清油 | kg | 0.6815 | 13.07 |  | 8.91
156 | 14030040 | 汽油综合 | kg | 223.6483 | 6.23 |  | 1393.33
157 | 14030040@1 | 汽油综合 | kg | 56.41 | 6.23 |  | 351.43
158 | 14030040@2 | 汽油综合 | kg | 0.32 | 6.23 |  | 1.99
159 | 14030040@3 | 汽油综合 | kg | 0.534 | 6.23 |  | 3.33
160 | 14050040 | 溶剂汽油 | kg | 9.48 | 7.17 |  | 67.97
161 | 14050050 | 溶剂油 | kg | 6.9337 | 3.94 |  | 27.32
162 | 14050050@1 | 溶剂油 | kg | 2.2235 | 3.94 |  | 8.76
163 | 14050050@2 | 溶剂油 | kg | 23.9687 | 3.94 |  | 94.44
164 | 14050050@3 | 溶剂油 | kg | 0.0352 | 3.94 |  | 0.14
165 | 14090010 | 电力复合脂 | kg | 68.748 | 14.45 |  | 993.41
单位工程人材机汇总表
工程名称：地上电气工程 | [5 empty] | 第 6 页 共 13 页
序号 | 编码 | 名称及规格 | 单位 | 数量 | 单价 （元） |  | 合价 （元）
166 | 14090010@1 | 电力复合脂 | kg | 8.34 | 14.45 |  | 120.51
167 | 14090010@2 | 电力复合脂 | kg | 18.04 | 14.45 |  | 260.68
168 | 14330320 | 硬脂酸 | kg | 1.8792 | 6.33 |  | 11.9
169 | 14350190@1 | 多功能上光清洁剂 | 盒 | 0.1 | 8.2 |  | 0.82
170 | 14410600@1 | 胶粘剂 | kg | 0.006 | 1.88 |  | 0.01
171 | 17250020@1 | 塑料异型管D5 | m | 27.9 | 3.07 |  | 85.65
172 | 17250020@2 | 塑料异型管D5 | m | 0.6 | 3.07 |  | 1.84
173 | 17250170 | 塑料软管D5 | m | 29.34 | 0.4 |  | 11.74
174 | 17250170@2 | 塑料软管D5 | m | 6.6 | 0.4 |  | 2.64
175 | 18030590 | 固定卡子φ40 | 个 | 441.4972 | 1.32 |  | 582.78
176 | 18030595 | 固定卡子φ50 | 个 | 12.36 | 1.89 |  | 23.36
177 | 18030600 | 固定卡子φ63 | 个 | 275.8275 | 2.43 |  | 670.26
178 | 18030605 | 固定卡子φ90 | 个 | 156.6488 | 3.03 |  | 474.65
179 | 18031095 | 镀锌钢管塑料护口DN50 | 个 | 1.0784 | 0.34 |  | 0.37
180 | 18031105 | 镀锌钢管塑料护口DN80 | 个 | 0.5377 | 0.56 |  | 0.3
181 | 18031125 | 镀锌钢管接头15×2.75 | 个 | 75.808 | 0.94 |  | 71.26
182 | 18031130 | 镀锌钢管接头20×2.75 | 个 | 639.419 | 1.97 |  | 1259.66
183 | 18031140 | 镀锌钢管接头32×3.25 | 个 | 41.8032 | 3.12 |  | 130.43
184 | 18031145 | 镀锌钢管接头40×3.5 | 个 | 0.2472 | 4.25 |  | 1.05
185 | 18031150 | 镀锌钢管接头50×3.5 | 个 | 1.1503 | 5.38 |  | 6.19
186 | 18031160 | 镀锌钢管接头80×4 | 个 | 0.5377 | 6.8 |  | 3.66
187 | 18250510@1 | 扁钢卡子25×4 | kg | 55.4011 | 5.37 |  | 297.5
188 | 27060060@1 | 接地线1×16mm2 | m | 3.5 | 5.18 |  | 18.13
189 | 27170001 | 电气绝缘胶带18mm×10m×0.13mm | 卷 | 210.7408 | 2.4 |  | 505.78
190 | 27170001@1 | 电气绝缘胶带18mm×10m×0.13mm | 卷 | 43.8 | 2.4 |  | 105.12
191 | 27170001@2 | 电气绝缘胶带18mm×10m×0.13mm | 卷 | 2.23 | 2.4 |  | 5.35
192 | 28010030 | 镀锡裸铜绞线16mm2 | kg | 9.24 | 63.75 |  | 589.05
193 | 28010090 | 裸铜线10mm2 | kg | 37.49 | 53.88 |  | 2019.96
194 | 28010090@1 | 裸铜线10mm2 | kg | 8.8 | 53.88 |  | 474.14
195 | 28010110 | 裸铜线16mm2 | m | 10.4 | 12.33 |  | 128.23
196 | 28010120 | 裸铜线25mm2 | m | 6.4 | 16 |  | 102.4
197 | 28030090 | 铜芯橡皮花线2×23/0.15mm2 | m | 984.915 | 1.97 |  | 1940.28
单位工程人材机汇总表
工程名称：地上电气工程 | [5 empty] | 第 7 页 共 13 页
序号 | 编码 | 名称及规格 | 单位 | 数量 | 单价 （元） |  | 合价 （元）
198 | 28030290 | 双色多股铜芯聚氯乙烯绝缘软导线BVR-4mm2 | m | 2155.3812 | 2.86 |  | 6164.39
199 | 28030290@1 | 双色多股铜芯聚氯乙烯绝缘软导线BVR-4mm2 | m | 66.669 | 2.86 |  | 190.67
200 | 28030300 | 双色多股铜芯聚氯乙烯绝缘软导线BVR-6mm2 | m | 265.7437 | 4.24 |  | 1126.75
201 | 28030300@1 | 双色多股铜芯聚氯乙烯绝缘软导线BVR-6mm2 | m | 5.67 | 4.24 |  | 24.04
202 | 28030430@1 | 铜芯聚氯乙烯绝缘导线BV-105℃-1.5mm2 | m | 13.024 | 1.21 |  | 15.76
203 | 28030450 | 铜芯聚氯乙烯绝缘导线BV-105℃-2.5mm2 | m | 120.4803 | 1.89 |  | 227.71
204 | 28030480 | 铜芯聚氯乙烯绝缘导线BV-2.5mm2 | m | 641.5859 | 1.72 |  | 1103.53
205 | 28030480@1 | 铜芯聚氯乙烯绝缘导线BV-2.5mm2 | m | 1.22 | 1.72 |  | 2.1
206 | 28030480@2 | 铜芯聚氯乙烯绝缘导线BV-2.5mm2 | m | 77.165 | 1.72 |  | 132.72
207 | 28030510@1 | 铜芯聚氯乙烯绝缘导线BV-6mm2 | m | 6.12 | 4.15 |  | 25.4
208 | 28030669@1 | 阻燃铜芯聚氯乙烯绝缘绞型软导线ZR-RVS 2×1.5mm2 | m | 10.37 | 2.31 |  | 23.95
209 | 28030669@2 | 阻燃铜芯聚氯乙烯绝缘绞型软导线ZR-RVS 2×1.5mm2 | m | 0.44 | 2.31 |  | 1.02
210 | 29060040 | 镀锌电线管接头20×1.5 | 个 | 1468.5895 | 0.99 |  | 1453.9
211 | 29060040@1 | 镀锌电线管接头20×1.5 | 个 | 77.25 | 0.99 |  | 76.48
212 | 29060050 | 镀锌电线管接头32×1.5 | 个 | 63.121 | 1.84 |  | 116.14
213 | 29060055 | 镀锌电线管接头40×1.5 | 个 | 0.8601 | 2.78 |  | 2.39
214 | 29060065 | 镀锌电线管接头50×1.5 | 个 | 0.8575 | 3.24 |  | 2.78
215 | 29060100 | 镀锌电线管塑料护口DN15~20 | 个 | 881.1537 | 0.17 |  | 149.8
216 | 29060100@1 | 镀锌电线管塑料护口DN15~20 | 个 | 46.35 | 0.17 |  | 7.88
217 | 29060105 | 镀锌电线管塑料护口DN25~32 | 个 | 37.8726 | 0.26 |  | 9.85
218 | 29060110 | 镀锌电线管塑料护口DN40~50 | 个 | 1.0305 | 0.44 |  | 0.45
219 | 29060115 | 镀锌钢管塑料护口DN15~20 | 个 | 781.7754 | 0.06 |  | 46.91
220 | 29060115@1 | 镀锌钢管塑料护口DN15~20 | 个 | 3517.21 | 0.06 |  | 211.03
221 | 29060115@2 | 镀锌钢管塑料护口DN15~20 | 个 | 8.9 | 0.06 |  | 0.53
222 | 29060120 | 镀锌钢管塑料护口DN32 | 个 | 39.1905 | 0.22 |  | 8.62
223 | 29060125 | 镀锌钢管塑料护口DN40 | 个 | 0.2318 | 0.27 |  | 0.06
224 | 29060145 | 钢管保护管φ40×400 | 根 | 9.528 | 7.5 |  | 71.46
225 | 29060285 | 难燃塑料管接头25 | 个 | 1.05 | 0.53 |  | 0.56
单位工程人材机汇总表
工程名称：地上电气工程 | [5 empty] | 第 8 页 共 13 页
序号 | 编码 | 名称及规格 | 单位 | 数量 | 单价 （元） |  | 合价 （元）
226 | 29060335 | 难燃塑料管卡子25 | 个 | 6.09 | 0.54 |  | 3.29
227 | 29060370 | 难燃塑料管三通25 | 个 | 0.1575 | 1.01 |  | 0.16
228 | 29060405 | 难燃塑料管伸缩接头25 | 个 | 0.105 | 1.09 |  | 0.11
229 | 29060440 | 难燃塑料管弯头25 | 个 | 0.105 | 0.78 |  | 0.08
230 | 29060610 | 线号塑料软套管综合 | 只 | 42 | 0.7 |  | 29.4
231 | 29070150 | 电缆敷设牵引头综合 | 只 | 0.5467 | 370 |  | 202.28
232 | 29090175 | 塑料接线柱双线 | 个 | 301.79 | 0.85 |  | 256.52
233 | 29090185@1 | 铜端子6mm2 | 个 | 6.12 | 1.74 |  | 10.65
234 | 29090210 | 铜接线端子DT-2.5mm2 | 个 | 636.405 | 1.06 |  | 674.59
235 | 29090220 | 铜接线端子DT-10mm2 | 个 | 330.89 | 2.28 |  | 754.43
236 | 29090220@1 | 铜接线端子DT-10mm2 | 个 | 89.32 | 2.28 |  | 203.65
237 | 29090225 | 铜接线端子DT-16mm2 | 个 | 131.75 | 3.01 |  | 396.57
238 | 29090225@1 | 铜接线端子DT-16mm2 | 个 | 14.21 | 3.01 |  | 42.77
239 | 29090230 | 铜接线端子DT-25mm2 | 个 | 32.32 | 3.51 |  | 113.44
240 | 29090235 | 铜接线端子DT-35mm2 | 个 | 73.08 | 4.27 |  | 312.05
241 | 29090255 | 铜接线端子DT-120mm2 | 个 | 12.18 | 14.49 |  | 176.49
242 | 29090265 | 铜接线端子DT-185mm2 | 个 | 18.27 | 20.58 |  | 376
243 | 29110510 | 塑料吊线盒 | 个 | 677.25 | 0.7 |  | 474.08
244 | 29170200 | 镀锌地线夹15 | 套 | 293.756 | 0.36 |  | 105.75
245 | 29170210 | 镀锌地线夹20 | 套 | 7177.2351 | 0.36 |  | 2583.8
246 | 29170210@1 | 镀锌地线夹20 | 套 | 247.2 | 0.36 |  | 88.99
247 | 29170230 | 镀锌地线夹32 | 套 | 363.9744 | 0.79 |  | 287.54
248 | 29170240 | 镀锌地线夹40 | 套 | 3.7101 | 1.05 |  | 3.9
249 | 29170250 | 镀锌地线夹50 | 套 | 7.2013 | 1.52 |  | 10.95
250 | 29170270 | 镀锌地线夹80 | 套 | 2.1506 | 2.22 |  | 4.77
251 | 33010020@1 | 镀锌扁钢支架40×3 | kg | 92.2152 | 5.36 |  | 494.27
252 | 34050060@1 | 打印纸132-1 | 箱 | 0.12 | 133.33 |  | 16
253 | 34070010 | 塑料手套ST型 | 个 | 50.4 | 13.72 |  | 691.49
254 | 34090230 | 塑料圆台 | 块 | 677.25 | 0.58 |  | 392.81
255 | 34090250 | 脱脂棉 | kg | 0.02 | 25.13 |  | 0.5
256 | 34130001 | 标志牌塑料扁形 | 个 | 28 | 0.68 |  | 19.04
257 | 35250001 | 电缆敷设滚轮综合 | 个 | 0.9081 | 45.5 |  | 41.32
258 | 35250010 | 电缆敷设转向导轮综合 | 个 | 0.2289 | 116.35 |  | 26.63
259 | 37091110 | 钢垫板1~2 | kg | 24.45 | 4.37 |  | 106.85
260 | 37091110@2 | 钢垫板1~2 | kg | 6.6 | 4.37 |  | 28.84
单位工程人材机汇总表
工程名称：地上电气工程 | [5 empty] | 第 9 页 共 13 页
序号 | 编码 | 名称及规格 | 单位 | 数量 | 单价 （元） |  | 合价 （元）
261 | 55410001@1 | 蓄电池24AH | 块 | 1.28 | 373 |  | 477.44
262 | 99450760 | 其他材料费 | 元 | 1691.1962 | 1 |  | 1691.2
263 | CLFTZ | 材料费调整 | 元 | -0.0764 | 1 |  | -0.08
264 | 01010011@1 | 圆钢Φ10以内 | kg | 101.0719 | 3.26 |  | 329.49
265 | 01010011@2 | 圆钢Φ10以内 | kg | 2.8169 | 3.26 |  | 9.18
266 | 01130003@1 | 扁钢 | kg | 285.6951 | 3.6 |  | 1028.5
267 | 01210045@1 | 角钢 | kg | 947.5519 | 3.4 |  | 3221.68
268 | 01210045@2 | 角钢 | kg | 26.4083 | 3.4 |  | 89.79
269 | 13010135 | 醇酸调和漆 | kg | 19.4797 | 13.41 |  | 261.22
270 | 13030795 | 醇酸防锈漆 | kg | 27.4007 | 13.41 |  | 367.44
271 | 17030001@1 | 镀锌钢管SC20 | m | 3645.3451 | 7.97 |  | 29053.4
272 | 17030001@2 | 镀锌钢管SC32 | m | 261.2698 | 12.31 |  | 3216.23
273 | 17030001@3 | 镀锌钢管SC40 | m | 1.545 | 13.77 |  | 21.27
274 | 17030001@4 | 镀锌钢管SC50 | m | 7.1894 | 17.08 |  | 122.79
275 | 17030001@5 | 镀锌钢管SC80 | m | 3.5844 | 30.8 |  | 110.4
276 | 17030001@6 | 镀锌钢管SC20 | m | 351.024 | 7.97 |  | 2797.66
277 | 17030001@7 | 镀锌钢管SC15 | m | 473.8 | 6.17 |  | 2923.35
278 | 23400001@1 | 电气火灾监控探测器 | 个 | 51 | 462.24 |  | 23574.24
279 | 23400001@2 | 消防电源监控系统探测器 | 个 | 10 | 411.24 |  | 4112.4
280 | 23400001@5 | 24路开关模块 | 个 | 4 | 983.18 |  | 3932.72
281 | 23400010@1 | 电源模块 | 台 | 1 | 1061.95 |  | 1061.95
282 | 23400020@1 | 模块直流电源 | 台 | 1 | 1061.95 |  | 1061.95
283 | 23410090@2 | 多功能仪表 FC610-MR/MP53 | 个 | 96 | 353.1 |  | 33897.6
284 | 23450030@1 | A型应急照明集中电源4回路2ALE1~6ALE1 | 台 | 5 | 2079.06 |  | 10395.3
285 | 23450030@2 | A型应急照明集中电源8回路1ALE1 | 台 | 1 | 2079.06 |  | 2079.06
286 | 25000001@1 | 消防应急标志灯具-安全出口LED 1.5W DC36V | 套 | 12.12 | 73.48 |  | 890.58
287 | 25000001@10 | LED电井壁灯24W | 套 | 18.18 | 30.97 |  | 563.03
288 | 25000001@12 | LED人体感应吸顶灯1×18W | 套 | 36.36 | 49.15 |  | 1787.09
289 | 25000001@13 | 吸顶灯1×18W | 套 | 239.37 | 49.15 |  | 11765.04
290 | 25000001@15 | T5单管LED灯(壁装)1×28W | 套 | 15.15 | 44.97 |  | 681.3
291 | 25000001@16 | T5LED格栅灯盘2x28W | 套 | 30.3 | 166.61 |  | 5048.28
292 | 25000001@17 | 教室专用绿色护眼黑板灯1×40W | 套 | 127.26 | 150 |  | 19089
单位工程人材机汇总表
工程名称：地上电气工程 | [5 empty] | 第 10 页 共 13 页
序号 | 编码 | 名称及规格 | 单位 | 数量 | 单价 （元） |  | 合价 （元）
293 | 25000001@18 | 300X1200绿色护眼教室灯40W | 套 | 509.04 | 140 |  | 71265.6
294 | 25000001@2 | 消防应急标志灯具-单面右向LED 1.5W DC36V | 套 | 101 | 71.97 |  | 7268.97
295 | 25000001@3 | 消防应急标志灯具-多信息灯具LED 1.5W DC36V | 套 | 10.1 | 71.97 |  | 726.9
296 | 25000001@4 | 消防应急标志灯具-楼层LED 1.5W DC36V | 套 | 14.14 | 73.48 |  | 1039.01
297 | 25000001@5 | 消防应急标志灯具-疏散出口LED 1.5W DC36V | 套 | 11.11 | 71.97 |  | 799.59
298 | 25000001@6 | 消防应急照明灯具-壁挂LED 1.5W DC36V | 套 | 117.16 | 123.94 |  | 14520.81
299 | 25000001@8 | LED防水防尘灯1x18W | 套 | 37.37 | 53 |  | 1980.61
300 | 25000001@9 | LED电梯井道灯7W | 套 | 6.06 | 30.97 |  | 187.68
301 | 26050001@1 | 一极开关 | 个 | 11.22 | 7.26 |  | 81.46
302 | 26050001@3 | 四极开关 | 个 | 42.84 | 16.46 |  | 705.15
303 | 26050001@4 | 控制面板A1-86D1-2707 | 个 | 4.08 | 105.32 |  | 429.71
304 | 26050001@5 | 二极开关 | 个 | 57.12 | 8.35 |  | 476.95
305 | 26410060@1 | 安全型五孔插座250V,10A | 个 | 345.78 | 13.16 |  | 4550.46
306 | 26410060@2 | 防水安全型五孔插座250V,16A | 个 | 7.14 | 14.2 |  | 101.39
307 | 26410060@3 | 安全型单相二、三极插座250V,10A | 个 | 102 | 13.16 |  | 1342.32
308 | 26410060@6 | 黑板插座250V,10A | 个 | 28.56 | 7.77 |  | 221.91
309 | 26410060@7 | 安全型五孔地插250V,10A | 个 | 85.68 | 65 |  | 5569.2
310 | 27050080@2 | 不锈钢 Φ12 | m | 646.401 | 14.24 |  | 9204.75
311 | 27060170@1 | 接地干线镀锌扁钢-40*4 | m | 100.044 | 7.36 |  | 736.32
312 | 28030170@1 | 绝缘电线WDZC-BYJ-B1-2.5 | m | 32178.476 | 2.22 |  | 71436.22
313 | 28030170@2 | 绝缘电线WDZN-BYJ-2.5 | m | 3696 | 2.79 |  | 10311.84
314 | 28030170@3 | 绝缘电线WDZN-BYJ-B1-2.5 | m | 374.066 | 2.79 |  | 1043.64
315 | 28030170@4 | 绝缘电线WDZC-BYJ-B1-4 | m | 134.1036 | 3.38 |  | 453.27
316 | 28030170@6 | 绝缘电线WDZN-BYJ-B1-6 | m | 25.7364 | 5.16 |  | 132.8
317 | 28030170@7 | 绝缘电线 BV2.5mm2 | m | 6.6 | 1.75 |  | 11.55
318 | 28030410@1 | 多股铜芯聚氯乙烯绝缘导线WDZN-RYYSP-2*1.5 | m | 1814.4 | 5.91 |  | 10723.1
319 | 28030410@2 | 多股铜芯聚氯乙烯绝缘导线绝缘电线RVVSP-2*1 | m | 1080 | 2.27 |  | 2451.6
320 | 28030410@3 | 多股铜芯聚氯乙烯绝缘导线ZRRYSP-2×1.5 | m | 2592 | 4.86 |  | 12597.12
321 | 28030410@4 | 多股铜芯聚氯乙烯绝缘导线ZR-RVV-4x1.0 | m | 864 | 4.26 |  | 3680.64
单位工程人材机汇总表
工程名称：地上电气工程 | [5 empty] | 第 11 页 共 13 页
序号 | 编码 | 名称及规格 | 单位 | 数量 | 单价 （元） |  | 合价 （元）
322 | 28110210@1 | 铜芯电缆WDZA-YJY-1kV-4x150+1x70 | m | 155.1865 | 527.74 |  | 81898.12
323 | 28110210@10 | 铜芯电缆WDZA-YJY-5x4 | m | 5.7267 | 20.26 |  | 116.02
324 | 28110210@11 | 铜芯电缆WDZA-YJY-3x6 | m | 6073.2613 | 18.01 |  | 109379.44
325 | 28110210@12 | 铜芯电缆WDZA-YJY-3x4 | m | 283.608 | 12.91 |  | 3661.38
326 | 28110210@13 | 铜芯电缆WDZN-YJY-B1-1kV-3x4 | m | 36.4812 | 15.76 |  | 574.94
327 | 28110210@18 | 铜芯电缆WDZA-YJY-4x35+1x16 | m | 43.3088 | 126.29 |  | 5469.47
328 | 28110210@2 | 铜芯电缆WDZA-YJY-1kV-4x120+1x70 | m | 50.1768 | 436.27 |  | 21890.63
329 | 28110210@3 | 铜芯电缆WDZA-YJY-1kV-4x95+1x50 | m | 143.2887 | 340.82 |  | 48835.65
330 | 28110210@4 | 铜芯电缆WDZA-YJY-4x25+1x16 | m | 12.0493 | 98.47 |  | 1186.49
331 | 28110210@5 | 铜芯电缆WDZA-YJY-1kV-5x16 | m | 396.3341 | 67.09 |  | 26590.05
332 | 28110210@6 | 铜芯电缆WDZA-YJY-B1-1kV-5x16 | m | 35.855 | 67.09 |  | 2405.51
333 | 28110210@7 | 铜芯电缆WDZA-YJY-5x10 | m | 17.3114 | 43.95 |  | 760.84
334 | 28110210@9 | 铜芯电缆WDZA-YJY-5x6 | m | 6.969 | 28.79 |  | 200.64
335 | 28410001@1 | 矿物绝缘电缆NG-A-1kV-5x16 | m | 148.2 | 69.64 |  | 10320.65
336 | 28410001@2 | 矿物绝缘电缆NG-A-B1-1kV-5x16 | m | 40.4 | 70.45 |  | 2846.18
337 | 28410001@3 | 矿物绝缘电缆NG-A-B1-1kV-5x6 | m | 56.58 | 30 |  | 1697.4
338 | 28410001@5 | 矿物防火电缆NG-A-B1-5x4 | m | 234.03 | 30 |  | 7020.9
339 | 29010001@3 | 托盘式电缆桥架CT-300*100 | m | 35.028 | 68.11 |  | 2385.76
340 | 29010001@7 | 金属桥架CT400X200 | m | 26.46 | 131.69 |  | 3484.52
341 | 29030030@1 | 槽式电缆防火桥架FCT-200*100 | m | 35.8852 | 64.55 |  | 2316.39
342 | 29030030@2 | 槽式电缆防火桥架CT-100*100 | m | 445.3597 | 28.19 |  | 12554.69
343 | 29030030@3 | 槽式电缆防火桥架CT-200*100 | m | 525.0893 | 41.46 |  | 21770.2
344 | 29030030@4 | 托盘式电缆桥架（防水）CT-200*100 | m | 34.7625 | 43.22 |  | 1502.44
345 | 29030030@6 | 消防桥架CT200X200 | m | 4.017 | 135 |  | 542.3
346 | 29060030@1 | 镀锌电线管JDG20 | m | 5462.3578 | 2.87 |  | 15676.97
347 | 29060030@10 | 配管JDG20 | m | 309 | 2.87 |  | 886.83
348 | 29060030@3 | 镀锌电线管JDG32 | m | 252.4839 | 5.64 |  | 1424.01
349 | 29060030@4 | 镀锌电线管MT20 | m | 412 | 2.87 |  | 1182.44
350 | 29060030@6 | 镀锌电线管JDG40 | m | 3.4402 | 7.34 |  | 25.25
351 | 29060030@7 | 镀锌电线管JDG50 | m | 3.4299 | 12.13 |  | 41.6
单位工程人材机汇总表
工程名称：地上电气工程 | [5 empty] | 第 12 页 共 13 页
序号 | 编码 | 名称及规格 | 单位 | 数量 | 单价 （元） |  | 合价 （元）
352 | 29060140@1 | 刚性难燃管 PC25 | m | 5.5 | 1.95 |  | 10.73
353 | 29070040@1 | 矿物绝缘电缆终端头5x16 | 套 | 8 | 22.12 |  | 176.96
354 | 29070040@3 | 矿物绝缘电缆终端头 NG-A-5x4 | 套 | 16 | 20 |  | 320
355 | 29070040@5 | 矿物绝缘电缆终端头5x6 | 套 | 4 | 20 |  | 80
356 | 29110107@2 | 电缆T接箱 | 个 | 12 | 446.02 |  | 5352.24
357 | 29110390@1 | 86接线盒 | 个 | 1977.78 | 1.42 |  | 2808.45
358 | 29110390@2 | 接线盒 | 个 | 51 | 1.9 |  | 96.9
359 | 29110390@3 | 接线盒 | 个 | 4.08 | 1.9 |  | 7.75
360 | 30170020@1 | 微机保护装置 REF615 | 支 | 4 | 1327.43 |  | 5309.72
361 | 55090080@1 | 成套配电箱1APE | 台 | 1 | 1169.91 |  | 1169.91
362 | 55090080@10 | 成套配电箱6ATdt | 台 | 1 | 1521.24 |  | 1521.24
363 | 55090080@11 | 成套配电箱1APb2 | 台 | 1 | 2254.87 |  | 2254.87
364 | 55090080@12 | 成套配电箱1ATG | 台 | 1 | 3222.12 |  | 3222.12
365 | 55090080@13 | 成套配电箱1AK | 台 | 1 | 1576.11 |  | 1576.11
366 | 55090080@14 | 成套配电箱2AK~3AK | 台 | 2 | 1648.67 |  | 3297.34
367 | 55090080@15 | 成套配电箱4AK~6AK | 台 | 3 | 1648.67 |  | 4946.01
368 | 55090080@16 | 成套配电箱AK3 | 台 | 86 | 44.25 |  | 3805.5
369 | 55090080@17 | 成套配电箱7AK | 台 | 1 | 1739.82 |  | 1739.82
370 | 55090080@18 | 成套配电箱7APln | 台 | 1 | 1566.37 |  | 1566.37
371 | 55090080@19 | 成套配电箱7APk | 台 | 1 | 2814.16 |  | 2814.16
372 | 55090080@2 | 成套配电箱1ATdf | 台 | 1 | 1330.09 |  | 1330.09
373 | 55090080@20 | 成套配电箱1AL | 台 | 1 | 2912.39 |  | 2912.39
374 | 55090080@21 | 成套配电箱2AL~3AL | 台 | 2 | 3192.04 |  | 6384.08
375 | 55090080@22 | 成套配电箱4AL~6AL | 台 | 3 | 3192.04 |  | 9576.12
376 | 55090080@23 | 成套配电箱2AL1 | 台 | 1 | 521.24 |  | 521.24
377 | 55090080@24 | 成套配电箱3AL1 | 台 | 1 | 521.24 |  | 521.24
378 | 55090080@25 | 成套配电箱4AL1 | 台 | 1 | 521.24 |  | 521.24
379 | 55090080@26 | 成套配电箱5AL1 | 台 | 1 | 521.24 |  | 521.24
380 | 55090080@27 | 成套配电箱6AL1 | 台 | 1 | 521.24 |  | 521.24
381 | 55090080@28 | 成套配电箱AL1 | 台 | 14 | 526.55 |  | 7371.7
382 | 55090080@29 | 成套配电箱AL2 | 台 | 28 | 526.55 |  | 14743.4
383 | 55090080@3 | 成套配电箱1APb1 | 台 | 1 | 2606.19 |  | 2606.19
384 | 55090080@30 | 成套配电箱7ATjz | 台 | 1 | 1146.9 |  | 1146.9
385 | 55090080@4 | 成套配电箱1ATbj | 台 | 1 | 1486.73 |  | 1486.73
386 | 55090080@5 | 成套配电箱1~6ATP | 台 | 6 | 642.48 |  | 3854.88
单位工程人材机汇总表
工程名称：地上电气工程 | [5 empty] | 第 13 页 共 13 页
序号 | 编码 | 名称及规格 | 单位 | 数量 | 单价 （元） |  | 合价 （元）
387 | 55090080@6 | 成套配电箱1ATrd | 台 | 1 | 1260.18 |  | 1260.18
388 | 55090090@1 | 饮水机接线箱 AS | 台 | 6 | 226.38 |  | 1358.28
389 | 55090090@2 | 接线箱 XD | 台 | 38 | 226.38 |  | 8602.44
390 | 55170010@1 | 剩余电流互感器 | 台 | 51 | 13.1 |  | 668.1
391 | 55170010@2 | 箱体温度传感器 | 台 | 51 | 68.23 |  | 3479.73
392 | 55270030@1 | 变压器温控器 | 个 | 1 | 560.85 |  | 560.85
393 | 55490180@3 | 局部等电位端子箱 | 台 | 1 | 18.74 |  | 18.74
394 | 57310010@4 | 智能照明系统控制主机 | 台(套) | 1 | 11216.81 |  | 11216.81
395 | 57330001@2 | 通讯机柜 | 个 | 1 | 2400 |  | 2400
396 | 57330001@3 | 通讯管理机 | 个 | 1 | 4800 |  | 4800
397 | 00010003 | 机上人工 | 工日 | 4.3466 | 248.4 |  | 1079.7
398 | 00010003@1 | 机上人工 | 工日 | 0.2 | 248.4 |  | 49.68
399 | 00010003@2 | 机上人工 | 工日 | 0.0756 | 248.4 |  | 18.78
400 | 99450630 | 折旧费 | 元 | 1189.3032 | 1 |  | 1189.3
401 | 99450640 | 检修费 | 元 | 214.6789 | 1 |  | 214.68
402 | 99450650 | 维护费 | 元 | 676.7572 | 1 |  | 676.76
403 | 99450660 | 安拆费 | 元 | 954.4964 | 1 |  | 954.5
404 | 99450670 | 汽油(机械用)国Ⅲ93# | kg | 2.5531 | 6.23 |  | 15.91
405 | 99450670@1 | 汽油(机械用)国Ⅲ93# | kg | 5.292 | 6.23 |  | 32.97
406 | 99450680 | 柴油(机械用)0# | kg | 78.5901 | 5.54 |  | 435.39
407 | 99450680@2 | 柴油(机械用)0# | kg | 2.683 | 5.54 |  | 14.86
408 | 99450700 | 电(机械用) | kw·h | 3746.0431 | 0.77 |  | 2884.45
409 | 99450700@1 | 电(机械用) | kw·h | 63.368 | 0.77 |  | 48.79
410 | 99450700@2 | 电(机械用) | kw·h | 0.128 | 0.77 |  | 0.1
411 | 99450700@3 | 电(机械用) | kw·h | 774.8658 | 0.77 |  | 596.65
412 | 99451300 | 校验费 | 元 | 231.6862 | 1 |  | 231.69
413 | JXFTZ | 机械费调整 | 元 | 0.2754 | 1 |  | 0.28
414 | 28110210@27 | 铜芯电缆WDZA-YJY-5x16 | m | 55.045 | 67.09 |  | 3692.97
415 | 28110210@28 | 铜芯电缆WDZN-YJY-3x6 | m | 10.7363 | 19.71 |  | 211.61
|  | 合计 |  |  |  |  | 1347993.61