## 表-04 单位工程招标控制价汇总表-1
单位工程招标控制价汇总表
工程名称：地上通风空调工程 |  |  | 标段： | 第 1 页 共 1 页
序号 | 汇总内容 | 金额:(元) |  |  | 其中：暂估价(元)
1 | 分部分项合计 | 156718.36
1.1 | 通风系统 | 98010.59
1.2 | 空调系统 | 58707.77
2 | 措施合计 | 12227.87
2.1 | 绿色施工安全防护措施费 | 11239.02
2.2 | 其他措施费 | 988.85
3 | 其他项目 | 18813.87 |  |  | －
3.1 | 暂列金额 | 15671.84
3.2 | 暂估价
3.3 | 计日工
3.4 | 总承包服务费
3.5 | 预算包干费 | 3142.03
3.6 | 工程优质费
3.7 | 概算幅度差
3.8 | 索赔费用
3.9 | 现场签证费用
3.10 | 其他费用
4 | 税前工程造价 | 187760.10
5 | 增值税销项税额 | 16898.41 |  |  | －
6 | 总造价 | 204658.51
7 | 人工费 | 31263.89
招标控制价合计=1+2+3+5 |  | 204,658.51 |  |  | 0.00
注：本表适用于单位工程招标控制价或投标报价的汇总，如无单位工程划分，单项工程也使用本表汇总
表—04

## 表-08 分部分项工程和单价措施项目清单与计价表
分部分项工程和单价措施项目清单与计价表
工程名称：地上通风空调工程 |  |  |  | 标段： |  |  |  | 第 1 页 共 4 页
序号 | 项目编码 | 项目名称 | 项目特征描述 |  | 计量单位 | 工程量 | 金额（元）
[7 empty] | 综合单价 |  | 综合合价 | 其中
暂估价
|  | 通风系统 | [6 empty] | 98010.59
|  | 通风设备 | [6 empty] | 49520.66
1 | 030108001004 | 低噪音离心排风机 PF.1~6-1/2 | 1.名称:低噪音离心排风机（管道式静音风机） 2.型号:PF.1~6-1/2、PF.B1-1 3.规格:风量:1000m³/h,静压:500Pa,电机功率:550W,噪声≤42dB(A) 4.安装方式:吊装 5.本体安装、附件安装 6.弹簧减震器制作、安装 7.隔震垫(器)、支架形式、材质:橡胶减震垫四个，型钢支架 8.风机试运行 9.其他:未尽事项详见图纸、招标文件、工程量清单计价说明、国家相关规范等 |  | 台 | 12 | 2380.16 |  | 28561.92
2 | 030404033001 | 墙壁式排气扇BP-200 | 1.名称:墙壁式排气扇 2.型号:BP-200 3.规格:风量:200m³/h,功率:50W,,噪声≤45dB(A) 4.其他:未尽事项详见图纸、招标文件、工程量清单计价说明、国家相关规范等 |  | 台 | 12 | 173.69 |  | 2084.28
3 | 030404033002 | 墙壁式排气扇BP-10 | 1.名称:墙壁式排气扇 2.型号:BP-10 3.规格:风量:1000m³/h,功率:500W,,噪声≤45dB(A) 4.其他:未尽事项详见图纸、招标文件、工程量清单计价说明、国家相关规范等 |  | 台 | 1 | 236.69 |  | 236.69
4 | 030404033003 | 墙壁式排气扇BP-30 | 1.名称:墙壁式排气扇 2.型号:BP-30 3.规格:风量:3000m³/h,功率:1.0KW,,噪声≤45dB(A) 4.其他:未尽事项详见图纸、招标文件、工程量清单计价说明、国家相关规范等 |  | 台 | 1 | 895.69 |  | 895.69
本页小计 | [8 empty] | 31778.58
注：为计取规费等的使用，可在表中增设其中：“定额人工费”。
表—08
分部分项工程和单价措施项目清单与计价表
工程名称：地上通风空调工程 |  |  |  | 标段： |  |  |  | 第 2 页 共 4 页
序号 | 项目编码 | 项目名称 | 项目特征描述 |  | 计量单位 | 工程量 | 金额（元）
[7 empty] | 综合单价 |  | 综合合价 | 其中
暂估价
5 | 030404033004 | 墙壁式排气扇QP-6 | 1.名称:墙壁式排气扇 2.型号:QP-6 3.规格:风量:600m³/h,功率:60W,,噪声≤42dB(A) 4.其他:未尽事项详见图纸、招标文件、工程量清单计价说明、国家相关规范等 |  | 台 | 94 | 185.69 |  | 17454.86
6 | 030704001006 | 通风工程检测、调试 | 1.名称:通风空调系统调整 2.其他:未尽事项详见图纸、招标文件、工程量清单计价说明、国家相关规范等 |  | 系统 | 1 | 287.22 |  | 287.22
|  | 风系统 | [6 empty] | 48489.93
7 | 030702001010 | 碳钢通风管道 （矩形）0.5mm | 1.名称：镀锌风管 2.材质：镀锌钢板 3.形状：矩形 4.长边长：≤320mm 5.板材厚度：δ=0.5mm 6.接口形式：法兰 7.风管、管件、法兰、零件、支吊架制作、安装 8.风管检查孔制作，温度、风量测定孔制作，风管套管 9.风管漏光试验、漏风试验 10.风管、法兰、法兰加固框、支吊架、保护层除锈、刷油 11.其他:未尽事项详见图纸、招标文件、工程量清单计价说明、国家相关规范等 |  | m2 | 99.3 | 212.79 |  | 21130.05
本页小计 | [8 empty] | 38872.13
注：为计取规费等的使用，可在表中增设其中：“定额人工费”。
表—08
分部分项工程和单价措施项目清单与计价表
工程名称：地上通风空调工程 |  |  |  | 标段： |  |  |  | 第 3 页 共 4 页
序号 | 项目编码 | 项目名称 | 项目特征描述 |  | 计量单位 | 工程量 | 金额（元）
[7 empty] | 综合单价 |  | 综合合价 | 其中
暂估价
8 | 030702001011 | 碳钢通风管道 （矩形）0.6mm | 1.名称：镀锌风管 2.材质：镀锌钢板 3.形状：矩形 4.长边长：≤450mm 5.板材厚度：δ=0.6mm 6.接口形式：法兰 7.风管、管件、法兰、零件、支吊架制作、安装 8.风管检查孔制作，温度、风量测定孔制作，风管套管 9.风管漏光试验、漏风试验 10.风管、法兰、法兰加固框、支吊架、保护层除锈、刷油 11.其他:未尽事项详见图纸、招标文件、工程量清单计价说明、国家相关规范等 |  | m2 | 48.16 | 175.62 |  | 8457.86
9 | 030703011007 | 单层百叶排风口(带人字夹阀) | 1.名称:单层百叶排风口(带人字夹阀) 2.材质、规格:铝合金，300*200 3.本体及其附件安装 4.其他:未尽事项详见图纸、招标文件、工程量清单计价说明、国家相关规范等 |  | 个 | 71 | 78.49 |  | 5572.79
10 | 030703011008 | 外墙防雨百叶风口(带不锈钢丝防虫网) | 1.名称:外墙防雨百叶风口(带不锈钢丝防虫网) 2.材质、规格:1200*400 3.本体及其附件安装 4.其他:未尽事项详见图纸、招标文件、工程量清单计价说明、国家相关规范等 |  | 个 | 12 | 373.26 |  | 4479.12
11 | 010803002001 | 挡烟垂壁 | 1.名称:挡烟垂壁 2.本体及其附件安装 3.除锈、刷油 4.其他:未尽事项详见图纸、招标文件、工程量清单计价说明、国家相关规范等 |  | m2 | 20.45 | 363.76 |  | 7438.89
12 | 030704001007 | 通风工程检测、调试 | 1.名称:通风空调系统调整 2.其他:未尽事项详见图纸、招标文件、工程量清单计价说明、国家相关规范等 |  | 系统 | 1 | 1411.22 |  | 1411.22
|  | 空调系统 | [6 empty] | 58707.77
本页小计 | [8 empty] | 27359.88
注：为计取规费等的使用，可在表中增设其中：“定额人工费”。
表—08
分部分项工程和单价措施项目清单与计价表
工程名称：地上通风空调工程 |  |  |  | 标段： |  |  |  | 第 4 页 共 4 页
序号 | 项目编码 | 项目名称 | 项目特征描述 |  | 计量单位 | 工程量 | 金额（元）
[7 empty] | 综合单价 |  | 综合合价 | 其中
暂估价
|  | 空调设备 | [6 empty] | 58707.77
13 | 030701003002 | 空调器 | 1.名称:多联机室外机 KBW(B)-1 2.规格:制冷量：85KW 3.安装形式:落地式 4.隔震垫(器)、支架形式、材质:按设计要求 5.其他:未尽事项详见图纸、招标文件、工程量清单计价说明、国家相关规范等 |  | 台 | 1 | 58649.55 |  | 58649.55
14 | 030704001008 | 通风工程检测、调试 | 1.名称:通风空调系统调整 2.其他:未尽事项详见图纸、招标文件、工程量清单计价说明、国家相关规范等 |  | 系统 | 1 | 58.22 |  | 58.22
|  | 措施项目 | [6 empty] | 988.85
15 | 031301017016 | 脚手架搭拆费 |  |  | 项 | 1 | 988.85 |  | 988.85
本页小计 | [8 empty] | 59696.62
合 计 | [8 empty] | 157707.21
注：为计取规费等的使用，可在表中增设其中：“定额人工费”。
表—08

## 表-11 总价措施项目清单与计价表
总价措施项目清单与计价表
工程名称：地上通风空调工程 | [5 empty] | 标段： |  | 第 1 页 共 2 页
序号 | 项目编码 | 项目名称 | 计算基础 | 费率 (%) | 金额 (元) |  | 调整 费率(%) |  | 调整后 金额(元) | 备注
1 | LSSGCSF00024 | 绿色施工安全防护措施费 | 分部分项人工费+分部分项机械费 | 35.77 | 11239.02 |  |  |  |  | 以分部分项的人工费与施工机具费之和为计算基础，费率35.77%
2 | 031301010016 | 安装与生产同时进行增加费用 | 分部分项人工费 | 0 | [5 empty] | 按人工费的10%计算
3 | 031301011016 | 在有害身体健康环境中施工增加费 | 分部分项人工费 | 0 | [5 empty] | 按人工费的10%计算
4 | TSSGBWZJF016 | 在地下（暗）室、设备及大口径管道内等特殊施工部位进行施工增加费 |  | 30 | [5 empty] | 按该部分人工费的30%计算
5 | 粤031302008016 | 赶工措施费 | 分部分项人工费+分部分项机械费 | 0 | [5 empty] | 赶工措施费=（1-δ）*分部分项（人工费+施工机具费）*0.344 （0.8≤δ＜1 式中：δ=合同工期/定额工期）
6 | 031302002016 | 夜间施工增加费 |  | 20 | [5 empty] | 按其夜间施工项目人工费的20%计算
7 | JTGRSGZJF016 | 交通干扰工程施工增加费 |  | 10 | [5 empty] | 按在市政道路上施工项目人工费的10%计算
8 | 粤031302009016 | 文明工地增加费 | 分部分项人工费+分部分项机械费 | 0 | [5 empty] | 以分部分项的人工费与施工机具费之和为计算基础；市级文明工地1.00%；省级文明工地2.00%
9 | DXGXJCJXF016 | 地下管线交叉降效费 | [7 empty] | 按实际发生或经批准的施工方案计
编制人（造价人员）： | [5 empty] | 复核人（造价工程师）：
表-11
总价措施项目清单与计价表
工程名称：地上通风空调工程 | [5 empty] | 标段： |  | 第 2 页 共 2 页
序号 | 项目编码 | 项目名称 | 计算基础 | 费率 (%) | 金额 (元) |  | 调整 费率(%) |  | 调整后 金额(元) | 备注
算
10 | QTFY00000024 | 其他费用 | [7 empty] | 按实际发生或经批准的施工组织设计方案计算
合 计 |  |  |  |  | 11239.02
编制人（造价人员）： | [5 empty] | 复核人（造价工程师）：
表-11

## 表-12 其他项目清单与计价汇总表
其他项目清单与计价汇总表
工程名称：地上通风空调工程 |  |  | 标段： |  | 第 1 页 共 1 页
序号 | 项目名称 | 金额（元） |  | 结算金额（元） |  | 备注
1 | 暂列金额 | 15671.84 |  |  |  | 明细详见表-12-1
2 | 暂估价
2.1 | 材料暂估价 | — |  |  |  | 明细详见表-12-2
2.2 | 专业工程暂估价 |  |  |  |  | 明细详见表-12-3
3 | 计日工 |  |  |  |  | 明细详见表-12-4
4 | 总承包服务费 |  |  |  |  | 明细详见表-12-5
5 | 预算包干费 | 3142.03
6 | 工程优质费
7 | 概算幅度差
8 | 现场签证费用
9 | 索赔费用
10 | 其他费用
| 合 计 | 18813.87 |  |  |  | —
注：材料（工程设备）暂估单价进入清单项目综合单价，此处不汇总。
表—12

## 表-12-1 暂列金额表
暂列金额明细表
工程名称：地上通风空调工程 |  |  | 标段： |  | 第 1 页 共 1 页
序号 | 名称 | 计量单位 |  | 暂定金额（元） |  | 备注
1 | 暂列金额 | 项 |  | 15671.84
合 计 |  |  |  | 15671.84 |  | —
注：此表由招标人填写，如不能详列，也可只列暂列金额总额，投标人应将上述暂列金额计入投标总价中。
表—12—1

## 表-12-3 专业工程暂估价及结算价表
专业工程暂估价及结算价表
工程名称：地上通风空调工程 |  |  |  | 标段： |  | 第 1 页 共 1 页
序号 | 工程名称 | 工程内容 | 暂估金额 （元） |  | 结算金额 (元) |  | 差额 ±(元) | 备注
合 计 |  |  | 0.00 |  |  |  |  | —
注：此表“暂估金额”由招标人填写，投标人应将“暂估金额”计入投标总价中。结算时按合同约定结算金额填写。
表—12—3

## 表-13 规费、税金项目清单与计价表
规费、税金项目清单与计价表
工程名称：地上通风空调工程 |  |  | 标段： |  |  | 第 1 页 共 1 页
序号 | 项目名称 | 计算基础 |  | 计算基数 | 计算费率 (%) |  | 金额(元)
1 | 增值税销项税额 | 分部分项合计+措施合计+其他项目 |  | 187760.1 | 9 |  | 16898.41
合 计 | [6 empty] | 16898.41
编制人（造价人员）： |  |  | 复核人（造价工程师）：
表—13

## 5.1-1单位工程人材机汇总表
单位工程人材机汇总表
工程名称：地上通风空调工程 | [5 empty] | 第 1 页 共 3 页
序号 | 编码 | 名称及规格 | 单位 | 数量 | 单价 （元） |  | 合价 （元）
1 | 00010010 | 人工费 | 元 | 25785.8673 | 1.08 |  | 27848.74
2 | 00010010@2 | 人工费 | 元 | 884.1782 | 1.08 |  | 954.91
3 | 00010010@3 | 人工费 | 元 | 873.84 | 1.08 |  | 943.75
4 | RGFTZ | 人工费调整 | 元 | 1515.7666 | 1 |  | 1515.77
5 | 01010031 | 圆钢Ф10内 HPB300 | kg | 22.7004 | 3.26 |  | 74
6 | 01130002 | 扁钢综合 | kg | 81.64 | 3.6 |  | 293.9
7 | 01130002@1 | 扁钢综合 | kg | 27.7548 | 3.6 |  | 99.92
8 | 01210001@3 | 角钢综合 | kg | 573.1092 | 3.4 |  | 1948.57
9 | 02270001@4 | 棉纱 | kg | 0.5 | 11.47 |  | 5.74
10 | 03010010 | 铆钉综合 | kg | 5.4257 | 5.9 |  | 32.01
11 | 03010225 | 木螺钉M2~4×6~65 | 十套 | 4.536 | 0.18 |  | 0.82
12 | 03010565 | 六角螺栓M2~5×4~20 | 十套 | 60.24 | 0.27 |  | 16.26
13 | 03010590@1 | 六角螺栓M6×75 | 十套 | 167.817 | 1.12 |  | 187.96
14 | 03010605@1 | 六角螺栓M8×75 | 十套 | 43.5848 | 1.7 |  | 74.09
15 | 03013061@1 | 膨胀螺栓M12 | 十套 | 2.7084 | 8.41 |  | 22.78
16 | 03013181 | 膨胀螺栓M12×100 | 十套 | 4.1904 | 12.1 |  | 50.7
17 | 03013415@2 | 镀锌螺栓M16×80 | 十套 | 1.836 | 10.32 |  | 18.95
18 | 03013431 | 塑料胀管D6~8 | 十套 | 47.52 | 0.6 |  | 28.51
19 | 03014411 | 六角螺母综合 | kg | 3.048 | 5.44 |  | 16.58
20 | 03016011 | 垫圈综合 | kg | 0.1728 | 5.44 |  | 0.94
21 | 03131071 | 尼龙砂轮片φ100×16×3 | 片 | 0.1176 | 3.04 |  | 0.36
22 | 03131101@3 | 尼龙砂轮片φ400 | 片 | 1.9332 | 11.97 |  | 23.14
23 | 03134021 | 铁砂布0~2# | 张 | 1.6328 | 0.94 |  | 1.53
24 | 03135001 | 低碳钢焊条综合 | kg | 33.9386 | 4.2 |  | 142.54
25 | 03139071 | 冲击钻头φ6~8 | 个 | 3.024 | 2.76 |  | 8.35
26 | 03139321 | 钢丝刷子 | 把 | 0.2247 | 12.82 |  | 2.88
27 | 13030240 | 厚漆 | kg | 0.036 | 10.26 |  | 0.37
28 | 14010010 | 清油 | kg | 0.012 | 13.07 |  | 0.16
29 | 14050040 | 溶剂汽油 | kg | 5.4677 | 7.17 |  | 39.2
30 | 14070050 | 机油综合 | kg | 0.54 | 6.96 |  | 3.76
31 | 14390070@2 | 氧气 | m3 | 10.1922 | 5.05 |  | 51.47
32 | 14390100@1 | 乙炔气 | kg | 3.602 | 7.92 |  | 28.53
33 | 15130210 | 难燃B1级PEF自粘板 | m2 | 4.4632 | 10.3 |  | 45.97
34 | 28030480 | 铜芯聚氯乙烯绝缘导线BV-2.5mm2 | m | 44.28 | 1.72 |  | 76.16
单位工程人材机汇总表
工程名称：地上通风空调工程 | [5 empty] | 第 2 页 共 3 页
序号 | 编码 | 名称及规格 | 单位 | 数量 | 单价 （元） |  | 合价 （元）
35 | 29020190 | 铸铁垫板 | kg | 46.8 | 3.33 |  | 155.84
36 | 34110010 | 水 | m3 | 0.024 | 4.58 |  | 0.11
37 | 99450760 | 其他材料费 | 元 | 240.2882 | 1 |  | 240.29
38 | CLFTZ | 材料费调整 | 元 | 978.4865 | 1 |  | 978.49
39 | 01000003 | 型钢 | kg | 124.8 | 3.31 |  | 413.09
40 | 01290303@13 | 镀锌钢板δ=0.5mm | m2 | 113.0034 | 16.2 |  | 1830.66
41 | 01290303@21 | 镀锌钢板δ=0.6mm | m2 | 54.8061 | 19.44 |  | 1065.43
42 | 13010135 | 醇酸调和漆 | kg | 5.243 | 13.41 |  | 70.31
43 | 13010135@8 | 醇酸调和漆 | kg | 5.992 | 13.41 |  | 80.35
44 | 13030795 | 醇酸防锈漆 | kg | 7.1155 | 13.41 |  | 95.42
45 | 13030795@6 | 醇酸防锈漆 | kg | 8.6884 | 13.41 |  | 116.51
46 | 22410013@40 | 单层百叶排风口(带人字夹阀)铝合金，300*200 | 个 | 71 | 43.29 |  | 3073.59
47 | 22410013@42 | 外墙防雨百叶风口(带不锈钢丝防虫网)1200*400 | 个 | 12 | 244.46 |  | 2933.52
48 | 22570040@3 | 减振器 | 个 | 48 | 20 |  | 960
49 | 50030020@4 | 多联机室外机 KBW(B)-1制冷量：85KW | 台 | 1 | 57522.12 |  | 57522.12
50 | 50290030@16 | 低噪音离心排风机 PF.1~6-1/2、PF.B1-1风量:1000m³/h,静压:500Pa,电机功率:550W,噪声≤42dB(A) | 台 | 12 | 1758.02 |  | 21096.24
51 | 50350010@10 | 墙壁式排气扇BP-101.名称:墙壁式排气扇 2.型号:BP-10 3.规格:风量:1000m³/h,功率:500W,,噪声≤45dB(A) | 台 | 1 | 141 |  | 141
52 | 50350010@11 | 墙壁式排气扇BP-301.名称:墙壁式排气扇 2.型号:BP-30 3.规格:风量:3000m³/h,功率:1.0KW,,噪声≤45dB(A) | 台 | 1 | 800 |  | 800
53 | 50350010@12 | 墙壁式排气扇QP-61.名称:墙壁式排气扇 2.型号:BP-6 3.规格:风量:600m³/h,功率:60W,,噪声≤42dB(A) | 台 | 94 | 90 |  | 8460
54 | 50350010@9 | 墙壁式排气扇BP-2001.名称:墙壁式排气扇 2.型号:BP-200 3.规格:风量:200m³/h,功率:50W,,噪声≤45dB(A) | 台 | 12 | 78 |  | 936
55 | 补充主材001@1 | 挡烟垂壁 | m2 | 20.45 | 300.88 |  | 6153
56 | 00010003 | 机上人工 | 工日 | 0.7012 | 248.4 |  | 174.18
57 | 99450630 | 折旧费 | 元 | 166.8652 | 1 |  | 166.87
单位工程人材机汇总表
工程名称：地上通风空调工程 | [5 empty] | 第 3 页 共 3 页
序号 | 编码 | 名称及规格 | 单位 | 数量 | 单价 （元） |  | 合价 （元）
58 | 99450640 | 检修费 | 元 | 47.7281 | 1 |  | 47.73
59 | 99450650 | 维护费 | 元 | 100.6008 | 1 |  | 100.6
60 | 99450660 | 安拆费 | 元 | 105.8665 | 1 |  | 105.87
61 | 99450680 | 柴油(机械用)0# | kg | 12.1651 | 5.54 |  | 67.39
62 | 99450700 | 电(机械用) | kw·h | 622.4821 | 0.77 |  | 479.31
63 | 99450700@1 | 电(机械用) | kw·h | 3.8935 | 0.77 |  | 3
|  | 合计 |  |  |  |  | 142826.24