## 表-04 单位工程招标控制价汇总表-1
单位工程招标控制价汇总表
工程名称：外立面工程 |  |  | 标段： | 第 1 页 共 1 页
序号 | 汇总内容 | 金额:(元) |  |  | 其中：暂估价(元)
1 | 分部分项合计 | 1811933.70
2 | 措施合计 | 152812.13
2.1 | 绿色施工安全防护措施费 | 152812.13
2.2 | 其他措施费
3 | 其他项目 | 237492.57 |  |  | －
3.1 | 暂列金额 | 181193.37
3.2 | 暂估价
3.3 | 计日工
3.4 | 总承包服务费
3.5 | 预算包干费 | 56299.20
3.6 | 工程优质费
3.7 | 概算幅度差
3.8 | 索赔费用
3.9 | 现场签证费用
3.10 | 其他费用
4 | 税前工程造价 | 2202238.40
5 | 增值税销项税额 | 198201.46 |  |  | －
6 | 总造价 | 2400439.86
7 | 人工费 | 795826.99
招标控制价合计=1+2+3+5 |  | 2,400,439.86 |  |  | 0.00
注：本表适用于单位工程招标控制价或投标报价的汇总，如无单位工程划分，单项工程也使用本表汇总
表—04

## 表-08 分部分项工程和单价措施项目清单与计价表
分部分项工程和单价措施项目清单与计价表
工程名称：外立面工程 |  |  |  | 标段： |  |  |  | 第 1 页 共 3 页
序号 | 项目编码 | 项目名称 | 项目特征描述 |  | 计量单位 | 工程量 | 金额（元）
[7 empty] | 综合单价 |  | 综合合价 | 其中
暂估价
|  | 整个项目 | [6 empty] | 1811933.7
1 | 011202001010 | 外墙抹灰 外墙-1 | 1.5厚聚合物水泥防水砂浆(Ⅱ型),分格缝与找平层相同 2.12厚M15普通防水砂浆找平,留分格缝(不大于4X4米),缝宽5mm,内填密封膏。砂浆强度≥M15,与墙基面粘结强度≥0 .4MPa 3.水泥钉满挂Ф0.9×12.7x12.7镀锌钢丝网 4.综合考虑挂网抹灰人工增加费 5.外墙体基层清理,平整度、垂直度均达4 mm以内 6.建筑物超高增加人工、机械降效率 高度30m以内 7.其他:未尽事项详见图纸、招标文件、工程量清单计价说明、国家相关规范等 |  | m2 | 975.16 | 83.95 |  | 81864.68
2 | 011406001007 | 外墙-1（真石漆外墙） | 1.罩面涂料二道 2.喷(刷、裁)面层涂料二道 3.喷涂主层涂料 4.喷涂外墙抗碱封闭底漆―道 5.满刮外墙耐水腻子两遒(厚度不小于2mm),按立面画出分隔缝,分隔缝5-10mm,打磨平整 6.计价综合考虑遍数、腻子种类；基底类型、防护材料种类 7.计价包括基层、面层、刮腻子、油漆、涂料、裱糊、材料运输等相关费用 8.建筑物超高增加人工、机械降效率 高度30m以内 9.其他:未尽事项详见图纸、招标文件、工程量清单计价说明、国家相关规范等 |  | m2 | 975.16 | 63.6 |  | 62020.18
本页小计 | [8 empty] | 143884.86
注：为计取规费等的使用，可在表中增设其中：“定额人工费”。
表—08
分部分项工程和单价措施项目清单与计价表
工程名称：外立面工程 |  |  |  | 标段： |  |  |  | 第 2 页 共 3 页
序号 | 项目编码 | 项目名称 | 项目特征描述 |  | 计量单位 | 工程量 | 金额（元）
[7 empty] | 综合单价 |  | 综合合价 | 其中
暂估价
3 | 011204003005 | 外墙砖墙面 外墙-2 | 1.6厚砖红色外墙砖45x90,专用勾缝剂勾缝。 2.5厚专用瓷砖粘结剂,粘结强度≥0 .5MPa 3.5厚聚合物水泥防水砂浆(Ⅱ型),分格缝与找平层相同 4.12厚M15普通防水砂浆找平,留分格缝(不大于4X4米),缝宽5mm,内填密封膏。砂浆强度≥M15,与墙基面粘结强度≥0 .4MPa 5.水泥钉满挂Ф0.9×12.7x12.7镀锌钢丝网 6.综合考虑挂网抹灰人工增加费 7.外墙体基层清理,平整度、垂直度均达4 mm以内 8.建筑物超高增加人工、机械降效率 高度30m以内 9.其他:未尽事项详见图纸、招标文件、工程量清单计价说明、国家相关规范等 |  | m2 | 7082.67 | 177.51 |  | 1257244.75
4 | 011207001001 | 铝通饰面外墙 外墙-3 | 1.材料品种、规格:铝合金方通 2.边框及立柱型钢品种、规格:3厚180x280铝方通 3.表面红砖纹理处理 4.埋件参考做法参图集15J403-1 E9做法3 5.建筑物超高增加人工、机械降效率 高度30m以内 6.其他:未尽事项详见图纸、招标文件、工程量清单计价说明、国家相关规范等 |  | m2 | 1419.1 | 272.49 |  | 386690.56
5 | 011210006003 | 镂空花砖隔断 | 1.镂空花砖 2.做法：详图纸大样 3.建筑物超高增加人工、机械降效率 高度30m以内 4.其他:未尽事项详见图纸、招标文件、工程量清单计价说明、国家相关规范等 |  | m2 | 134.72 | 178.99 |  | 24113.53
措施项目
本页小计 | [8 empty] | 1668048.84
注：为计取规费等的使用，可在表中增设其中：“定额人工费”。
表—08
分部分项工程和单价措施项目清单与计价表
工程名称：外立面工程 |  |  |  | 标段： |  |  |  | 第 3 页 共 3 页
合 计 | [8 empty] | 1811933.7
注：为计取规费等的使用，可在表中增设其中：“定额人工费”。
表—08

## 表-11 总价措施项目清单与计价表
总价措施项目清单与计价表
工程名称：外立面工程 | [5 empty] | 标段： |  | 第 1 页 共 1 页
序号 | 项目编码 | 项目名称 | 计算基础 | 费率 (%) | 金额 (元) |  | 调整 费率(%) |  | 调整后 金额(元) | 备注
1 | LSSGCSF00019 | 绿色施工安全防护措施费 | 分部分项人工费+分部分项机具费 | 19 | 152812.13 |  |  |  |  | 以分部分项的人工费与施工机具费之和为计算基础，费率19%
2 | 011707002008 | 夜间施工增加费 |  | 20 | [5 empty] | 以夜间施工项目人工费的20%计算
3 | GGCSF0000008 | 赶工措施费 | 分部分项人工费+分部分项机具费 | 0 | [5 empty] | 赶工措施费=（1-δ）*分部分项的（人工费+施工机具费）*0.3 （0.8≤δ＜1 式中：δ=合同工期/定额工期）
4 | QTFY00000019 | 其他费用 | [7 empty] | 按经批准的专项施工组织方案计算
合 计 |  |  |  |  | 152812.13
编制人（造价人员）： | [5 empty] | 复核人（造价工程师）：
表-11

## 表-12 其他项目清单与计价汇总表
其他项目清单与计价汇总表
工程名称：外立面工程 |  |  | 标段： |  | 第 1 页 共 1 页
序号 | 项目名称 | 金额（元） |  | 结算金额（元） |  | 备注
1 | 暂列金额 | 181193.37 |  |  |  | 明细详见表-12-1
2 | 暂估价
2.1 | 材料暂估价 | — |  |  |  | 明细详见表-12-2
2.2 | 专业工程暂估价 |  |  |  |  | 明细详见表-12-3
3 | 计日工 |  |  |  |  | 明细详见表-12-4
4 | 总承包服务费 |  |  |  |  | 明细详见表-12-5
5 | 预算包干费 | 56299.20
6 | 工程优质费
7 | 概算幅度差
8 | 现场签证费用
9 | 索赔费用
10 | 其他费用
| 合 计 | 237492.57 |  |  |  | —
注：材料（工程设备）暂估单价进入清单项目综合单价，此处不汇总。
表—12

## 表-12-1 暂列金额表
暂列金额明细表
工程名称：外立面工程 |  |  | 标段： |  | 第 1 页 共 1 页
序号 | 名称 | 计量单位 |  | 暂定金额（元） |  | 备注
1 | 暂列金额 |  |  | 181193.37
合 计 |  |  |  | 181193.37 |  | —
注：此表由招标人填写，如不能详列，也可只列暂列金额总额，投标人应将上述暂列金额计入投标总价中。
表—12—1

## 表-12-3 专业工程暂估价及结算价表
专业工程暂估价及结算价表
工程名称：外立面工程 |  |  |  | 标段： |  | 第 1 页 共 1 页
序号 | 工程名称 | 工程内容 | 暂估金额 （元） |  | 结算金额 (元) |  | 差额 ±(元) | 备注
合 计 |  |  | 0.00 |  |  |  |  | —
注：此表“暂估金额”由招标人填写，投标人应将“暂估金额”计入投标总价中。结算时按合同约定结算金额填写。
表—12—3

## 表-13 规费、税金项目清单与计价表
规费、税金项目清单与计价表
工程名称：外立面工程 |  |  | 标段： |  |  | 第 1 页 共 1 页
序号 | 项目名称 | 计算基础 |  | 计算基数 | 计算费率 (%) |  | 金额(元)
1 | 增值税销项税额 | 分部分项合计+措施合计+其他项目 |  | 2202238.4 | 9 |  | 198201.46
合 计 | [6 empty] | 198201.46
编制人（造价人员）： |  |  | 复核人（造价工程师）：
表—13

## 5.1-1单位工程人材机汇总表
单位工程人材机汇总表
工程名称：外立面工程 | [5 empty] | 第 1 页 共 2 页
序号 | 编码 | 名称及规格 | 单位 | 数量 | 单价 （元） |  | 合价 （元）
1 | 00010010 | 人工费 | 元 | 727853.5997 | 1.08 |  | 786081.89
2 | 00010052 | 人工降效 | 元 | 9747.3871 | 1 |  | 9747.39
3 | RGFTZ | 人工费调整 | 元 | -2.7235 | 1 |  | -2.72
4 | 01510010@3 | 铝方通（红砖纹理）3厚180x280铝方通 | kg | 12025.7 | 25.67 |  | 308699.72
5 | 03010065 | 铁钉 | kg | 23.3677 | 7.56 |  | 176.66
6 | 03011265 | 不锈钢六角螺栓M12×110 | 十套 | 94.4698 | 45.11 |  | 4261.53
7 | 03013121 | 膨胀螺栓M6×80 | 十套 | 97.516 | 2.65 |  | 258.42
8 | 03019051 | 水泥钉 | kg | 0.4042 | 6.52 |  | 2.64
9 | 03019161 | 马钉综合 | kg | 39.0064 | 5.21 |  | 203.22
10 | 03134011 | 水砂纸 | 张 | 79.9631 | 0.77 |  | 61.57
11 | 03135001@3 | 低碳钢焊条综合 | kg | 62.856 | 4.2 |  | 264
12 | 03210090 | 钢丝网综合 | m2 | 1072.676 | 5.58 |  | 5985.53
13 | 03213001 | 铁件综合 | kg | 1763.46 | 6.71 |  | 11832.82
14 | 04010015@1 | 复合普通硅酸盐水泥P.O 42.5R（散装） | t | 10.3946 | 315 |  | 3274.3
15 | 04010035 | 复合普通硅酸盐水泥P.O 42.5R（散装） | kg | 29.5037 | 0.32 |  | 9.44
16 | 04130001@1 | 镂空花砖400*150*150*30 | 千块 | 2.2902 | 1340 |  | 3068.87
17 | 05030080 | 松杂板枋材 | m3 | 0.1347 | 1298.58 |  | 174.92
18 | 07010000@1 | 6厚砖红色外墙砖45x90 | m2 | 7330.5635 | 27.16 |  | 199098.1
19 | 12010170 | 木条 | m | 846.0722 | 0.91 |  | 769.93
20 | 13010050 | 醇酸清漆 | kg | 271.192 | 13.99 |  | 3793.98
21 | 13030473 | 真石漆 | kg | 4017.6592 | 3.3 |  | 13258.28
22 | 13030475 | 真石面漆 | kg | 301.3244 | 11 |  | 3314.57
23 | 13030500 | 腻子粉成品(一般型) | kg | 1105.8314 | 1.5 |  | 1658.75
24 | 13350200 | 密封膏 | kg | 570.1549 | 6.19 |  | 3529.26
25 | 14350140 | 醇酸漆稀释剂X6 | kg | 30.425 | 14.88 |  | 452.72
26 | 14410710 | 粉状型建筑胶粘剂 | kg | 31308.9427 | 1.89 |  | 59173.9
27 | 34090010 | 白棉纱 | kg | 74.368 | 11.47 |  | 853
28 | 34110010 | 水 | m3 | 183.7206 | 4.58 |  | 841.44
29 | 80050630 | 聚合物水泥防水砂浆 | m3 | 37.8718 | 1200 |  | 45446.16
30 | 99450760 | 其他材料费 | 元 | 12479.3378 | 1 |  | 12479.34
31 | CLFTZ | 材料费调整 | 元 | -5.0764 | 1 |  | -5.08
32 | 8005901 | 湿拌砌筑砂浆砌筑灰缝≥5mm M5 | m3 | 3.0986 | 339 |  | 1050.43
单位工程人材机汇总表
工程名称：外立面工程 | [5 empty] | 第 2 页 共 2 页
序号 | 编码 | 名称及规格 | 单位 | 数量 | 单价 （元） |  | 合价 （元）
33 | 8005914 | 湿拌防水砂浆：P6用于抗渗压力要求的工程部位 M15 | m3 | 105.5576 | 371 |  | 39161.87
34 | 99450630 | 折旧费 | 元 | 4562.5064 | 1 |  | 4562.51
35 | 99450640 | 检修费 | 元 | 769.3144 | 1 |  | 769.31
36 | 99450650 | 维护费 | 元 | 1698.0717 | 1 |  | 1698.07
37 | 99450660 | 安拆费 | 元 | 97.7275 | 1 |  | 97.73
38 | 99450700 | 电(机械用) | kw·h | 461.9635 | 0.77 |  | 355.71
39 | 99450700@3 | 电(机械用) | kw·h | 918.945 | 0.77 |  | 707.59
40 | 99918004 | 机械降效 | 元 | 256.3777 | 1 |  | 256.38
|  | 合计 |  |  |  |  | 1527424.15