## 表-04 单位工程招标控制价汇总表-1
单位工程招标控制价汇总表
工程名称：室内装修工程 |  |  | 标段： | 第 1 页 共 1 页
序号 | 汇总内容 | 金额:(元) |  |  | 其中：暂估价(元)
1 | 分部分项合计 | 2222249.20
1.1 | A.11楼地面装饰工程 | 833299.92
1.2 | A.12墙、柱面装饰与隔断、幕墙工程 | 613536.47
1.3 | A.13天棚工程 | 42021.60
1.4 | A.14油漆、涂料、裱糊工程 | 434367.61
1.5 | A.15其他装饰工程 | 299023.60
2 | 措施合计 | 159258.56
2.1 | 绿色施工安全防护措施费 | 159258.56
2.2 | 其他措施费
3 | 其他项目 | 280899.13 |  |  | －
3.1 | 暂列金额 | 222224.92
3.2 | 暂估价
3.3 | 计日工
3.4 | 总承包服务费
3.5 | 预算包干费 | 58674.21
3.6 | 工程优质费
3.7 | 概算幅度差
3.8 | 索赔费用
3.9 | 现场签证费用
3.10 | 其他费用
4 | 税前工程造价 | 2662406.89
5 | 增值税销项税额 | 239616.62 |  |  | －
6 | 总造价 | 2902023.51
7 | 人工费 | 834453.48
招标控制价合计=1+2+3+5 |  | 2,902,023.51 |  |  | 0.00
注：本表适用于单位工程招标控制价或投标报价的汇总，如无单位工程划分，单项工程也使用本表汇总
表—04

## 表-08 分部分项工程和单价措施项目清单与计价表
分部分项工程和单价措施项目清单与计价表
工程名称：室内装修工程 |  |  |  | 标段： |  |  |  | 第 1 页 共 15 页
序号 | 项目编码 | 项目名称 | 项目特征描述 |  | 计量单位 | 工程量 | 金额（元）
[7 empty] | 综合单价 |  | 综合合价 | 其中
暂估价
| A.11 | 楼地面装饰工程 | [6 empty] | 833299.92
1 | 011101001006 | 水泥砂浆楼(地)面 楼(地)-1a | 1.20厚WS M20砂浆(1:2.5水泥砂浆)，表面撒适量水泥，抹压平整，压光。平面内间距≤4000mm设纵横分格缝，主梁两侧和柱周宜分别设分格缝;缝宽20，聚氨酯密封膏填缝 2.30厚(最薄处)LC7.5陶粒混凝土垫层(容重小于8KN/m3)，(如有垫平要求的房间设此层，无则取消) 3.界面剂一道 4.地面(地-1)或钢筋混凝土结构楼板。表面清理干净表面清理干净,原浆抹平 5.建筑物超高增加人工、机械降效率 高度30m以内 6.其他:未尽事项详见图纸、招标文件、工程量清单计价说明、国家相关规范等 |  | m2 | 134.58 | 40.09 |  | 5395.31
2 | 011101001007 | 水泥砂浆楼(地)面 楼(地)-1b | 1.20厚WS M20砂浆(1:2.5水泥砂浆)，表面撒适量水泥，抹压平整，压光。 2.最薄27厚C20细石混凝土找坡层，1%坡向地漏，随打随抹平，阴角与阳角位置分别作R=50及R>10的圆弧处理。平面内间距≤4500设纵横分格缝，缝宽底20面25缝内嵌硅酮密封膏。地漏四周及根部用DS M15砂浆抹小八字角 3.界面剂一道 4.地面(地-1)或钢筋混凝土结构楼板。表面清理干净表面清理干净,原浆抹平 5.建筑物超高增加人工、机械降效率 高度30m以内 6.其他:未尽事项详见图纸、招标文件、工程量清单计价说明、国家相关规范等 |  | m2 | 10.43 | 52.58 |  | 548.41
本页小计 | [8 empty] | 5943.72
注：为计取规费等的使用，可在表中增设其中：“定额人工费”。
表—08
分部分项工程和单价措施项目清单与计价表
工程名称：室内装修工程 |  |  |  | 标段： |  |  |  | 第 2 页 共 15 页
序号 | 项目编码 | 项目名称 | 项目特征描述 |  | 计量单位 | 工程量 | 金额（元）
[7 empty] | 综合单价 |  | 综合合价 | 其中
暂估价
3 | 011102003010 | 防滑地砖楼地面 楼-2 | 1.10厚防滑通体砖，面用白水泥擦缝。 2.30厚WS-M15砂浆(干硬性水泥砂浆)结合层，表面撒水泥粉 3.3mm隔声垫 4.界面剂一道 5.地面(地-1)或钢筋混凝土结构楼板。表面清理干净用WS M20砂浆补平孔洞,若发现裂缝或空鼓等,需先做处理。 6.建筑物超高增加人工、机械降效率 高度30m以内 7.其他:未尽事项详见图纸、招标文件、工程量清单计价说明、国家相关规范等 |  | m2 | 3368.62 | 128.82 |  | 433945.63
4 | 011102003011 | 防滑通体地砖楼地面 楼(地)-3a | 1.10厚防滑通体砖，DTG擦缝。 2.5厚砂浆粘结层，揉挤压实。 3.15厚WS M20砂浆找平层 4.最薄处15厚C25细石混凝土找坡层，坡度>1%，找向地漏或水沟。平面内间距≤4500设纵横分格缝，缝宽底20面25,缝内嵌硅酮密封膏。 5.界面剂一道 6.地面(地-1)或钢筋混凝土结构楼板。表面清理干净用DS M20砂浆补平孔洞,若发现裂缝或空鼓等,需先做处理。 6.建筑物超高增加人工、机械降效率 高度30m以内 7.其他:未尽事项详见图纸、招标文件、工程量清单计价说明、国家相关规范等 |  | m2 | 2016.5 | 113.87 |  | 229618.86
本页小计 | [8 empty] | 663564.49
注：为计取规费等的使用，可在表中增设其中：“定额人工费”。
表—08
分部分项工程和单价措施项目清单与计价表
工程名称：室内装修工程 |  |  |  | 标段： |  |  |  | 第 3 页 共 15 页
序号 | 项目编码 | 项目名称 | 项目特征描述 |  | 计量单位 | 工程量 | 金额（元）
[7 empty] | 综合单价 |  | 综合合价 | 其中
暂估价
5 | 011102003012 | 防滑通体地砖楼地面 楼(地)-3b | 1.10厚防滑通体砖,DTG擦缝。 2.5厚砂浆粘结层,揉挤压实。 3.20厚WS M20砂浆找平层 4.最薄处30厚C25细石混凝土找坡保护层,找坡=1%,找向地漏或水沟。平面内间距≤4500设纵横分格缝,缝宽底20面25,缝内嵌硅酮密封膏。 5.LC7.5陶粒混擬土找坡层、沉坑回填层(容重小于8KN/m³),应设地漏,找坡坡向地漏。 6.20厚WS M20砂浆保护层。 7.界面剂一道 8.20厚WS M20砂浆找平层。 9.地面(地-1)或钢筋混凝土结构楼板。表面清理干净用DS M20砂浆补平孔洞,若发现裂缝或空鼓等,需先做处理。 10.建筑物超高增加人工、机械降效率 高度30m以内 11.其他:未尽事项详见图纸、招标文件、工程量清单计价说明、国家相关规范等 |  | m2 | 155.65 | 278.4 |  | 43332.96
6 | 011102003013 | 防滑火烧面花岗石楼地面（梯面） 楼-4 | 1.20厚磨光石材（黑白麻花花岗岩）板铺实拍平,素水泥浆擦缝石材铺面 2.表面踏步面界坑防滑，楼梯踏步防滑条做法详图集15J403-1 E7-18 3.30厚WS M15地面砂浆,面上撒素水泥 4. 素水泥浆一遍(掺5%108胶) 5.钢筋混凝土楼板,表面清扫干净,用DS M20干混地面砂浆补平孔洞,若发现裂缝或空鼓等需先做处理 6.建筑物超高增加人工、机械降效率 高度30m以内 7.其他:未尽事项详见图纸、招标文件、工程量清单计价说明、国家相关规范等 |  | m2 | 384.63 | 205.4 |  | 79003
本页小计 | [8 empty] | 122335.96
注：为计取规费等的使用，可在表中增设其中：“定额人工费”。
表—08
分部分项工程和单价措施项目清单与计价表
工程名称：室内装修工程 |  |  |  | 标段： |  |  |  | 第 4 页 共 15 页
序号 | 项目编码 | 项目名称 | 项目特征描述 |  | 计量单位 | 工程量 | 金额（元）
[7 empty] | 综合单价 |  | 综合合价 | 其中
暂估价
7 | 011102003014 | 防静电活动地面 楼（地）-5 | 1.600X600X30钢质防静电活动地面,均布荷载不小于1200kg/m, 2.WS M15水泥砂浆找平层20厚 3. 水泥浆一道(内掺建筑胶) 4. 钢筋混凝土结构楼板 5.建筑物超高增加人工、机械降效率 高度30m以内 6.其他:未尽事项详见图纸、招标文件、工程量清单计价说明、国家相关规范等 |  | m2 | 30.41 | 503.63 |  | 15315.39
8 | 011105003002 | 面砖踢脚(踢1) | 1.5厚WP M20预拌水泥砂浆加水重20%白乳胶贴灰色面砖(100*300),白水泥擦缝 2.15厚WP M15水泥砂浆找平层,分两遍成活,底层抹灰应压实搓毛(毛坯交楼标准做至该层) 3.刷素水泥浆一遍(掺水重5%108胶) 4.墙体,清理基层 5.建筑物超高增加人工、机械降效率 高度30m以内 6.其他:未尽事项详见图纸、招标文件、工程量清单计价说明、国家相关规范等 |  | m2 | 174.63 | 149.69 |  | 26140.36
| A.12 | 墙、柱面装饰与隔断、幕墙工程 | [6 empty] | 613536.47
本页小计 | [8 empty] | 41455.75
注：为计取规费等的使用，可在表中增设其中：“定额人工费”。
表—08
分部分项工程和单价措施项目清单与计价表
工程名称：室内装修工程 |  |  |  | 标段： |  |  |  | 第 5 页 共 15 页
序号 | 项目编码 | 项目名称 | 项目特征描述 |  | 计量单位 | 工程量 | 金额（元）
[7 empty] | 综合单价 |  | 综合合价 | 其中
暂估价
9 | 011202001004 | N1、N2（墙面抹灰） | 1.8厚WP M15水泥砂浆找平打底,分两遍成活,底层抹灰应压实搓毛 2.界面剂一道 3.蒸压加气混凝土砌块墙,用修补砂浆局部修补墙面,砂浆勾实接缝并拉毛,接缝处使用聚合物水泥砂浆粘贴耐碱玻璃纤维网格布 4.综合考虑挂网抹灰人工增加费 5.计价综合考虑砂浆种类、配合比、厚度、墙体类型 6.计价包括基层处理、找平层、面层、分格缝制作、材料运输等相关费用 7.建筑物超高增加人工、机械降效率 高度30m以内 8.其他:未尽事项详见图纸、招标文件、工程量清单计价说明、国家相关规范等 |  | m2 | 2947.19 | 14.88 |  | 43854.19
10 | 011202001005 | N3（水泥砂浆墙面） | 1.20厚M15水泥砂浆保护层 2.刷基层处理剂一遍 3.15厚WS M15防水砂浆找平层 4.计价综合考虑砂浆种类、配合比、厚度、墙体类型 5.计价包括基层处理、找平层、面层、分格缝制作、材料运输等相关费用 6.建筑物超高增加人工、机械降效率 高度30m以内 7.其他:未尽事项详见图纸、招标文件、工程量清单计价说明、国家相关规范等 |  | m2 | 378.97 | 38.51 |  | 14594.13
本页小计 | [8 empty] | 58448.32
注：为计取规费等的使用，可在表中增设其中：“定额人工费”。
表—08
分部分项工程和单价措施项目清单与计价表
工程名称：室内装修工程 |  |  |  | 标段： |  |  |  | 第 6 页 共 15 页
序号 | 项目编码 | 项目名称 | 项目特征描述 |  | 计量单位 | 工程量 | 金额（元）
[7 empty] | 综合单价 |  | 综合合价 | 其中
暂估价
11 | 011204003002 | 吸音墙面 N4 | 1.铺贴12厚600x600穿孔水泥纤维板(穿孔率15%,孔径φ5,水平均布)，自攻螺钉固定。 2.0.2厚玻璃无纺布(密度60kg/m3)一层绷紧固定于龙骨表面。 3.50厚吸音离心玻璃棉毡〔密度32kg/m3),用建 筑胶粘剂粘贴于龙骨档内。 4.70x50x0.7轻钢龙骨用膨胀螺栓与墙面固定，间距600。 5.防潮层:聚合物水泥防水涂料1厚 6.在混凝土梁、柱及现浇混凝土条带、砌块上预打入M6X75膨胀螺栓,中距600; 7.8厚WP M15水泥砂浆找平打底,分两遍成活,底层抹灰应压实搓毛 8.界面剂一道 9.蒸压加气混凝土砌块墙，用修补砂浆局部修补墙面，砂浆勾实接缝并拉毛，接缝处使用聚合物 10.建筑物超高增加人工、机械降效率 高度30m以内 11.其他:未尽事项详见图纸、招标文件、工程量清单计价说明、国家相关规范等 |  | m2 | 166.23 | 134.31 |  | 22326.35
本页小计 | [8 empty] | 22326.35
注：为计取规费等的使用，可在表中增设其中：“定额人工费”。
表—08
分部分项工程和单价措施项目清单与计价表
工程名称：室内装修工程 |  |  |  | 标段： |  |  |  | 第 7 页 共 15 页
序号 | 项目编码 | 项目名称 | 项目特征描述 |  | 计量单位 | 工程量 | 金额（元）
[7 empty] | 综合单价 |  | 综合合价 | 其中
暂估价
12 | 011202001006 | N6（水泥砂浆墙面） | 1.面层材料种类:5厚WP M20抹灰砂浆原浆抹平 2.底层材料种类:10厚WW M15防水砂浆打底找平,分两遍成活,底层抹灰应压实搓毛 3.界面剂一道 4.蒸压加气混凝土砌块墙，用修补砂浆局部修补墙面，DP砂浆勾实接缝并拉毛，接缝处使用聚合物水泥砂浆粘贴耐碱玻璃纤维网格布 5.计价综合考虑砂浆种类、配合比、厚度、墙体类型 6.综合考虑挂网抹灰人工增加费 7.建筑物超高增加人工、机械降效率 高度30m以内 8.其他:未尽事项详见图纸、招标文件、工程量清单计价说明、国家相关规范等 |  | m2 | 314.97 | 30.38 |  | 9568.79
本页小计 | [8 empty] | 9568.79
注：为计取规费等的使用，可在表中增设其中：“定额人工费”。
表—08
分部分项工程和单价措施项目清单与计价表
工程名称：室内装修工程 |  |  |  | 标段： |  |  |  | 第 8 页 共 15 页
序号 | 项目编码 | 项目名称 | 项目特征描述 |  | 计量单位 | 工程量 | 金额（元）
[7 empty] | 综合单价 |  | 综合合价 | 其中
暂估价
13 | 011204003003 | 墙裙-1 | 1.8厚200*300釉面砖(粘贴前墙砖充分浸湿),瓷砖勾缝剂DTG勾缝 2.粘结层:5厚砂浆粘结层，揉挤压实 3.5厚聚合物水泥防水砂浆防水层(墙面专用型) 4.金属胶钉满挂镀锌电焊钢丝网(Ф0.9(+0.04)x12.7x12.7) 5.8厚WP(DCA)M20砂浆(1:2.5水泥砂浆)压实抹平(将水泥砂浆压入网孔) 6.8厚WP M15水泥砂浆找平打底,分两遍成活,底层抹灰应压实搓毛 7.界面剂一道 8.蒸压加气混凝土砌块墙，用修补砂浆局部修补墙面，WP砂浆勾实接缝并拉毛，接缝处使用聚合物水泥砂浆粘贴耐碱玻璃纤维网格布 9.墙裙拼缝宜与地砖对齐,墙裙顶部及阳角区域采用配套陶瓷收边条。 10.综合考虑挂网抹灰人工增加费 11.建筑物超高增加人工、机械降效率 高度30m以内 12.其他:未尽事项详见图纸、招标文件、工程量清单计价说明、国家相关规范等 |  | m2 | 1371.77 | 182.22 |  | 249963.93
本页小计 | [8 empty] | 249963.93
注：为计取规费等的使用，可在表中增设其中：“定额人工费”。
表—08
分部分项工程和单价措施项目清单与计价表
工程名称：室内装修工程 |  |  |  | 标段： |  |  |  | 第 9 页 共 15 页
序号 | 项目编码 | 项目名称 | 项目特征描述 |  | 计量单位 | 工程量 | 金额（元）
[7 empty] | 综合单价 |  | 综合合价 | 其中
暂估价
14 | 011202001007 | 内墙-X1（无防水要求的装配式墙面） | 1.8mm厚自饰面水泥纤维板(A级) 2.3~5厚专用结构胶 3.专用界面剂一道 4.专用修补材料修补墙面,混凝土与条板交接处,条板拼缝处挂300宽耐碱玻纤网,网眼尺寸不大于4mm×4mm 5.轻质条板隔墙,墙体平缝拼接,板缝缝宽不大于5mm,安装时板缝挤浆处理;清理基层; 6.建筑物超高增加人工、机械降效率 高度30m以内 7.其他:未尽事项详见图纸、招标文件、工程量清单计价说明、国家相关规范等 |  | m2 | 806.07 | 88.17 |  | 71071.19
15 | 011202001008 | 内墙-X2（有防水要求的装配式墙面） | 1.瓷砖勾缝剂勾缝，8厚600x300釉面砖 2.5厚瓷砖胶粘接剂 3.专用界面剂一道 4.专用修补材料修补墙面,混凝土与条板交接处,条板拼缝处挂300宽耐碱玻纤网,网眼尺寸不大于4mm×4mm 5.轻质条板隔墙,墙体平缝拼接,板缝缝宽不大于5mm,安装时板缝挤浆处理;清理基层; 6.建筑物超高增加人工、机械降效率 高度30m以内 7.其他:未尽事项详见图纸、招标文件、工程量清单计价说明、国家相关规范等 |  | m2 | 661.41 | 129.03 |  | 85341.73
本页小计 | [8 empty] | 156412.92
注：为计取规费等的使用，可在表中增设其中：“定额人工费”。
表—08
分部分项工程和单价措施项目清单与计价表
工程名称：室内装修工程 |  |  |  | 标段： |  |  |  | 第 10 页 共 15 页
序号 | 项目编码 | 项目名称 | 项目特征描述 |  | 计量单位 | 工程量 | 金额（元）
[7 empty] | 综合单价 |  | 综合合价 | 其中
暂估价
16 | 011202001009 | 内墙-X3（有防水要求房间的砌筑内墙面） | 1.瓷砖勾缝剂勾缝，8厚600x300釉面砖 2.5厚瓷砖胶粘接剂 3.专用界面剂一道 4.12厚水泥纤维板,板缝填嵌缝膏及嵌缝带 5.专用龙骨连接件 6.钢筋砼梁、柱与砖墙交接处挂300宽镀锌电焊钢丝网(Φ1.0x20x20),每边宽度不应小于150,使用水泥钉钉挂; 7.界面剂一道 8.蒸压加气混凝土砌块墙,局部修补墙面,清理基层 9.建筑物超高增加人工、机械降效率 高度30m以内 10.其他:未尽事项详见图纸、招标文件、工程量清单计价说明、国家相关规范等 |  | m2 | 260.03 | 164.54 |  | 42785.34
17 | 011210006002 | 厕所、浴室成品隔断 | 1隔板材料品种、规格、颜色:12mm抗倍特板隔断 2.计价包括龙骨、隔离层、基层、面层、压条、材料运输等相关费用 3.建筑物超高增加人工、机械降效率 高度30m以内 4.其他:未尽事项详见图纸、招标文件、工程量清单计价说明、国家相关规范等 |  | m2 | 296.8 | 249.43 |  | 74030.82
| A.13 | 天棚工程 | [6 empty] | 42021.6
本页小计 | [8 empty] | 116816.16
注：为计取规费等的使用，可在表中增设其中：“定额人工费”。
表—08
分部分项工程和单价措施项目清单与计价表
工程名称：室内装修工程 |  |  |  | 标段： |  |  |  | 第 11 页 共 15 页
序号 | 项目编码 | 项目名称 | 项目特征描述 |  | 计量单位 | 工程量 | 金额（元）
[7 empty] | 综合单价 |  | 综合合价 | 其中
暂估价
18 | 011302001002 | 铝扣板天棚 顶-4 | 1.天棚类型:平面 2.材料:1.0mm成品铝扣板，规格:600*600; 3.龙骨材料种类、规格:暗骨型铝扣板配套锌铁龙骨@300；2厚30X60C型镀锌轻钢龙骨，@≤1200；10号镀锌低碳钢丝(或钢筋吊杆双向中距≤1200吊杆上部与板底预留吊环钩固定 4.素水泥砂浆一道(掺水重5%108胶) 5.钢筋混凝土板,底面清理干净,露出的铁钉、铁丝及个别露筋点作防锈处理,现浇钢筋混凝土板底预留φ10吊环(钩),双向中距≤120 6.建筑物超高增加人工、机械降效率 高度30m以内 7.其他:未尽事项详见图纸、招标文件、工程量清单计价说明、国家相关规范等 |  | m2 | 304.35 | 138.07 |  | 42021.6
| A.14 | 油漆、涂料、裱糊工程 | [6 empty] | 434367.61
19 | 011406001004 | N1、N2、N7(内墙涂料) | 1.材料:哑光无机内墙涂料，滚涂2道(A级) 2.底漆:封底涂料(一道) 3.刮腻子:3厚面层耐水腻子分遍刮平 3.综合考虑遍数、腻子种类；基底类型、防护材料种类 4.建筑物超高增加人工、机械降效率 高度30m以内 5.其他:未尽事项详见图纸、招标文件、工程量清单计价说明、国家相关规范等 |  | m2 | 3425.05 | 34.13 |  | 116896.96
本页小计 | [8 empty] | 158918.56
注：为计取规费等的使用，可在表中增设其中：“定额人工费”。
表—08
分部分项工程和单价措施项目清单与计价表
工程名称：室内装修工程 |  |  |  | 标段： |  |  |  | 第 12 页 共 15 页
序号 | 项目编码 | 项目名称 | 项目特征描述 |  | 计量单位 | 工程量 | 金额（元）
[7 empty] | 综合单价 |  | 综合合价 | 其中
暂估价
20 | 011204003004 | N4(内墙涂料) | 1.表面刷白色哑光无机内墙涂料（一道） 2.综合考虑遍数、腻子种类；基底类型、防护材料种类 4.建筑物超高增加人工、机械降效率 高度30m以内 5.其他:未尽事项详见图纸、招标文件、工程量清单计价说明、国家相关规范等 |  | m2 | 166.23 | 5.99 |  | 995.72
21 | 011406001005 | （顶1、顶2）哑光无机涂料 | 1.材料:喷涂灰色哑光无机内墙涂料二遍 2.刮腻子:2厚面层耐水腻子分层刮平 3.基层:3厚底基防裂腻子分遍刮平 4.素水泥砂浆一道(掺水重5%108胶) 5.钢筋混凝土板，底面清理干净，露出的铁钉、铁丝及个别露筋点作防锈处理 6.计价综合考虑遍数、腻子种类；基底类型、防护材料种类 7.计价包括基层、面层、刮腻子、油漆、涂料、裱糊、材料运输等相关费用 8.建筑物超高增加人工、机械降效率 高度30m以内 8.其他:未尽事项详见图纸、招标文件、工程量清单计价说明、国家相关规范等 |  | m2 | 7460.53 | 41.46 |  | 309313.57
本页小计 | [8 empty] | 310309.29
注：为计取规费等的使用，可在表中增设其中：“定额人工费”。
表—08
分部分项工程和单价措施项目清单与计价表
工程名称：室内装修工程 |  |  |  | 标段： |  |  |  | 第 13 页 共 15 页
序号 | 项目编码 | 项目名称 | 项目特征描述 |  | 计量单位 | 工程量 | 金额（元）
[7 empty] | 综合单价 |  | 综合合价 | 其中
暂估价
22 | 011406001006 | （顶4）刮腻子 | 1.刮腻子:2厚面层耐水腻子分层刮平 2.基层:3厚底基防裂腻子分遍刮平 3.素水泥砂浆一道(掺水重5%108胶) 4.钢筋混凝土板，底面清理干净，露出的铁钉、铁丝及个别露筋点作防锈处理 5.计价综合考虑遍数、腻子种类；基底类型、防护材料种类 7.计价包括基层、面层、刮腻子、材料运输等相关费用 8.建筑物超高增加人工、机械降效率 高度30m以内 9.其他:未尽事项详见图纸、招标文件、工程量清单计价说明、国家相关规范等 |  | m2 | 304.35 | 23.53 |  | 7161.36
| A.15 | 其他装饰工程 | [6 empty] | 299023.6
23 | 011503001002 | 楼梯栏杆 | 1.栏杆高度:1350mm 2.材料:□50×50×3不锈钢扁钢大立柱、□50×10×3不锈钢扁钢小立柱,间距100mm、□50×20×3不锈钢扶手 3.计价综合栏杆（栏板）样式、栏杆规格，栏板平面尺寸、固定配件种类、防护材料种类等 4.计价包括栏杆（栏板）的制作、安装、防护、运输等相关费用 5.建筑物超高增加人工、机械降效率 高度30m以内 6.其他:未尽事项详见图纸、招标文件、工程量清单计价说明、国家相关规范等 |  | m | 201.87 | 607.71 |  | 122678.42
本页小计 | [8 empty] | 129839.78
注：为计取规费等的使用，可在表中增设其中：“定额人工费”。
表—08
分部分项工程和单价措施项目清单与计价表
工程名称：室内装修工程 |  |  |  | 标段： |  |  |  | 第 14 页 共 15 页
序号 | 项目编码 | 项目名称 | 项目特征描述 |  | 计量单位 | 工程量 | 金额（元）
[7 empty] | 综合单价 |  | 综合合价 | 其中
暂估价
24 | 011503001003 | 楼梯靠墙扶手 | 1.材料:φ40钢扶手，φ25×2弯管支架 2.防锈漆一道,白色磁漆两道 3.C20细石砼填实 4.计价综合考虑栏杆样式、栏杆规格，栏杆高度、栏杆尺寸、固定配件种类、埋件、油漆，防护材料种类等 5.计价包括扶手的制作、安装、埋件预埋、油漆、防护、运输等相关费用 6.建筑物超高增加人工、机械降效率 高度30m以内 7.其他:未尽事项详见图纸、招标文件、工程量清单计价说明、国家相关规范等 |  | m | 146.47 | 90.31 |  | 13227.71
25 | 011503008001 | 平台栏杆 | 1.栏杆高度:1350mm 2.材料:□50×20×3不锈钢扶手，□50×10×3立杆 3.计价综合考虑栏杆样式、栏杆规格，栏杆高度、栏杆尺寸、固定配件种类、埋件、油漆，防护材料种类等 4.计价包括扶手的制作、安装、埋件预埋、油漆、防护、运输等相关费用 5.建筑物超高增加人工、机械降效率 高度30m以内 6.其他:未尽事项详见图纸、招标文件、工程量清单计价说明、国家相关规范等 |  | m | 237.35 | 607.71 |  | 144239.97
26 | 070205001003 | 楼梯间排水沟盖板 | 1.部位：楼梯间排水沟盖板 2.材料种类、规格：500*380*30*6成品不锈钢格栅盖板 3.建筑物超高增加人工、机械降效率 高度30m以内 4.其他:未尽事项详见图纸、招标文件、工程量清单计价说明、国家相关规范等 |  | m | 51.05 | 116.05 |  | 5924.35
本页小计 | [8 empty] | 163392.03
注：为计取规费等的使用，可在表中增设其中：“定额人工费”。
表—08
分部分项工程和单价措施项目清单与计价表
工程名称：室内装修工程 |  |  |  | 标段： |  |  |  | 第 15 页 共 15 页
序号 | 项目编码 | 项目名称 | 项目特征描述 |  | 计量单位 | 工程量 | 金额（元）
[7 empty] | 综合单价 |  | 综合合价 | 其中
暂估价
27 | 011505001001 | 洗手池 | 1.材料品种、规格、颜色:20mm厚水磨石面 2.支架、配件品种、规格:综合考虑 3.参考图集:图集02J915第72页 4.建筑物超高增加人工、机械降效率 高度30m以内 5.其他:未尽事项详见图纸、招标文件、工程量清单计价说明、国家相关规范等 |  | m2 | 7.82 | 528.15 |  | 4130.13
28 | 011503005002 | 安全抓杆 | 1.扶手材料种类、规格:无障碍厕位参考12J926 J7，独立无障碍厕所参考12J926 J2，安全抓杆选用不锈钢材质 2.建筑物超高增加人工、机械降效率 高度30m以内 3.其他:未尽事项详见图纸、招标文件、工程量清单计价说明、国家相关规范等 |  | m | 17.15 | 286.71 |  | 4917.08
29 | 011505010002 | 镜面玻璃 | 1.卫生间银镜6mm厚 2.做法参考图集02J915第50页 3.综合考虑:镜框材质、厚度、镜框饰面、花纹、镜底衬板材质、厚度、镜面玻璃磨边、玻璃雕花等加工工艺、倒角、固定配件、小五金、油漆、遍数、安装方式、安装高度等 4.建筑物超高增加人工、机械降效率 高度30m以内 5.其他:未尽事项详见图纸、招标文件、工程量清单计价说明、国家相关规范等 |  | m2 | 15.63 | 249.9 |  | 3905.94
措施项目
本页小计 | [8 empty] | 12953.15
合 计 | [8 empty] | 2222249.2
注：为计取规费等的使用，可在表中增设其中：“定额人工费”。
表—08

## 表-11 总价措施项目清单与计价表
总价措施项目清单与计价表
工程名称：室内装修工程 | [5 empty] | 标段： |  | 第 1 页 共 1 页
序号 | 项目编码 | 项目名称 | 计算基础 | 费率 (%) | 金额 (元) |  | 调整 费率(%) |  | 调整后 金额(元) | 备注
1 | LSSGCSF00018 | 绿色施工安全防护措施费 | 分部分项人工费+分部分项机具费 | 19 | 159258.56 |  |  |  |  | 以分部分项的人工费与施工机具费之和为计算基础，费率19%
2 | 011707002007 | 夜间施工增加费 |  | 20 | [5 empty] | 以夜间施工项目人工费的20%计算
3 | GGCSF0000007 | 赶工措施费 | 分部分项人工费+分部分项机具费 | 0 | [5 empty] | 赶工措施费=（1-δ）*分部分项的（人工费+施工机具费）*0.3 （0.8≤δ＜1 式中：δ=合同工期/定额工期）
4 | QTFY00000018 | 其他费用 | [7 empty] | 按经批准的专项施工组织方案计算
合 计 |  |  |  |  | 159258.56
编制人（造价人员）： | [5 empty] | 复核人（造价工程师）：
表-11

## 表-12 其他项目清单与计价汇总表
其他项目清单与计价汇总表
工程名称：室内装修工程 |  |  | 标段： |  | 第 1 页 共 1 页
序号 | 项目名称 | 金额（元） |  | 结算金额（元） |  | 备注
1 | 暂列金额 | 222224.92 |  |  |  | 明细详见表-12-1
2 | 暂估价
2.1 | 材料暂估价 | — |  |  |  | 明细详见表-12-2
2.2 | 专业工程暂估价 |  |  |  |  | 明细详见表-12-3
3 | 计日工 |  |  |  |  | 明细详见表-12-4
4 | 总承包服务费 |  |  |  |  | 明细详见表-12-5
5 | 预算包干费 | 58674.21
6 | 工程优质费
7 | 概算幅度差
8 | 现场签证费用
9 | 索赔费用
10 | 其他费用
| 合 计 | 280899.13 |  |  |  | —
注：材料（工程设备）暂估单价进入清单项目综合单价，此处不汇总。
表—12

## 表-12-1 暂列金额表
暂列金额明细表
工程名称：室内装修工程 |  |  | 标段： |  | 第 1 页 共 1 页
序号 | 名称 | 计量单位 |  | 暂定金额（元） |  | 备注
1 | 暂列金额 |  |  | 222224.92
合 计 |  |  |  | 222224.92 |  | —
注：此表由招标人填写，如不能详列，也可只列暂列金额总额，投标人应将上述暂列金额计入投标总价中。
表—12—1

## 表-12-3 专业工程暂估价及结算价表
专业工程暂估价及结算价表
工程名称：室内装修工程 |  |  |  | 标段： |  | 第 1 页 共 1 页
序号 | 工程名称 | 工程内容 | 暂估金额 （元） |  | 结算金额 (元) |  | 差额 ±(元) | 备注
合 计 |  |  | 0.00 |  |  |  |  | —
注：此表“暂估金额”由招标人填写，投标人应将“暂估金额”计入投标总价中。结算时按合同约定结算金额填写。
表—12—3

## 表-13 规费、税金项目清单与计价表
规费、税金项目清单与计价表
工程名称：室内装修工程 |  |  | 标段： |  |  | 第 1 页 共 1 页
序号 | 项目名称 | 计算基础 |  | 计算基数 | 计算费率 (%) |  | 金额(元)
1 | 增值税销项税额 | 分部分项合计+措施合计+其他项目 |  | 2662406.89 | 9 |  | 239616.62
合 计 | [6 empty] | 239616.62
编制人（造价人员）： |  |  | 复核人（造价工程师）：
表—13

## 5.1-1单位工程人材机汇总表
单位工程人材机汇总表
工程名称：室内装修工程 | [5 empty] | 第 1 页 共 4 页
序号 | 编码 | 名称及规格 | 单位 | 数量 | 单价 （元） |  | 合价 （元）
1 | 13030460@6 | 哑光无机内墙涂料（A级）面漆 | kg | 23.7376 | 12.15 |  | 288.41
2 | 00010010 | 人工费 | 元 | 761361.4532 | 1.08 |  | 822270.37
3 | 00010010@1 | 人工费 | 元 | 479.0084 | 1.08 |  | 517.33
4 | 00010010@3 | 人工费 | 元 | 1098.8992 | 1.08 |  | 1186.81
5 | 00010010@6 | 人工费 | 元 | 241.8096 | 1.08 |  | 261.15
6 | 00010052 | 人工降效 | 元 | 10220.4889 | 1 |  | 10220.49
7 | RGFTZ | 人工费调整 | 元 | -2.6369 | 1 |  | -2.64
8 | 01010030 | 圆钢Ф10内 HPB300 | t | 0.0852 | 3263 |  | 278.01
9 | 01010030@1 | 热轧圆盘条φ10以内 | t | 0.0146 | 3263 |  | 47.64
10 | 01210001@1 | 角钢综合 | kg | 164.7823 | 3.4 |  | 560.26
11 | 01610020 | 钨棒 | kg | 25.2071 | 23.77 |  | 599.17
12 | 02290030 | 麻袋 | 个 | 115.5044 | 1.89 |  | 218.3
13 | 02310010@5 | 0.2厚玻璃无纺布(密度60kg/m3) | m2 | 185.3465 | 3.25 |  | 602.38
14 | 03010126 | 自攻螺钉M3×10 | 十套 | 186.1776 | 0.25 |  | 46.54
15 | 03010320@1 | 螺母综合 | 十个 | 107.1312 | 2.82 |  | 302.11
16 | 03011315@1 | 高强螺栓 | kg | 3.7131 | 12 |  | 44.56
17 | 03013021 | 膨胀螺栓M5 | 十套 | 1.9208 | 1.3 |  | 2.5
18 | 03013121 | 膨胀螺栓M6×80 | 十套 | 210.8221 | 2.65 |  | 558.68
19 | 03013151@2 | 膨胀螺栓M8×80 | 十套 | 6.1346 | 4.54 |  | 27.85
20 | 03016191@1 | 专用螺母垫圈Q235 3# | 块 | 53.5656 | 0.99 |  | 53.03
21 | 03019001 | 圆钉综合 | kg | 3.5838 | 5.36 |  | 19.21
22 | 03019021 | 圆钉50~75 | kg | 21.7392 | 3.54 |  | 76.96
23 | 03019031@1 | 射钉 | 十个 | 46.5656 | 0.06 |  | 2.79
24 | 03019161 | 马钉综合 | kg | 54.8708 | 5.21 |  | 285.88
25 | 03134011 | 水砂纸 | 张 | 602.8948 | 0.77 |  | 464.23
26 | 03135001 | 低碳钢焊条综合 | kg | 41.5717 | 4.2 |  | 174.6
27 | 03136071 | 不锈钢焊丝 | kg | 55.9868 | 25.32 |  | 1417.59
28 | 03139121@1 | 合金钢钻头综合 | 个 | 0.9378 | 5.29 |  | 4.96
29 | 03210090 | 钢丝网综合 | m2 | 1508.947 | 5.58 |  | 8419.92
30 | 03210115@1 | 钢板网0.8 | m2 | 8.3979 | 8.21 |  | 68.95
31 | 03210295 | 不锈钢法兰座(装饰用)φ59 | 个 | 253.4739 | 8.15 |  | 2065.81
32 | 03213001 | 铁件综合 | kg | 1008.9644 | 6.71 |  | 6770.15
33 | 03214101@1 | 不锈钢格栅盖板500*380*30*6 | 十块 | 10.5163 | 480 |  | 5047.82
单位工程人材机汇总表
工程名称：室内装修工程 | [5 empty] | 第 2 页 共 4 页
序号 | 编码 | 名称及规格 | 单位 | 数量 | 单价 （元） |  | 合价 （元）
34 | 04010015 | 复合普通硅酸盐水泥P.O 42.5R（散装） | t | 8.5953 | 315 |  | 2707.52
35 | 04010015@1 | 复合普通硅酸盐水泥P.O 42.5R（散装） | t | 1.3096 | 315 |  | 412.52
36 | 04010015@8 | 复合普通硅酸盐水泥P.C 32.5 | t | 5.5585 | 315 |  | 1750.93
37 | 04010045 | 白色硅酸盐水泥32.5 | t | 0.7696 | 549.75 |  | 423.09
38 | 04070001@1 | 粘土陶粒 | m3 | 66.5859 | 180 |  | 11985.46
39 | 05030180 | 松木板 | m3 | 0.274 | 1474.42 |  | 403.99
40 | 05070001@1 | 自饰面水泥纤维板(A级)8mm | m2 | 273.0315 | 28 |  | 7644.88
41 | 05070001@2 | 穿孔水泥纤维板12厚600x600 | m2 | 174.5415 | 43 |  | 7505.28
42 | 06550040@4 | 银镜6 | m2 | 18.4434 | 60.85 |  | 1122.28
43 | 07010001@5 | 瓷砖100×300 | m2 | 178.1226 | 35.67 |  | 6353.63
44 | 07010023@1 | 釉面砖300×200 | m2 | 1426.6408 | 51.14 |  | 72958.41
45 | 07050030@5 | 防滑通体地砖600×600 | m2 | 2066.9125 | 39.9 |  | 82469.81
46 | 07050030@6 | 防滑砖600×600 | m2 | 159.5413 | 39.9 |  | 6365.7
47 | 07050030@7 | 防滑通体砖600×600 | m2 | 3452.8355 | 39.9 |  | 137768.14
48 | 07250010@3 | 钢质活动地板600×600×30 | m2 | 31.9305 | 305.31 |  | 9748.7
49 | 08000040@5 | 水磨石面20mm | m2 | 13.1376 | 123.85 |  | 1627.09
50 | 08030080@1 | 黑白麻花花岗岩20mm | m2 | 556.5211 | 65 |  | 36173.87
51 | 09050050 | 铝合金方板600×600，1mm | m2 | 313.4805 | 94.36 |  | 29580.02
52 | 09390060@1 | 厕所成品隔断 | m2 | 296.8 | 218.52 |  | 64856.74
53 | 10010070 | 镀锌轻钢龙骨75×40 | m | 331.5624 | 5.93 |  | 1966.17
54 | 10010080 | 镀锌轻钢龙骨75×50 | m | 176.8355 | 7.01 |  | 1239.62
55 | 12030130@1 | 铝合金收口条150×3 | m | 106.4247 | 21.46 |  | 2283.87
56 | 12230010@6 | 不锈钢扶手□50×20×3 | m | 213.9822 | 40.69 |  | 8706.94
57 | 12230010@7 | 不锈钢扶手□50×20×3 | m | 251.591 | 40.69 |  | 10237.24
58 | 12230020@3 | 安全抓杆Φ40不锈钢管 | m | 18.179 | 64.31 |  | 1169.09
59 | 13010040@1 | 米白色磁漆 | kg | 2.1929 | 9.37 |  | 20.55
60 | 13030450@4 | 哑光无机内墙涂料（A级）底漆 | kg | 359.6303 | 12.15 |  | 4369.51
61 | 13030450@5 | 灰色哑光无机内墙涂料（A级） | kg | 814.6899 | 12.15 |  | 9898.48
62 | 13030460@4 | 哑光无机内墙涂料（A级）面漆 | kg | 815.1619 | 12.15 |  | 9904.22
63 | 13030460@5 | 灰色哑光无机内墙涂料（A级） | kg | 923.6136 | 12.15 |  | 11221.91
64 | 13030490 | 腻子粉成品(防水型) | kg | 12402.1192 | 2.5 |  | 31005.3
65 | 13030500 | 腻子粉成品(一般型) | kg | 10090.4615 | 1.5 |  | 15135.69
66 | 13050440 | 酚醛红丹防锈漆 | kg | 0.6921 | 16.97 |  | 11.74
单位工程人材机汇总表
工程名称：室内装修工程 | [5 empty] | 第 3 页 共 4 页
序号 | 编码 | 名称及规格 | 单位 | 数量 | 单价 （元） |  | 合价 （元）
67 | 13050450 | 酚醛铁红防锈漆 | kg | 2.0604 | 16.97 |  | 34.96
68 | 13050500 | 油性防锈漆 | kg | 17.2039 | 13.41 |  | 230.7
69 | 13350100 | 建筑油膏 | kg | 138.1578 | 3.2 |  | 442.1
70 | 14010030 | 松节油 | kg | 3.0943 | 8.84 |  | 27.35
71 | 14090070 | 石蜡 | kg | 13.9236 | 3 |  | 41.77
72 | 14210050 | 环氧树脂综合 | kg | 65.883 | 24.89 |  | 1639.83
73 | 14310050 | 草酸 | kg | 5.1925 | 5.59 |  | 29.03
74 | 14350150 | 醇酸稀释剂 | kg | 0.9272 | 8.55 |  | 7.93
75 | 14390060 | 氩气 | m3 | 157.3847 | 12.08 |  | 1901.21
76 | 14410060 | 903胶 | kg | 32.2538 | 5.5 |  | 177.4
77 | 14410120@1 | 玻璃胶 | L | 3.0299 | 33.47 |  | 101.41
78 | 14410410 | 氯丁橡胶粘接剂 | kg | 245.5724 | 14.02 |  | 3442.93
79 | 14410710 | 粉状型建筑胶粘剂 | kg | 7636.4579 | 1.89 |  | 14432.91
80 | 14430180@1 | 双面强力弹性胶带宽18 | m | 78.9784 | 0.26 |  | 20.53
81 | 14430215 | 塑料粘胶带 | 卷 | 109.817 | 4.72 |  | 518.34
82 | 15070010@1 | 玻璃棉毡50 | m2 | 174.5415 | 20.83 |  | 3635.7
83 | 15550160 | 玻璃纤维网 | m2 | 788.4261 | 1.33 |  | 1048.61
84 | 17010160@2 | 碳钢管D40 | m | 155.2582 | 19.45 |  | 3019.77
85 | 17050050@15 | 不锈钢管□50×10×3 | m | 2966.875 | 33.15 |  | 98351.91
86 | 17050050@16 | 不锈钢管□50×10×3 | m | 2523.375 | 33.15 |  | 83649.88
87 | 20010020 | 镀锌法兰DN50 | 副 | 162.5817 | 11.97 |  | 1946.1
88 | 20030001 | 不锈钢法兰DN80 | 副 | 18.865 | 123 |  | 2320.4
89 | 20330041@1 | 隔声垫δ3(聚安酯) | m2 | 3705.482 | 9.6 |  | 35572.63
90 | 27150003@1 | 自饰面水泥纤维板(A级)8mm | m2 | 834.2825 | 28 |  | 23359.91
91 | 33010030 | 镀锌钢板横梁 | 根 | 245.7128 | 2.3 |  | 565.14
92 | 33050030 | 支架铸铁 | 套 | 147.4277 | 19.97 |  | 2944.13
93 | 34090010 | 白棉纱 | kg | 124.9419 | 11.47 |  | 1433.08
94 | 34110010 | 水 | m3 | 298.6334 | 4.58 |  | 1367.74
95 | 80050630 | 聚合物水泥防水砂浆 | m3 | 6.4473 | 1200 |  | 7736.76
96 | 99450760 | 其他材料费 | 元 | 4091.7843 | 1 |  | 4091.78
97 | CLFTZ | 材料费调整 | 元 | -1.2706 | 1 |  | -1.27
98 | 补充材料001@1 | 不锈钢管□50×20×3 | m | 213.9822 | 40.69 |  | 8706.94
99 | 补充材料002@1 | 不锈钢管□50×20×3 | m | 251.591 | 40.69 |  | 10237.24
100 | 8021903@1 | 普通混凝土C20 | m3 | 0.3192 | 367 |  | 117.15
单位工程人材机汇总表
工程名称：室内装修工程 | [5 empty] | 第 4 页 共 4 页
序号 | 编码 | 名称及规格 | 单位 | 数量 | 单价 （元） |  | 合价 （元）
101 | 8021903@4 | 普通预拌混凝土碎石粒径综合考虑 C20 | m3 | 0.1465 | 367 |  | 53.77
102 | 8021904 | 普通混凝土C25 | m3 | 44.3119 | 381 |  | 16882.83
103 | 8005906 | 湿拌抹灰砂浆一次抹灰厚度≥5mm M5 | m3 | 7.4076 | 351 |  | 2600.07
104 | 8005908 | 湿拌抹灰砂浆一次抹灰厚度≥5mm M15 | m3 | 52.7065 | 371 |  | 19554.11
105 | 8005908@1 | 湿拌抹灰砂浆一次抹灰厚度≥5mm M15 | m3 | 0.2057 | 371 |  | 76.31
106 | 8005909 | 湿拌抹灰砂浆一次抹灰厚度≥5mm M20 | m3 | 15.4347 | 378 |  | 5834.32
107 | 8005910 | 湿拌地面砂浆地面普通找平 M15 | m3 | 113.6361 | 366 |  | 41590.81
108 | 8005911 | 湿拌地面砂浆地面普通找平 M20 | m3 | 53.4544 | 372 |  | 19885.04
109 | 00010003 | 机上人工 | 工日 | 2.0091 | 248.4 |  | 499.06
110 | 99450630 | 折旧费 | 元 | 977.5377 | 1 |  | 977.54
111 | 99450640 | 检修费 | 元 | 162.2477 | 1 |  | 162.25
112 | 99450650 | 维护费 | 元 | 408.4217 | 1 |  | 408.42
113 | 99450660 | 安拆费 | 元 | 338.7559 | 1 |  | 338.76
114 | 99450700 | 电(机械用) | kw·h | 1526.1575 | 0.77 |  | 1175.14
115 | 99450700@3 | 电(机械用) | kw·h | 96.4721 | 0.77 |  | 74.28
116 | 99918004 | 机械降效 | 元 | 113.7974 | 1 |  | 113.8
117 | JXFTZ | 机械费调整 | 元 | 0.2017 | 1 |  | 0.2
118 | 07010023@2 | 釉面砖300×600 | m2 | 953.6905 | 47.34 |  | 45147.71
|  | 合计 |  |  |  |  | 1920456.63