## 表-04 单位工程招标控制价汇总表-1
单位工程招标控制价汇总表
工程名称：人防水工程 |  |  | 标段： | 第 1 页 共 1 页
序号 | 汇总内容 | 金额:(元) |  |  | 其中：暂估价(元)
1 | 分部分项合计 | 14191.97
2 | 措施合计 | 2119.94
2.1 | 绿色施工安全防护措施费 | 1129.75
2.2 | 其他措施费 | 990.19
3 | 其他项目 | 1735.04 |  |  | －
3.1 | 暂列金额 | 1419.20
3.2 | 暂估价
3.3 | 计日工
3.4 | 总承包服务费
3.5 | 预算包干费 | 315.84
3.6 | 工程优质费
3.7 | 概算幅度差
3.8 | 索赔费用
3.9 | 现场签证费用
3.10 | 其他费用
4 | 税前工程造价 | 18046.95
5 | 增值税销项税额 | 1624.23 |  |  | －
6 | 总造价 | 19671.18
7 | 人工费 | 3023.81
招标控制价合计=1+2+3+5 |  | 19,671.18 |  |  | 0.00
注：本表适用于单位工程招标控制价或投标报价的汇总，如无单位工程划分，单项工程也使用本表汇总
表—04

## 表-08 分部分项工程和单价措施项目清单与计价表
分部分项工程和单价措施项目清单与计价表
工程名称：人防水工程 |  |  |  | 标段： |  |  |  | 第 1 页 共 2 页
序号 | 项目编码 | 项目名称 | 项目特征描述 |  | 计量单位 | 工程量 | 金额（元）
[7 empty] | 综合单价 |  | 综合合价 | 其中
暂估价
|  | 整个项目 | [6 empty] | 14191.97
1 | 040501004002 | 钢塑复合管 | 1.名称:钢塑复合管 2.介质:给水 3.材质、规格:DN50 4.连接形式:热熔连接 5.管道试压、消毒、冲洗 6.其他:未尽事项详见图纸、招标文件、工程量清单计价说明、国家相关规范等 |  | m | 30.33 | 78.92 |  | 2393.64
2 | 031001001001 | 镀锌钢管 | 1.名称:镀锌钢管 2.介质:排水 3.材质、规格:DN100 4.连接形式:螺纹连接 5.其他:未尽事项详见图纸、招标文件、工程量清单计价说明、国家相关规范等 |  | m | 24.54 | 136.62 |  | 3352.65
3 | 031003001025 | 闸阀 | 1.名称:闸阀 2.材质:按图纸要求 3.规格、压力等级:DN50 4.连接形式:螺纹连接 5.其他:未尽事项详见图纸、招标文件、工程量清单计价说明、国家相关规范等 |  | 个 | 2 | 164.03 |  | 328.06
4 | 031004014008 | 不锈钢普通地漏 | 1.名称:不锈钢普通地漏 2.材质及规格：不锈钢，DN80 3.本体及其附件安装 4.其他:未尽事项详见图纸、招标文件、工程量清单计价说明、国家相关规范等 |  | 个 | 1 | 87.69 |  | 87.69
5 | 031004014009 | 不锈钢防爆地漏 | 1.名称:不锈钢防爆地漏 2.材质及规格：不锈钢，DN80 3.本体及其附件安装 4.其他:未尽事项详见图纸、招标文件、工程量清单计价说明、国家相关规范等 |  | 个 | 6 | 105.43 |  | 632.58
本页小计 | [8 empty] | 6794.62
注：为计取规费等的使用，可在表中增设其中：“定额人工费”。
表—08
分部分项工程和单价措施项目清单与计价表
工程名称：人防水工程 |  |  |  | 标段： |  |  |  | 第 2 页 共 2 页
序号 | 项目编码 | 项目名称 | 项目特征描述 |  | 计量单位 | 工程量 | 金额（元）
[7 empty] | 综合单价 |  | 综合合价 | 其中
暂估价
6 | 031002003027 | 密闭套管 | 1.名称:密闭套管 2.材质:金属 3.穿管管径:DN50 4.包含套管制作、安装、防火堵洞等 5.其他:未尽事项详见图纸、招标文件、工程量清单计价说明、国家相关规范等 |  | 个 | 3 | 208.43 |  | 625.29
7 | 030109011004 | 人防生活集水井潜污泵 | 1.名称:人防生活集水井潜污泵 2.参数:WQG15-15-1.5 (Q=15m /h,H=15m,N=1.5kW) 3.泵组底座安装 4.配套控制箱（含控制箱至水泵的管线安装） 5.单机试运转(含电机检查接线及调试) 6.其他:未尽事项详见图纸、招标文件、工程量清单计价说明、国家相关规范等 |  | 台 | 2 | 3323.79 |  | 6647.58
8 | 030901013002 | 灭火器 | 1.名称:灭火器 2.材质及规格：MF/ABC4 3.本体及其附件安装 4.其他:未尽事项详见图纸、招标文件、工程量清单计价说明、国家相关规范等 |  | 具 | 2 | 62.24 |  | 124.48
|  | 措施项目 | [6 empty] | 118.64
9 | 031301017008 | 脚手架搭拆费 |  |  | 项 | 1 | 118.64 |  | 118.64
本页小计 | [8 empty] | 7515.99
合 计 | [8 empty] | 14310.61
注：为计取规费等的使用，可在表中增设其中：“定额人工费”。
表—08

## 表-11 总价措施项目清单与计价表
总价措施项目清单与计价表
工程名称：人防水工程 | [5 empty] | 标段： |  | 第 1 页 共 2 页
序号 | 项目编码 | 项目名称 | 计算基础 | 费率 (%) | 金额 (元) |  | 调整 费率(%) |  | 调整后 金额(元) | 备注
1 | LSSGCSF00013 | 绿色施工安全防护措施费 | 分部分项人工费+分部分项机具费 | 35.77 | 1129.75 |  |  |  |  | 以分部分项的人工费与施工机具费之和为计算基础，费率35.77%
2 | 031301010008 | 安装与生产同时进行增加费用 | 分部分项人工费 | 0 | [5 empty] | 按人工费的10%计算
3 | 031301011008 | 在有害身体健康环境中施工增加费 | 分部分项人工费 | 0 | [5 empty] | 按人工费的10%计算
4 | TSSGBWZJF008 | 在地下（暗）室、设备及大口径管道内等特殊施工部位进行施工增加费 | 分部分项人工费 | 30 | 871.55 |  |  |  |  | 按该部分人工费的30%计算
5 | 粤031302008008 | 赶工措施费 | 分部分项人工费+分部分项机具费 | 0 | [5 empty] | 赶工措施费=（1-δ）*分部分项（人工费+施工机具费）*0.344 （0.8≤δ＜1 式中：δ=合同工期/定额工期）
6 | 031302002008 | 夜间施工增加费 |  | 20 | [5 empty] | 按其夜间施工项目人工费的20%计算
7 | JTGRSGZJF008 | 交通干扰工程施工增加费 |  | 10 | [5 empty] | 按在市政道路上施工项目人工费的10%计算
8 | 粤031302009008 | 文明工地增加费 | 分部分项人工费+分部分项机具费 | 0 | [5 empty] | 以分部分项的人工费与施工机具费之和为计算基础；市级文明工地1.00%；省级文明工地2.00%
9 | DXGXJCJXF008 | 地下管线交叉降效费 | [7 empty] | 按实际发生或经批准的施工方案计
编制人（造价人员）： | [5 empty] | 复核人（造价工程师）：
表-11
总价措施项目清单与计价表
工程名称：人防水工程 | [5 empty] | 标段： |  | 第 2 页 共 2 页
序号 | 项目编码 | 项目名称 | 计算基础 | 费率 (%) | 金额 (元) |  | 调整 费率(%) |  | 调整后 金额(元) | 备注
算
10 | QTFY00000013 | 其他费用 | [7 empty] | 按实际发生或经批准的施工组织设计方案计算
合 计 |  |  |  |  | 2001.3
编制人（造价人员）： | [5 empty] | 复核人（造价工程师）：
表-11

## 表-12 其他项目清单与计价汇总表
其他项目清单与计价汇总表
工程名称：人防水工程 |  |  | 标段： |  | 第 1 页 共 1 页
序号 | 项目名称 | 金额（元） |  | 结算金额（元） |  | 备注
1 | 暂列金额 | 1419.20 |  |  |  | 明细详见表-12-1
2 | 暂估价
2.1 | 材料暂估价 | — |  |  |  | 明细详见表-12-2
2.2 | 专业工程暂估价 |  |  |  |  | 明细详见表-12-3
3 | 计日工 |  |  |  |  | 明细详见表-12-4
4 | 总承包服务费 |  |  |  |  | 明细详见表-12-5
5 | 预算包干费 | 315.84
6 | 工程优质费
7 | 概算幅度差
8 | 现场签证费用
9 | 索赔费用
10 | 其他费用
| 合 计 | 1735.04 |  |  |  | —
注：材料（工程设备）暂估单价进入清单项目综合单价，此处不汇总。
表—12

## 表-12-1 暂列金额表
暂列金额明细表
工程名称：人防水工程 |  |  | 标段： |  | 第 1 页 共 1 页
序号 | 名称 | 计量单位 |  | 暂定金额（元） |  | 备注
1 | 暂列金额 | 元 |  | 1419.2
合 计 |  |  |  | 1419.2 |  | —
注：此表由招标人填写，如不能详列，也可只列暂列金额总额，投标人应将上述暂列金额计入投标总价中。
表—12—1

## 表-12-3 专业工程暂估价及结算价表
专业工程暂估价及结算价表
工程名称：人防水工程 |  |  |  | 标段： |  | 第 1 页 共 1 页
序号 | 工程名称 | 工程内容 | 暂估金额 （元） |  | 结算金额 (元) |  | 差额 ±(元) | 备注
合 计 |  |  | 0.00 |  |  |  |  | —
注：此表“暂估金额”由招标人填写，投标人应将“暂估金额”计入投标总价中。结算时按合同约定结算金额填写。
表—12—3

## 表-13 规费、税金项目清单与计价表
规费、税金项目清单与计价表
工程名称：人防水工程 |  |  | 标段： |  |  | 第 1 页 共 1 页
序号 | 项目名称 | 计算基础 |  | 计算基数 | 计算费率 (%) |  | 金额(元)
1 | 增值税销项税额 | 分部分项合计+措施合计+其他项目 |  | 18046.95 | 9 |  | 1624.23
合 计 | [6 empty] | 1624.23
编制人（造价人员）： |  |  | 复核人（造价工程师）：
表—13

## 5.1-1单位工程人材机汇总表
单位工程人材机汇总表
工程名称：人防水工程 | [5 empty] | 第 1 页 共 3 页
序号 | 编码 | 名称及规格 | 单位 | 数量 | 单价 （元） |  | 合价 （元）
1 | 00010010 | 人工费 | 元 | 2689.957 | 1.08 |  | 2905.15
2 | RGFTZ | 人工费调整 | 元 | 118.6485 | 1 |  | 118.65
3 | 01030055 | 镀锌低碳钢丝φ2.5~4.0 | kg | 0.2479 | 5.43 |  | 1.35
4 | 01130002 | 扁钢综合 | kg | 1.89 | 3.6 |  | 6.8
5 | 01130060 | 镀锌扁钢综合 | kg | 0.6 | 3.6 |  | 2.16
6 | 01290003@1 | 钢板综合 | kg | 0.2 | 3.51 |  | 0.7
7 | 01290043 | 钢板8~15 | kg | 0.2476 | 3.38 |  | 0.84
8 | 02010013 | 橡胶板1~3 | kg | 0.0597 | 25.7 |  | 1.53
9 | 02010015 | 橡胶板4~15 | kg | 0.02 | 11.09 |  | 0.22
10 | 02130070 | 聚四氟乙烯生料带26mm×20m×0.1mm | m | 8.56 | 0.13 |  | 1.11
11 | 02130075 | 聚四氟乙烯生料带宽20 | m | 51.2395 | 2.1 |  | 107.6
12 | 02270001 | 棉纱 | kg | 0.06 | 11.47 |  | 0.69
13 | 02270001@1 | 棉纱 | kg | 0.01 | 11.47 |  | 0.11
14 | 02270180 | 破布一级 | kg | 0.7313 | 7.18 |  | 5.25
15 | 02290110 | 油麻丝 | kg | 2.88 | 8.6 |  | 24.77
16 | 03010430 | 六角螺栓综合 | kg | 0.0299 | 5.58 |  | 0.17
17 | 03011605 | 镀锌六角螺栓2平1弹垫 M10×100以内 | 十套 | 0.204 | 5.04 |  | 1.03
18 | 03013051 | 膨胀螺栓M10 | 十套 | 0.408 | 5.82 |  | 2.37
19 | 03131071 | 尼龙砂轮片φ100×16×3 | 片 | 0.084 | 3.04 |  | 0.26
20 | 03131101 | 尼龙砂轮片φ400 | 片 | 0.7031 | 11.97 |  | 8.42
21 | 03134021 | 铁砂布0~2# | 张 | 1.2157 | 0.94 |  | 1.14
22 | 03134021@1 | 铁砂布0~2# | 张 | 0.6 | 0.94 |  | 0.56
23 | 03135001@1 | 低碳钢焊条综合 | kg | 0.04 | 4.2 |  | 0.17
24 | 03135021 | 低碳钢焊条结422 φ3.2 | kg | 0.8535 | 4.2 |  | 3.58
25 | 03136021 | 焊锡丝综合 | kg | 0.08 | 7.69 |  | 0.62
26 | 03137041 | 焊锡膏 | kg | 0.016 | 47.01 |  | 0.75
27 | 03139021 | 冲击钻头φ12 | 个 | 0.024 | 8.55 |  | 0.21
28 | 03139281 | 钢锯条 | 条 | 1.8259 | 0.43 |  | 0.79
29 | 04010020 | 复合普通硅酸盐水泥P.O 42.5R（散装） | kg | 18.47 | 0.32 |  | 5.91
30 | 13010120@1 | 酚醛磁漆 | kg | 0.01 | 7.75 |  | 0.08
31 | 13010130 | 酚醛调和漆 | kg | 0.02 | 11.97 |  | 0.24
32 | 13030240@1 | 厚漆 | kg | 0.105 | 10.26 |  | 1.08
33 | 14030030@1 | 煤油 | kg | 0.8 | 4.29 |  | 3.43
单位工程人材机汇总表
工程名称：人防水工程 | [5 empty] | 第 2 页 共 3 页
序号 | 编码 | 名称及规格 | 单位 | 数量 | 单价 （元） |  | 合价 （元）
34 | 14030040 | 汽油综合 | kg | 0.08 | 6.23 |  | 0.5
35 | 14070050 | 机油综合 | kg | 0.5842 | 6.96 |  | 4.07
36 | 14070050@1 | 机油综合 | kg | 0.5 | 6.96 |  | 3.48
37 | 14090010 | 电力复合脂 | kg | 0.008 | 14.45 |  | 0.12
38 | 14090030 | 黄甘油 | kg | 0.2 | 6.46 |  | 1.29
39 | 14350490 | 漂白粉综合 | kg | 0.0273 | 5.31 |  | 0.14
40 | 14390070 | 氧气 | m3 | 2.4899 | 5.05 |  | 12.57
41 | 14390100 | 乙炔气 | kg | 0.83 | 7.92 |  | 6.57
42 | 17010053 | 焊接钢管DN20 | m | 0.0515 | 5.9 |  | 0.3
43 | 17010054 | 焊接钢管DN20 | kg | 0.0516 | 3.62 |  | 0.19
44 | 17010063@1 | 焊接钢管DN80 | m | 0.7 | 29.96 |  | 20.97
45 | 17250170@1 | 塑料软管D5 | m | 0.1 | 0.4 |  | 0.04
46 | 17270175 | 橡胶软管DN20 | m | 0.0464 | 5 |  | 0.23
47 | 18010780 | 黑玛钢活接头DN50 | 个 | 2.02 | 20.77 |  | 41.96
48 | 19000210 | 螺纹阀门DN20 | 个 | 0.0299 | 26 |  | 0.78
49 | 24110140 | 弹簧压力表Y-100 0~1.6MPa | 块 | 0.0165 | 30.62 |  | 0.51
50 | 24590010 | 压力表弯管DN15 | 个 | 0.0165 | 5.56 |  | 0.09
51 | 27170001 | 电气绝缘胶带18mm×10m×0.13mm | 卷 | 0.06 | 2.4 |  | 0.14
52 | 27170020 | 黄蜡带20mm×10m | 卷 | 0.688 | 8.15 |  | 5.61
53 | 28010090 | 裸铜线10mm2 | kg | 0.2 | 53.88 |  | 10.78
54 | 29090220 | 铜接线端子DT-10mm2 | 个 | 2.03 | 2.28 |  | 4.63
55 | 34110010 | 水 | m3 | 1.4677 | 4.58 |  | 6.72
56 | 34110040 | 电 | kW·h | 0.8 | 0.77 |  | 0.62
57 | 37091110@1 | 钢垫板1~2 | kg | 0.1 | 4.37 |  | 0.44
58 | 99450760 | 其他材料费 | 元 | 37.9899 | 1 |  | 37.99
59 | 01290008 | 钢板 | kg | 11.91 | 3.51 |  | 41.8
60 | 03072021@1 | 不锈钢普通地漏DN80 | 个 | 1 | 35.47 |  | 35.47
61 | 03072021@2 | 不锈钢防爆地漏DN80 | 个 | 6 | 53.21 |  | 319.26
62 | 17010075 | 焊接钢管 | kg | 9.78 | 3.72 |  | 36.38
63 | 17030001@1 | 镀锌钢管DN100 | m | 24.5891 | 61.37 |  | 1509.03
64 | 17280030@2 | 钢塑复合管DN50 | m | 30.8153 | 34.04 |  | 1048.95
65 | 18031227@1 | 室外镀锌钢管管件DN100 | 个 | 10.1841 | 18.15 |  | 184.84
66 | 18110220@1 | 给水室内钢骨架塑料复合管电熔管件DN50 | 个 | 19.9875 | 6.25 |  | 124.92
单位工程人材机汇总表
工程名称：人防水工程 | [5 empty] | 第 3 页 共 3 页
序号 | 编码 | 名称及规格 | 单位 | 数量 | 单价 （元） |  | 合价 （元）
67 | 19000001@1 | 螺纹闸阀DN50 | 个 | 2.02 | 103.44 |  | 208.95
68 | 23010001@1 | 灭火器MF/ABC4 | 个 | 2 | 58.33 |  | 116.66
69 | 30030120@1 | 控制箱Q=25m /h,H=13m,N=2.2kW | 台 | 1 | 796.46 |  | 796.46
70 | 51330030@2 | 人防生活集水井潜污泵 WQG15-15-1.5 (Q=15m /h,H=15m,N=1.5kW) | 台 | 2 | 2345.13 |  | 4690.26
71 | 00010003 | 机上人工 | 工日 | 0.338 | 248.4 |  | 83.96
72 | 99450630 | 折旧费 | 元 | 41.4432 | 1 |  | 41.44
73 | 99450640 | 检修费 | 元 | 9.7549 | 1 |  | 9.75
74 | 99450650 | 维护费 | 元 | 24.3627 | 1 |  | 24.36
75 | 99450660 | 安拆费 | 元 | 23.739 | 1 |  | 23.74
76 | 99450680 | 柴油(机械用)0# | kg | 2.734 | 5.54 |  | 15.15
77 | 99450680@1 | 柴油(机械用)0# | kg | 1.0269 | 5.54 |  | 5.69
78 | 99450700 | 电(机械用) | kw·h | 63.746 | 0.77 |  | 49.08
|  | 合计 |  |  |  |  | 12734.63