## 表-04 单位工程招标控制价汇总表-1
单位工程招标控制价汇总表
工程名称：人防通风工程 |  |  | 标段： | 第 1 页 共 1 页
序号 | 汇总内容 | 金额:(元) |  |  | 其中：暂估价(元)
1 | 分部分项合计 | 42371.34
1.1 | 人防通风 | 42371.34
2 | 措施合计 | 10502.55
2.1 | 绿色施工安全防护措施费 | 5579.48
2.2 | 其他措施费 | 4923.07
3 | 其他项目 | 5796.95 |  |  | －
3.1 | 暂列金额 | 4237.13
3.2 | 暂估价
3.3 | 计日工
3.4 | 总承包服务费
3.5 | 预算包干费 | 1559.82
3.6 | 工程优质费
3.7 | 概算幅度差
3.8 | 索赔费用
3.9 | 现场签证费用
3.10 | 其他费用
4 | 税前工程造价 | 58670.84
5 | 增值税销项税额 | 5280.38 |  |  | －
6 | 总造价 | 63951.22
7 | 人工费 | 15345.36
招标控制价合计=1+2+3+5 |  | 63,951.22 |  |  | 0.00
注：本表适用于单位工程招标控制价或投标报价的汇总，如无单位工程划分，单项工程也使用本表汇总
表—04

## 表-08 分部分项工程和单价措施项目清单与计价表
分部分项工程和单价措施项目清单与计价表
工程名称：人防通风工程 |  |  |  | 标段： |  |  |  | 第 1 页 共 4 页
序号 | 项目编码 | 项目名称 | 项目特征描述 |  | 计量单位 | 工程量 | 金额（元）
[7 empty] | 综合单价 |  | 综合合价 | 其中
暂估价
|  | 人防通风 | [6 empty] | 42371.34
1 | 030703024001 | 换气堵头 | 1.名称:换气堵头 2.型号:D100镀锌钢管,管帽封堵 3.其他:未尽事项详见图纸、招标文件、工程量清单计价说明、国家相关规范等 |  | 个 | 1 | 913.72 |  | 913.72
2 | 030703023001 | 电动手动密闭阀 | 1.名称:电动手动密闭阀 2.型号:D940J-05型 3.规格:D560 4.电气检查接线 5.本体及其配件安装 6.其他:未尽事项详见图纸、招标文件、工程量清单计价说明、国家相关规范等 |  | 个 | 2 | 2079.94 |  | 4159.88
3 | 030703023002 | 电动手动密闭阀 | 1.名称:电动手动密闭阀 2.型号:D940J-05型 3.规格:D441 4.电气检查接线 5.本体及其配件安装 6.其他:未尽事项详见图纸、招标文件、工程量清单计价说明、国家相关规范等 |  | 个 | 4 | 1592.39 |  | 6369.56
4 | 030703023003 | 电动手动密闭阀 | 1.名称:手动密闭阀 2.型号:D940J-05型 3.规格:D315 4.电气检查接线 5.本体及其配件安装 6.其他:未尽事项详见图纸、招标文件、工程量清单计价说明、国家相关规范等 |  | 个 | 1 | 1035.13 |  | 1035.13
5 | 030703024002 | 测压装置 | 1.名称:测压装置 2.规格:平时预埋，DN15钢管 3.其他:未尽事项详见图纸、招标文件、工程量清单计价说明、国家相关规范等 |  | 个 | 1 | 1175.96 |  | 1175.96
6 | 030703001021 | 自动排气阀门 | 1.名称:自动排气阀门 2.规格:PS-D250 3.其他:未尽事项详见图纸、招标文件、工程量清单计价说明、国家相关规范等 |  | 个 | 2 | 954.23 |  | 1908.46
本页小计 | [8 empty] | 15562.71
注：为计取规费等的使用，可在表中增设其中：“定额人工费”。
表—08
分部分项工程和单价措施项目清单与计价表
工程名称：人防通风工程 |  |  |  | 标段： |  |  |  | 第 2 页 共 4 页
序号 | 项目编码 | 项目名称 | 项目特征描述 |  | 计量单位 | 工程量 | 金额（元）
[7 empty] | 综合单价 |  | 综合合价 | 其中
暂估价
7 | 030703024003 | 放射性监测取样管 | 1.名称:放射性监测取样管 2.规格:平时预埋 DN32热镀锌钢管,设球阀 3.其他:未尽事项详见图纸、招标文件、工程量清单计价说明、国家相关规范等 |  | 套 | 1 | 1141.55 |  | 1141.55
8 | 030703024004 | 滤尘器压差取样管 | 1.名称:滤尘器压差取样管 2.规格:DN15 热镀锌钢管,设球阀 3.其他:未尽事项详见图纸、招标文件、工程量清单计价说明、国家相关规范等 |  | 套 | 2 | 1168.9 |  | 2337.8
9 | 030703024005 | 尾气监测取样管 | 1.名称:尾气监测取样管 2.规格:DN15热镀锌钢管,设截止阀 3.其他:未尽事项详见图纸、招标文件、工程量清单计价说明、国家相关规范等 |  | 套 | 1 | 983.01 |  | 983.01
10 | 030703024006 | 阻力测量管 | 1.名称:阻力测量管 2.规格:D4紫铜管,δ=2MM 3.其他:未尽事项详见图纸、招标文件、工程量清单计价说明、国家相关规范等 |  | 套 | 4 | 1117.36 |  | 4469.44
11 | 030703024007 | 洗消管 | 1.名称:洗消管 2.型号:D75镀锌钢管,管帽封堵 3.其他:未尽事项详见图纸、招标文件、工程量清单计价说明、国家相关规范等 |  | 个 | 1 | 896.02 |  | 896.02
本页小计 | [8 empty] | 9827.82
注：为计取规费等的使用，可在表中增设其中：“定额人工费”。
表—08
分部分项工程和单价措施项目清单与计价表
工程名称：人防通风工程 |  |  |  | 标段： |  |  |  | 第 3 页 共 4 页
序号 | 项目编码 | 项目名称 | 项目特征描述 |  | 计量单位 | 工程量 | 金额（元）
[7 empty] | 综合单价 |  | 综合合价 | 其中
暂估价
12 | 030702001007 | 碳钢通风管道 （圆形）3.0mm | 1.名称：钢板风管 2.材质：钢板 3.形状：圆形 4.长边长：1000mm以下 5.板材厚度：δ=3.0mm 6.接口形式：焊接成型 7.风管、管件、法兰、零件、支吊架、套管制作、安装 8.弯头导流叶片制作、安装 9.风管检查孔制作，温度、风量测定孔制作，风管套管 10.含防火堵洞,风管漏光试验、漏风试验 11.风管、法兰、法兰加固框、支吊架、保护层除锈、刷油 12.其他:未尽事项详见图纸、招标文件、工程量清单计价说明、国家相关规范等 |  | m2 | 11.34 | 350.24 |  | 3971.72
13 | 030702001008 | 碳钢通风管道 （圆形）3.0mm | 1.名称：钢板风管 2.材质：钢板 3.形状：圆形 4.长边长：450mm以下 5.板材厚度：δ=3.0mm 6.接口形式：焊接成型 7.风管、管件、法兰、零件、支吊架、套管制作、安装 8.弯头导流叶片制作、安装 9.风管检查孔制作，温度、风量测定孔制作，风管套管 10.含防火堵洞,风管漏光试验、漏风试验 11.风管、法兰、法兰加固框、支吊架、保护层除锈、刷油 12.其他:未尽事项详见图纸、招标文件、工程量清单计价说明、国家相关规范等 |  | m2 | 23.94 | 413.99 |  | 9910.92
本页小计 | [8 empty] | 13882.64
注：为计取规费等的使用，可在表中增设其中：“定额人工费”。
表—08
分部分项工程和单价措施项目清单与计价表
工程名称：人防通风工程 |  |  |  | 标段： |  |  |  | 第 4 页 共 4 页
序号 | 项目编码 | 项目名称 | 项目特征描述 |  | 计量单位 | 工程量 | 金额（元）
[7 empty] | 综合单价 |  | 综合合价 | 其中
暂估价
14 | 030702001009 | 碳钢通风管道 （圆形）3.0mm | 1.名称：钢板风管 2.材质：钢板 3.形状：圆形 4.长边长：320mm以下 5.板材厚度：δ=3.0mm 6.接口形式：焊接成型 7.风管、管件、法兰、零件、支吊架、套管制作、安装 8.弯头导流叶片制作、安装 9.风管检查孔制作，温度、风量测定孔制作，风管套管 10.含防火堵洞,风管漏光试验、漏风试验 11.风管、法兰、法兰加固框、支吊架、保护层除锈、刷油 12.其他:未尽事项详见图纸、招标文件、工程量清单计价说明、国家相关规范等 |  | m2 | 2.94 | 656.42 |  | 1929.87
15 | 030704001005 | 通风工程检测、调试 | 1.名称:通风空调系统调整 2.其他:未尽事项详见图纸、招标文件、工程量清单计价说明、国家相关规范等 |  | 系统 | 1 | 1168.3 |  | 1168.3
|  | 措施项目 | [6 empty] | 456.38
16 | 031301017010 | 脚手架搭拆费 |  |  | 项 | 1 | 456.38 |  | 456.38
本页小计 | [8 empty] | 3554.55
合 计 | [8 empty] | 42827.72
注：为计取规费等的使用，可在表中增设其中：“定额人工费”。
表—08

## 表-11 总价措施项目清单与计价表
总价措施项目清单与计价表
工程名称：人防通风工程 | [5 empty] | 标段： |  | 第 1 页 共 2 页
序号 | 项目编码 | 项目名称 | 计算基础 | 费率 (%) | 金额 (元) |  | 调整 费率(%) |  | 调整后 金额(元) | 备注
1 | LSSGCSF00015 | 绿色施工安全防护措施费 | 分部分项人工费+分部分项机具费 | 35.77 | 5579.48 |  |  |  |  | 以分部分项的人工费与施工机具费之和为计算基础，费率35.77%
2 | 031301010010 | 安装与生产同时进行增加费用 | 分部分项人工费 | 0 | [5 empty] | 按人工费的10%计算
3 | 031301011010 | 在有害身体健康环境中施工增加费 | 分部分项人工费 | 0 | [5 empty] | 按人工费的10%计算
4 | TSSGBWZJF010 | 在地下（暗）室、设备及大口径管道内等特殊施工部位进行施工增加费 | 分部分项人工费 | 30 | 4466.69 |  |  |  |  | 按该部分人工费的30%计算
5 | 粤031302008010 | 赶工措施费 | 分部分项人工费+分部分项机具费 | 0 | [5 empty] | 赶工措施费=（1-δ）*分部分项（人工费+施工机具费）*0.344 （0.8≤δ＜1 式中：δ=合同工期/定额工期）
6 | 031302002010 | 夜间施工增加费 |  | 20 | [5 empty] | 按其夜间施工项目人工费的20%计算
7 | JTGRSGZJF010 | 交通干扰工程施工增加费 |  | 10 | [5 empty] | 按在市政道路上施工项目人工费的10%计算
8 | 粤031302009010 | 文明工地增加费 | 分部分项人工费+分部分项机具费 | 0 | [5 empty] | 以分部分项的人工费与施工机具费之和为计算基础；市级文明工地1.00%；省级文明工地2.00%
9 | DXGXJCJXF010 | 地下管线交叉降效费 | [7 empty] | 按实际发生或经批准的施工方案计
编制人（造价人员）： | [5 empty] | 复核人（造价工程师）：
表-11
总价措施项目清单与计价表
工程名称：人防通风工程 | [5 empty] | 标段： |  | 第 2 页 共 2 页
序号 | 项目编码 | 项目名称 | 计算基础 | 费率 (%) | 金额 (元) |  | 调整 费率(%) |  | 调整后 金额(元) | 备注
算
10 | QTFY00000015 | 其他费用 | [7 empty] | 按实际发生或经批准的施工组织设计方案计算
合 计 |  |  |  |  | 10046.17
编制人（造价人员）： | [5 empty] | 复核人（造价工程师）：
表-11

## 表-12 其他项目清单与计价汇总表
其他项目清单与计价汇总表
工程名称：人防通风工程 |  |  | 标段： |  | 第 1 页 共 1 页
序号 | 项目名称 | 金额（元） |  | 结算金额（元） |  | 备注
1 | 暂列金额 | 4237.13 |  |  |  | 明细详见表-12-1
2 | 暂估价
2.1 | 材料暂估价 | — |  |  |  | 明细详见表-12-2
2.2 | 专业工程暂估价 |  |  |  |  | 明细详见表-12-3
3 | 计日工 |  |  |  |  | 明细详见表-12-4
4 | 总承包服务费 |  |  |  |  | 明细详见表-12-5
5 | 预算包干费 | 1559.82
6 | 工程优质费
7 | 概算幅度差
8 | 现场签证费用
9 | 索赔费用
10 | 其他费用
| 合 计 | 5796.95 |  |  |  | —
注：材料（工程设备）暂估单价进入清单项目综合单价，此处不汇总。
表—12

## 表-12-1 暂列金额表
暂列金额明细表
工程名称：人防通风工程 |  |  | 标段： |  | 第 1 页 共 1 页
序号 | 名称 | 计量单位 |  | 暂定金额（元） |  | 备注
1 | 暂列金额 |  |  | 4237.13
合 计 |  |  |  | 4237.13 |  | —
注：此表由招标人填写，如不能详列，也可只列暂列金额总额，投标人应将上述暂列金额计入投标总价中。
表—12—1

## 表-12-3 专业工程暂估价及结算价表
专业工程暂估价及结算价表
工程名称：人防通风工程 |  |  |  | 标段： |  | 第 1 页 共 1 页
序号 | 工程名称 | 工程内容 | 暂估金额 （元） |  | 结算金额 (元) |  | 差额 ±(元) | 备注
合 计 |  |  | 0.00 |  |  |  |  | —
注：此表“暂估金额”由招标人填写，投标人应将“暂估金额”计入投标总价中。结算时按合同约定结算金额填写。
表—12—3

## 表-13 规费、税金项目清单与计价表
规费、税金项目清单与计价表
工程名称：人防通风工程 |  |  | 标段： |  |  | 第 1 页 共 1 页
序号 | 项目名称 | 计算基础 |  | 计算基数 | 计算费率 (%) |  | 金额(元)
1 | 增值税销项税额 | 分部分项合计+措施合计+其他项目 |  | 58670.84 | 9 |  | 5280.38
合 计 | [6 empty] | 5280.38
编制人（造价人员）： |  |  | 复核人（造价工程师）：
表—13

## 5.1-1单位工程人材机汇总表
单位工程人材机汇总表
工程名称：人防通风工程 | [5 empty] | 第 1 页 共 3 页
序号 | 编码 | 名称及规格 | 单位 | 数量 | 单价 （元） |  | 合价 （元）
1 | 00010010 | 人工费 | 元 | 13461.6987 | 1.08 |  | 14538.63
2 | RGFTZ | 人工费调整 | 元 | 806.7663 | 1 |  | 806.77
3 | 01000001 | 型钢综合 | kg | 80.14 | 3.31 |  | 265.26
4 | 01010031 | 圆钢Ф10内 HPB300 | kg | 7.3491 | 3.26 |  | 23.96
5 | 01130002 | 扁钢综合 | kg | 12.639 | 3.6 |  | 45.5
6 | 01210001 | 角钢综合 | kg | 135.4731 | 3.4 |  | 460.61
7 | 01290003 | 钢板综合 | kg | 41.52 | 3.51 |  | 145.74
8 | 01290030 | 钢板2.6~3.2 | kg | 141.685 | 4.02 |  | 569.57
9 | 02010015 | 橡胶板4~15 | kg | 31.158 | 11.09 |  | 345.54
10 | 02010040 | 橡胶板5 | m2 | 23.25 | 68.97 |  | 1603.55
11 | 02270001 | 棉纱 | kg | 1.4 | 11.47 |  | 16.06
12 | 03010139 | 自攻螺钉 | 十套 | 2.08 | 5.7 |  | 11.86
13 | 03010575 | 六角螺栓M6~12×12~50 | 十套 | 1.248 | 1.15 |  | 1.44
14 | 03010590 | 六角螺栓M6×75 | 十套 | 19.6568 | 1.12 |  | 22.02
15 | 03010605 | 六角螺栓M8×75 | 十套 | 5.8401 | 1.7 |  | 9.93
16 | 03010830 | 六角螺栓M10×30~75 | 十套 | 1.872 | 2.35 |  | 4.4
17 | 03011402 | 镀锌带母螺栓M8×16~25 | 十套 | 3.6 | 1.8 |  | 6.48
18 | 03012545 | 六角螺栓M12×14~75 | 十套 | 14.976 | 7.3 |  | 109.32
19 | 03013061 | 膨胀螺栓M12 | 十套 | 0.7077 | 8.41 |  | 5.95
20 | 03134021 | 铁砂布0~2# | 张 | 7.3299 | 0.94 |  | 6.89
21 | 03135001 | 低碳钢焊条综合 | kg | 39.0969 | 4.2 |  | 164.21
22 | 03135101 | 碳钢气焊条φ2以内 | kg | 6.347 | 4.2 |  | 26.66
23 | 03135270 | 电焊条 | kg | 0.216 | 5.75 |  | 1.24
24 | 03136021 | 焊锡丝综合 | kg | 0.21 | 7.69 |  | 1.61
25 | 03137041 | 焊锡膏 | kg | 0.07 | 47.01 |  | 3.29
26 | 03139321 | 钢丝刷子 | 把 | 0.0454 | 12.82 |  | 0.58
27 | 05250020 | 木砖 | m3 | 0.02 | 1637.22 |  | 32.74
28 | 14010020 | 熟桐油 | kg | 0.115 | 14.58 |  | 1.68
29 | 14030040 | 汽油综合 | kg | 1.26 | 6.23 |  | 7.85
30 | 14050040 | 溶剂汽油 | kg | 1.1045 | 7.17 |  | 7.92
31 | 14390070 | 氧气 | m3 | 47.4865 | 5.05 |  | 239.81
32 | 14390100 | 乙炔气 | kg | 7.3726 | 7.92 |  | 58.39
33 | 14390105 | 乙炔气 | m3 | 8.946 | 9 |  | 80.51
34 | 15130210 | 难燃B1级PEF自粘板 | m2 | 0.8425 | 10.3 |  | 8.68
35 | 17010067 | 焊接钢管DN150 | m | 3 | 64.46 |  | 193.38
单位工程人材机汇总表
工程名称：人防通风工程 | [5 empty] | 第 2 页 共 3 页
序号 | 编码 | 名称及规格 | 单位 | 数量 | 单价 （元） |  | 合价 （元）
36 | 17250180 | 塑料软管D6 | m | 3.5 | 0.4 |  | 1.4
37 | 21550015 | 燃气嘴15 | 个 | 5 | 6.4 |  | 32
38 | 24110150 | 斜管压力计 | 支 | 5 | 143 |  | 715
39 | 27170001 | 电气绝缘胶带18mm×10m×0.13mm | 卷 | 0.42 | 2.4 |  | 1.01
40 | 27170020 | 黄蜡带20mm×10m | 卷 | 0.07 | 8.15 |  | 0.57
41 | 28030450 | 铜芯聚氯乙烯绝缘导线BV-105℃-2.5mm2 | m | 7 | 1.89 |  | 13.23
42 | 36030070 | 铸铁箅子100×200 | 个 | 5 | 80.91 |  | 404.55
43 | 99450760 | 其他材料费 | 元 | 173.5629 | 1 |  | 173.56
44 | CLFTZ | 材料费调整 | 元 | 650.6976 | 1 |  | 650.7
45 | 01290110@2 | 钢板δ=3.0mm | m2 | 41.2776 | 80.9 |  | 3339.36
46 | 13010135 | 醇酸调和漆 | kg | 1.0591 | 13.41 |  | 14.2
47 | 13010135@1 | 醇酸调和漆 | kg | 1.2104 | 13.41 |  | 16.23
48 | 13030795 | 醇酸防锈漆 | kg | 1.4374 | 13.41 |  | 19.28
49 | 13030795@1 | 醇酸防锈漆 | kg | 1.7551 | 13.41 |  | 23.54
50 | 19130010@1 | 电动手动密闭阀D560 | 台 | 2 | 929.2 |  | 1858.4
51 | 19130010@2 | 电动手动密闭阀D441 | 台 | 4 | 743.36 |  | 2973.44
52 | 19130010@3 | 电动手动密闭阀D315 | 台 | 1 | 423.89 |  | 423.89
53 | 20010360@2 | 换气堵头D100镀锌钢管,管帽封堵 | 个 | 1 | 137.17 |  | 137.17
54 | 20010360@3 | 放射性监测取样管平时预埋 DN32热镀锌钢管,设球阀 | 副 | 0.5 | 730 |  | 365
55 | 20010360@4 | 尾气监测取样管DN15热镀锌钢管,设截止阀 | 副 | 0.5 | 412.92 |  | 206.46
56 | 20010360@5 | 滤尘器压差取样管DN15热镀锌钢管,设球阀 | 副 | 1 | 784.7 |  | 784.7
57 | 20010360@6 | 洗消管D75镀锌钢管,管帽封堵 | 个 | 1 | 119.47 |  | 119.47
58 | ZCFTZ@1 | 主材费调整 | 元 | 0.0152 | 1 |  | 0.02
59 | 补充主材001@1 | 测压装置平时预埋，DN15钢管 | 套 | 1 | 464.6 |  | 464.6
60 | 补充主材001@2 | 阻力测量管D4紫铜管,δ=2MM | 套 | 4 | 406 |  | 1624
61 | 补充主材003@1 | 自动排气阀门PS-D250 | 个 | 2 | 247.79 |  | 495.58
62 | 00010003 | 机上人工 | 工日 | 0.1272 | 248.4 |  | 31.6
63 | 99450630 | 折旧费 | 元 | 69.2778 | 1 |  | 69.28
64 | 99450640 | 检修费 | 元 | 14.1249 | 1 |  | 14.12
65 | 99450650 | 维护费 | 元 | 34.614 | 1 |  | 34.61
66 | 99450660 | 安拆费 | 元 | 120.0905 | 1 |  | 120.09
单位工程人材机汇总表
工程名称：人防通风工程 | [5 empty] | 第 3 页 共 3 页
序号 | 编码 | 名称及规格 | 单位 | 数量 | 单价 （元） |  | 合价 （元）
67 | 99450680 | 柴油(机械用)0# | kg | 2.2801 | 5.54 |  | 12.63
68 | 99450700 | 电(机械用) | kw·h | 554.474 | 0.77 |  | 426.94
|  | 合计 |  |  |  |  | 35394.66