## 表-04 单位工程招标控制价汇总表-1
单位工程招标控制价汇总表
工程名称：地下室主体结构工程 |  |  | 标段： | 第 1 页 共 1 页
序号 | 汇总内容 | 金额:(元) |  |  | 其中：暂估价(元)
1 | 分部分项合计 | 5326879.65
1.1 | A.4砌筑工程 | 105396.77
1.2 | A.5混凝土及钢筋混凝土工程 | 4079648.15
1.3 | A.6金属结构工程 | 6418.04
1.4 | A.8门窗工程 | 109092.29
1.5 | A.9屋面及防水工程 | 1026324.40
2 | 措施合计 | 971404.38
2.1 | 绿色施工安全防护措施费 | 243696.99
2.2 | 其他措施费 | 727707.39
3 | 其他项目 | 599100.44 |  |  | －
3.1 | 暂列金额 | 532687.97
3.2 | 暂估价
3.3 | 计日工
3.4 | 总承包服务费
3.5 | 预算包干费 | 66412.47
3.6 | 工程优质费
3.7 | 概算幅度差
3.8 | 索赔费用
3.9 | 现场签证费用
3.10 | 其他费用
3.12 | 工程保险费
4 | 税前工程造价 | 6897384.47
5 | 增值税销项税额 | 620764.60 |  |  | －
6 | 总造价 | 7518149.07
7 | 人工费 | 1242042.86
招标控制价合计=1+2+3+5 |  | 7,518,149.07 |  |  | 0.00
注：本表适用于单位工程招标控制价或投标报价的汇总，如无单位工程划分，单项工程也使用本表汇总
表—04

## 表-08 分部分项工程和单价措施项目清单与计价表
分部分项工程和单价措施项目清单与计价表
工程名称：地下室主体结构工程 |  |  |  | 标段： |  |  |  | 第 1 页 共 39 页
序号 | 项目编码 | 项目名称 | 项目特征描述 |  | 计量单位 | 工程量 | 金额（元）
[7 empty] | 综合单价 |  | 综合合价 | 其中
暂估价
| A.4 | 砌筑工程 | [6 empty] | 105396.77
1 | 010401012001 | 砖砌台阶 | 1.材料:标准砖 2.计价同时综合考虑施工部位、砖规格、砂浆种类及配合比等 3.计价包括砂浆制作、运输、砌砖、砂浆等级、砂浆配合比、材料、材料运输等相关费用 5.在洞内、地下室内、库内或暗室内进行施工 6.其他:未尽事项详见图纸、招标文件、工程量清单计价说明、国家相关规范等 |  | m2 | 5.36 | 203.92 |  | 1093.01
2 | 010402001001 | 砌块墙 | 1.砖品种、规格、强度等级:灰砂砖 2.墙体类型、厚度:200mm厚内墙 3.砂浆强度等级:M7.5 4.在洞内、地下室内、库内或暗室内进行施工 5.其他:未尽事项详见图纸、招标文件、工程量清单计价说明、国家相关规范等 |  | m3 | 158.54 | 577.07 |  | 91488.68
3 | 010402001002 | 砌块墙 | 1.砖品种、规格、强度等级:灰砂砖 2.墙体类型、厚度:100mm厚内墙 3.砂浆强度等级:M7.5 4.在洞内、地下室内、库内或暗室内进行施工 5.其他:未尽事项详见图纸、招标文件、工程量清单计价说明、国家相关规范等 |  | m3 | 6.17 | 583.05 |  | 3597.42
本页小计 | [8 empty] | 96179.11
注：为计取规费等的使用，可在表中增设其中：“定额人工费”。
表—08
分部分项工程和单价措施项目清单与计价表
工程名称：地下室主体结构工程 |  |  |  | 标段： |  |  |  | 第 2 页 共 39 页
序号 | 项目编码 | 项目名称 | 项目特征描述 |  | 计量单位 | 工程量 | 金额（元）
[7 empty] | 综合单价 |  | 综合合价 | 其中
暂估价
4 | 010607005001 | 墙面钉（挂）钢丝网 | 1.材料:钢丝网 2.综合考虑:计价综合考虑品种、材质、规格、厚度、安装部位 3.计价包括剪钢（铁）网、安装、安膨胀螺栓、运输等一切相关费用 4.在洞内、地下室内、库内或暗室内进行施工 5.其他:未尽事项详见图纸、招标文件、工程量清单计价说明、国家相关规范等 |  | m2 | 462.27 | 19.94 |  | 9217.66
| A.5 | 混凝土及钢筋混凝土工程 | [6 empty] | 4079648.15
5 | 010501001001 | 垫层 | 1.混凝土强度等级:C15商品混凝土 2.计价综合考虑：部位、施工高度、混凝土拌和要求、泵送、骨料粒径及因施工工艺需要掺普通外加剂类型(不含抗裂纤维)等 3.计价包括：混凝土材料、外加剂材料、混凝土全部作业（制作、运输、浇筑、振捣、养护等相关费用）、泵送费，以及可能发生的预留孔洞、浇水泥浆、施工缝使用的橡胶止水带、或遇水膨胀止水条（不含设计图纸要求的止水带）等相关费用 4.其他:未尽事项详见图纸、招标文件、工程量清单计价说明、国家相关规范等 |  | m3 | 193.54 | 485.72 |  | 94006.25
本页小计 | [8 empty] | 103223.91
注：为计取规费等的使用，可在表中增设其中：“定额人工费”。
表—08
分部分项工程和单价措施项目清单与计价表
工程名称：地下室主体结构工程 |  |  |  | 标段： |  |  |  | 第 3 页 共 39 页
序号 | 项目编码 | 项目名称 | 项目特征描述 |  | 计量单位 | 工程量 | 金额（元）
[7 empty] | 综合单价 |  | 综合合价 | 其中
暂估价
6 | 010501004001 | 混凝土地下室底板 | 1.混凝土强度等级:C35,P8商品混凝土（含集水坑） 2.计价综合考虑：基础形式、截面形式、规格尺寸、混凝土拌和要求、泵送、骨料粒径及普通外加剂等 3.计价包括：混凝土材料、外加剂材料、混凝土全部作业（制作、运输、浇筑、振捣、养护等相关费用）、泵送费，以及可能发生的预留孔洞、浇水泥浆、施工缝使用的橡胶止水带、或遇水膨胀止水条（不含设计图纸要求的止水带）等相关费用 4.其他:未尽事项详见图纸、招标文件、工程量清单计价说明、国家相关规范等 |  | m3 | 1161.2 | 529.23 |  | 614541.88
7 | 010501003001 | 承台基础 | 1.混凝土强度等级:C35,P8商品混凝土 2.计价综合考虑：基础形式、截面形式、规格尺寸、混凝土拌和要求、泵送、骨料粒径及普通外加剂等 3.计价包括：混凝土材料、外加剂材料、混凝土全部作业（制作、运输、浇筑、振捣、养护等相关费用）、泵送费，以及可能发生的预留孔洞、浇水泥浆、施工缝使用的橡胶止水带、或遇水膨胀止水条（不含设计图纸要求的止水带）等相关费用 4.其他:未尽事项详见图纸、招标文件、工程量清单计价说明、国家相关规范等 |  | m3 | 163.26 | 530.36 |  | 86586.57
本页小计 | [8 empty] | 701128.45
注：为计取规费等的使用，可在表中增设其中：“定额人工费”。
表—08
分部分项工程和单价措施项目清单与计价表
工程名称：地下室主体结构工程 |  |  |  | 标段： |  |  |  | 第 4 页 共 39 页
序号 | 项目编码 | 项目名称 | 项目特征描述 |  | 计量单位 | 工程量 | 金额（元）
[7 empty] | 综合单价 |  | 综合合价 | 其中
暂估价
8 | 010503004001 | 设备基础 | 1.混凝土强度等级:C25商品混凝土 2.计价综合考虑：基础的类型、截面形式、规格尺寸、部位、施工高度、混凝土拌和要求、泵送、骨料粒径及掺普通外加剂等 3.计价包括：混凝土材料、外加剂材料、混凝土全部作业（制作、运输、浇筑、振捣、养护等相关费用）、泵送费，以及可能发生的预留孔洞、浇水泥浆、施工缝使用的橡胶止水带、或遇水膨胀止水条（不含设计图纸要求的止水带）等相关费用 4.在洞内、地下室内、库内或暗室内进行施工 5.其他:未尽事项详见图纸、招标文件、工程量清单计价说明、国家相关规范等 |  | m3 | 0.72 | 491.39 |  | 353.8
9 | 010503004002 | 设备基础 | 1.混凝土强度等级:C20素混凝土基础 2.计价综合考虑：基础的类型、截面形式、规格尺寸、部位、施工高度、混凝土拌和要求、泵送、骨料粒径及掺普通外加剂等 3.计价包括：混凝土材料、外加剂材料、混凝土全部作业（制作、运输、浇筑、振捣、养护等相关费用）、泵送费，以及可能发生的预留孔洞、浇水泥浆、施工缝使用的橡胶止水带、或遇水膨胀止水条（不含设计图纸要求的止水带）等相关费用 4.在洞内、地下室内、库内或暗室内进行施工 5.其他:未尽事项详见图纸、招标文件、工程量清单计价说明、国家相关规范等 |  | m3 | 4.14 | 546.25 |  | 2261.48
本页小计 | [8 empty] | 2615.28
注：为计取规费等的使用，可在表中增设其中：“定额人工费”。
表—08
分部分项工程和单价措施项目清单与计价表
工程名称：地下室主体结构工程 |  |  |  | 标段： |  |  |  | 第 5 页 共 39 页
序号 | 项目编码 | 项目名称 | 项目特征描述 |  | 计量单位 | 工程量 | 金额（元）
[7 empty] | 综合单价 |  | 综合合价 | 其中
暂估价
10 | 010502001001 | 矩形柱 | 1.混凝土强度等级:C35 2.计价综合考虑：柱的截面形式（矩形、多边形、异形、圆形）、规格尺寸、部位、施工高度、混凝土拌和要求、泵送、骨料粒径及掺普通外加剂等 3.计价包括：混凝土材料、外加剂材料、混凝土全部作业（制作、运输、浇筑、振捣、养护等相关费用）、泵送费，以及可能发生的预留孔洞、浇水泥浆、施工缝使用的橡胶止水带、或遇水膨胀止水条（不含设计图纸要求的止水带）等相关费用 4.其他:未尽事项详见图纸、招标文件、工程量清单计价说明、国家相关规范等 |  | m3 | 87.67 | 644.81 |  | 56530.49
11 | 010502002001 | 构造柱 | 1.混凝土强度等级:C25商品混凝土 2.计价综合考虑：柱的截面形式（矩形、多边形、异形、圆形）、规格尺寸、部位、施工高度、混凝土拌和要求、泵送、骨料粒径及掺普通外加剂等 3.计价包括：混凝土材料、外加剂材料、混凝土全部作业（制作、运输、浇筑、振捣、养护等相关费用）、泵送费，以及可能发生的预留孔洞、浇水泥浆、施工缝使用的橡胶止水带、或遇水膨胀止水条（不含设计图纸要求的止水带）等相关费用 4.在洞内、地下室内、库内或暗室内进行施工 5.其他:未尽事项详见图纸、招标文件、工程量清单计价说明、国家相关规范等 |  | m3 | 13.91 | 811.93 |  | 11293.95
本页小计 | [8 empty] | 67824.44
注：为计取规费等的使用，可在表中增设其中：“定额人工费”。
表—08
分部分项工程和单价措施项目清单与计价表
工程名称：地下室主体结构工程 |  |  |  | 标段： |  |  |  | 第 6 页 共 39 页
序号 | 项目编码 | 项目名称 | 项目特征描述 |  | 计量单位 | 工程量 | 金额（元）
[7 empty] | 综合单价 |  | 综合合价 | 其中
暂估价
12 | 010503001001 | 基础梁 | 1.混凝土强度等级:C35,P8商品混凝土 2.计价综合考虑：梁的类型、截面形式、规格尺寸、部位、施工高度、混凝土拌和要求、泵送、骨料粒径及掺普通外加剂等 3.计价包括：混凝土材料、外加剂材料、混凝土全部作业（制作、运输、浇筑、振捣、养护等相关费用）、泵送费，以及可能发生的预留孔洞、浇水泥浆、施工缝使用的橡胶止水带、或遇水膨胀止水条（不含设计图纸要求的止水带）等相关费用 4.其他:未尽事项详见图纸、招标文件、工程量清单计价说明、国家相关规范等 |  | m3 | 177.91 | 520.73 |  | 92643.07
13 | 010503004003 | 圈梁、过梁 | 1.混凝土强度等级:C25商品混凝土 2.计价综合考虑：梁的类型、截面形式、规格尺寸、部位、施工高度、混凝土拌和要求、泵送、骨料粒径及掺普通外加剂等 3.计价包括：混凝土材料、外加剂材料、混凝土全部作业（制作、运输、浇筑、振捣、养护等相关费用）、泵送费，以及可能发生的预留孔洞、浇水泥浆、施工缝使用的橡胶止水带、或遇水膨胀止水条（不含设计图纸要求的止水带）等相关费用 4.在洞内、地下室内、库内或暗室内进行施工 5.其他:未尽事项详见图纸、招标文件、工程量清单计价说明、国家相关规范等 |  | m3 | 4.59 | 655.16 |  | 3007.18
本页小计 | [8 empty] | 95650.25
注：为计取规费等的使用，可在表中增设其中：“定额人工费”。
表—08
分部分项工程和单价措施项目清单与计价表
工程名称：地下室主体结构工程 |  |  |  | 标段： |  |  |  | 第 7 页 共 39 页
序号 | 项目编码 | 项目名称 | 项目特征描述 |  | 计量单位 | 工程量 | 金额（元）
[7 empty] | 综合单价 |  | 综合合价 | 其中
暂估价
14 | 010504001001 | 地下室侧壁 | 1.混凝土强度等级:C35,P8商品混凝土 2.计价综合考虑：墙类型（直形、弧形、电梯井墙、短肢剪力墙、挡土墙等）、截面形式、规格尺寸、部位、施工高度、混凝土拌和要求、泵送、骨料粒径及掺普通外加剂等 3.计价包括：混凝土材料、外加剂材料、混凝土全部作业（制作、运输、浇筑、振捣、养护等相关费用）、泵送费，以及可能发生的预留孔洞、浇水泥浆、施工缝使用的橡胶止水带、或遇水膨胀止水条（不含设计图纸要求的止水带）等相关费用 4.其他:未尽事项详见图纸、招标文件、工程量清单计价说明、国家相关规范等 |  | m3 | 384.61 | 568.54 |  | 218666.17
15 | 010504001002 | 混凝土墙 | 1.混凝土强度等级:C30商品混凝土 2.计价综合考虑：墙类型（直形、弧形、电梯井墙、短肢剪力墙、挡土墙等）、截面形式、规格尺寸、部位、施工高度、混凝土拌和要求、泵送、骨料粒径及掺普通外加剂等 3.计价包括：混凝土材料、外加剂材料、混凝土全部作业（制作、运输、浇筑、振捣、养护等相关费用）、泵送费，以及可能发生的预留孔洞、浇水泥浆、施工缝使用的橡胶止水带、或遇水膨胀止水条（不含设计图纸要求的止水带）等相关费用 4.其他:未尽事项详见图纸、招标文件、工程量清单计价说明、国家相关规范等 |  | m3 | 170.87 | 545.19 |  | 93156.62
本页小计 | [8 empty] | 311822.79
注：为计取规费等的使用，可在表中增设其中：“定额人工费”。
表—08
分部分项工程和单价措施项目清单与计价表
工程名称：地下室主体结构工程 |  |  |  | 标段： |  |  |  | 第 8 页 共 39 页
序号 | 项目编码 | 项目名称 | 项目特征描述 |  | 计量单位 | 工程量 | 金额（元）
[7 empty] | 综合单价 |  | 综合合价 | 其中
暂估价
16 | 010505001001 | 有梁板 | 1.混凝土强度等级:C35,P8 2.计价综合考虑：板的类型（有梁板、平板、无梁板）、截面形式、规格尺寸、部位、施工高度、混凝土拌和要求、泵送、骨料粒径及掺普通外加剂等 3.计价包括：混凝土材料、外加剂材料、混凝土全部作业（制作、运输、浇筑、振捣、养护等相关费用）、泵送费，以及可能发生的预留孔洞、浇水泥浆、施工缝使用的橡胶止水带、或遇水膨胀止水条（不含设计图纸要求的止水带）等相关费用 4.其他:未尽事项详见图纸、招标文件、工程量清单计价说明、国家相关规范等 |  | m3 | 11.71 | 538.91 |  | 6310.64
17 | 010505001002 | 混凝土板 | 1.混凝土强度等级:C35商品混凝土 2.计价综合考虑：板的类型（有梁板、平板、无梁板）、截面形式、规格尺寸、部位、施工高度、混凝土拌和要求、泵送、骨料粒径及掺普通外加剂等 3.计价包括：混凝土材料、外加剂材料、混凝土全部作业（制作、运输、浇筑、振捣、养护等相关费用）、泵送费，以及可能发生的预留孔洞、浇水泥浆、施工缝使用的橡胶止水带、或遇水膨胀止水条（不含设计图纸要求的止水带）等相关费用 4.其他:未尽事项详见图纸、招标文件、工程量清单计价说明、国家相关规范等 |  | m3 | 132.72 | 532.82 |  | 70715.87
本页小计 | [8 empty] | 77026.51
注：为计取规费等的使用，可在表中增设其中：“定额人工费”。
表—08
分部分项工程和单价措施项目清单与计价表
工程名称：地下室主体结构工程 |  |  |  | 标段： |  |  |  | 第 9 页 共 39 页
序号 | 项目编码 | 项目名称 | 项目特征描述 |  | 计量单位 | 工程量 | 金额（元）
[7 empty] | 综合单价 |  | 综合合价 | 其中
暂估价
18 | 010505001003 | 混凝土板 | 1.混凝土强度等级:C30商品混凝土 2.计价综合考虑：板的类型（有梁板、平板、无梁板）、截面形式、规格尺寸、部位、施工高度、混凝土拌和要求、泵送、骨料粒径及掺普通外加剂等 3.计价包括：混凝土材料、外加剂材料、混凝土全部作业（制作、运输、浇筑、振捣、养护等相关费用）、泵送费，以及可能发生的预留孔洞、浇水泥浆、施工缝使用的橡胶止水带、或遇水膨胀止水条（不含设计图纸要求的止水带）等相关费用 4.其他:未尽事项详见图纸、招标文件、工程量清单计价说明、国家相关规范等 |  | m3 | 495.31 | 515.56 |  | 255362.02
19 | 010505001004 | 反檐、溢水沟 | 1.混凝土强度等级:C35,P8 2.计价综合考虑：反檐的类型、截面形式、规格尺寸、混凝土拌和要求、泵送、骨料粒径及掺普通外加剂等 3.计价包括：混凝土材料、外加剂材料、混凝土全部作业（制作、运输、浇筑、振捣、养护等相关费用）、泵送费，以及可能发生的预留孔洞、浇水泥浆、施工缝使用的橡胶止水带、或遇水膨胀止水条（不含设计图纸要求的止水带）、超高施工增加费等相关费用 4.其他:未尽事项详见图纸、招标文件、工程量清单计价说明、国家相关规范等 |  | m3 | 14.16 | 515.56 |  | 7300.33
本页小计 | [8 empty] | 262662.35
注：为计取规费等的使用，可在表中增设其中：“定额人工费”。
表—08
分部分项工程和单价措施项目清单与计价表
工程名称：地下室主体结构工程 |  |  |  | 标段： |  |  |  | 第 10 页 共 39 页
序号 | 项目编码 | 项目名称 | 项目特征描述 |  | 计量单位 | 工程量 | 金额（元）
[7 empty] | 综合单价 |  | 综合合价 | 其中
暂估价
20 | 010506001001 | 混凝土楼梯 | 1.混凝土强度等级:C35商品混凝土 2.计价综合考虑：楼梯的类型（直形楼梯、弧形楼梯）、截面形式、规格尺寸、部位、施工高度、混凝土拌和要求、泵送、骨料粒径及掺普通外加剂等 3.计价包括：混凝土材料、外加剂材料、混凝土全部作业（制作、运输、浇筑、振捣、养护等相关费用）、泵送费，以及可能发生的预留孔洞、浇水泥浆、施工缝使用的橡胶止水带、或遇水膨胀止水条（不含设计图纸要求的止水带）等相关费用 4.其他:未尽事项详见图纸、招标文件、工程量清单计价说明、国家相关规范等 |  | m3 | 7.93 | 594.91 |  | 4717.64
21 | 010506001002 | 混凝土楼梯 | 1.混凝土强度等级:C30商品混凝土 2.计价综合考虑：楼梯的类型（直形楼梯、弧形楼梯）、截面形式、规格尺寸、部位、施工高度、混凝土拌和要求、泵送、骨料粒径及掺普通外加剂等 3.计价包括：混凝土材料、外加剂材料、混凝土全部作业（制作、运输、浇筑、振捣、养护等相关费用）、泵送费，以及可能发生的预留孔洞、浇水泥浆、施工缝使用的橡胶止水带、或遇水膨胀止水条（不含设计图纸要求的止水带）等相关费用 4.其他:未尽事项详见图纸、招标文件、工程量清单计价说明、国家相关规范等 |  | m3 | 11.33 | 577.65 |  | 6544.77
本页小计 | [8 empty] | 11262.41
注：为计取规费等的使用，可在表中增设其中：“定额人工费”。
表—08
分部分项工程和单价措施项目清单与计价表
工程名称：地下室主体结构工程 |  |  |  | 标段： |  |  |  | 第 11 页 共 39 页
序号 | 项目编码 | 项目名称 | 项目特征描述 |  | 计量单位 | 工程量 | 金额（元）
[7 empty] | 综合单价 |  | 综合合价 | 其中
暂估价
22 | 010507007001 | 反坎 | 1.混凝土强度等级:C20商品混凝土 2.计价综合考虑：反坎的类型、截面形式、规格尺寸、混凝土拌和要求、泵送、骨料粒径及掺普通外加剂等 3.计价包括：混凝土材料、外加剂材料、混凝土全部作业（制作、运输、浇筑、振捣、养护等相关费用）、泵送费，以及可能发生的预留孔洞、浇水泥浆、施工缝使用的橡胶止水带、或遇水膨胀止水条（不含设计图纸要求的止水带）、超高施工增加费等相关费用 4.其他:未尽事项详见图纸、招标文件、工程量清单计价说明、国家相关规范等 |  | m3 | 0.1 | 762.36 |  | 76.24
23 | 010515001007 | 现浇构件钢筋 | 1.钢筋种类、规格:现浇构件钢筋 φ10以内 2.除设计（包括规范规定）标明的搭接外，其他施工搭接在综合单价中综合考虑 3.其他:未尽事项详见图纸、招标文件、工程量清单计价说明、国家相关规范等 |  | t | 11.343 | 4842.55 |  | 54929.04
24 | 010515001008 | 现浇构件钢筋 | 1.钢筋种类、规格:现浇构件钢筋 φ25以内 2.除设计（包括规范规定）标明的搭接外，其他施工搭接在综合单价中综合考虑 3.其他:未尽事项详见图纸、招标文件、工程量清单计价说明、国家相关规范等 |  | t | 371.358 | 4088.59 |  | 1518330.61
25 | 010515001009 | 现浇构件钢筋 | 1.钢筋种类、规格:现浇构件钢筋 φ25以外 2.除设计（包括规范规定）标明的搭接外，其他施工搭接在综合单价中综合考虑 3.其他:未尽事项详见图纸、招标文件、工程量清单计价说明、国家相关规范等 |  | t | 24.233 | 4085.41 |  | 99001.74
本页小计 | [8 empty] | 1672337.63
注：为计取规费等的使用，可在表中增设其中：“定额人工费”。
表—08
分部分项工程和单价措施项目清单与计价表
工程名称：地下室主体结构工程 |  |  |  | 标段： |  |  |  | 第 12 页 共 39 页
序号 | 项目编码 | 项目名称 | 项目特征描述 |  | 计量单位 | 工程量 | 金额（元）
[7 empty] | 综合单价 |  | 综合合价 | 其中
暂估价
26 | 010515001010 | 现浇构件钢筋 | 1.钢筋种类、规格:现浇构件抗震带“E”钢筋 φ10以内 2.除设计（包括规范规定）标明的搭接外，其他施工搭接在综合单价中综合考虑 3.其他:未尽事项详见图纸、招标文件、工程量清单计价说明、国家相关规范等 |  | t | 0.2 | 4580.49 |  | 916.1
27 | 010515001011 | 现浇构件钢筋 | 1.钢筋种类、规格:现浇构件抗震带“E”钢筋 φ25以内 2.除设计（包括规范规定）标明的搭接外，其他施工搭接在综合单价中综合考虑 3.其他:未尽事项详见图纸、招标文件、工程量清单计价说明、国家相关规范等 |  | t | 52.839 | 4205.69 |  | 222224.45
28 | 010515001012 | 现浇构件钢筋 | 1.钢筋种类、规格:现浇构件抗震带“E”钢筋 φ25以外 2.除设计（包括规范规定）标明的搭接外，其他施工搭接在综合单价中综合考虑 3.其他:未尽事项详见图纸、招标文件、工程量清单计价说明、国家相关规范等 |  | t | 22.987 | 4179.71 |  | 96078.99
29 | 010515001013 | 现浇构件钢筋 | 1.钢筋种类、规格:现浇构件（带肋）箍筋 φ10以内（抗震带“E”钢筋综合考虑） 2.除设计（包括规范规定）标明的搭接外，其他施工搭接在综合单价中综合考虑 3.其他:未尽事项详见图纸、招标文件、工程量清单计价说明、国家相关规范等 |  | t | 24.598 | 5812.79 |  | 142983.01
本页小计 | [8 empty] | 462202.55
注：为计取规费等的使用，可在表中增设其中：“定额人工费”。
表—08
分部分项工程和单价措施项目清单与计价表
工程名称：地下室主体结构工程 |  |  |  | 标段： |  |  |  | 第 13 页 共 39 页
序号 | 项目编码 | 项目名称 | 项目特征描述 |  | 计量单位 | 工程量 | 金额（元）
[7 empty] | 综合单价 |  | 综合合价 | 其中
暂估价
30 | 010515001014 | 现浇构件钢筋 | 1.钢筋种类、规格:现浇构件（带肋）箍筋 φ10以外（抗震带“E”钢筋综合考虑） 2.除设计（包括规范规定）标明的搭接外，其他施工搭接在综合单价中综合考虑 3.其他:未尽事项详见图纸、招标文件、工程量清单计价说明、国家相关规范等 |  | t | 49.66 | 4442.1 |  | 220594.69
31 | 010515001015 | 现浇构件钢筋 | 1.钢筋种类、规格:现浇构件箍筋 φ10以内 2.除设计（包括规范规定）标明的搭接外，其他施工搭接在综合单价中综合考虑 3.其他:未尽事项详见图纸、招标文件、工程量清单计价说明、国家相关规范等 |  | t | 3.347 | 5477.6 |  | 18333.53
32 | 010516003002 | 机械连接 | 1.连接方式:套筒直螺纹钢筋接头 2.接头规格:φ25以内 3.其他:未尽事项详见图纸、招标文件、工程量清单计价说明、国家相关规范等 |  | 个 | 3684 | 14.94 |  | 55038.96
33 | 010516003003 | 机械连接 | 1.连接方式:套筒直螺纹钢筋接头 2.接头规格:φ32以内 3.其他:未尽事项详见图纸、招标文件、工程量清单计价说明、国家相关规范等 |  | 个 | 802 | 17.57 |  | 14091.14
34 | 010516002003 | 预埋铁件 | 1.材料:铁件 2.计价综合考虑：钢材类型、规格、尺寸、安装部位等 3.计价包括：预埋铁件、制做、运输、安装埋设、焊接固定等相关费用 4.其他:未尽事项详见图纸、招标文件、工程量清单计价说明、国家相关规范等 |  | t | 1.125 | 11600.82 |  | 13050.92
| A.6 | 金属结构工程 | [6 empty] | 6418.04
本页小计 | [8 empty] | 321109.24
注：为计取规费等的使用，可在表中增设其中：“定额人工费”。
表—08
分部分项工程和单价措施项目清单与计价表
工程名称：地下室主体结构工程 |  |  |  | 标段： |  |  |  | 第 14 页 共 39 页
序号 | 项目编码 | 项目名称 | 项目特征描述 |  | 计量单位 | 工程量 | 金额（元）
[7 empty] | 综合单价 |  | 综合合价 | 其中
暂估价
35 | 010606008001 | 钢爬梯 | 1.钢材品种:钢爬梯 2.计价综合考虑：钢材品种、规格、厚度、单构件质量、连接方式、跨度、安装高度、螺栓种类、探伤要求、场内外运距等 3.计价包括：材料费用、材料运输、除锈（非设计图纸要求，设计图纸要求的除锈按除锈清单项开列）、加工制作、运输、拼接、安装、探伤、拆除、钢材回收等相关费用。连接件、焊条、铆钉、螺栓（不含预埋螺栓、高强螺栓）等所有辅助材料计入综合单价内。 4.在洞内、地下室内、库内或暗室内进行施工 5.其他:未尽事项详见图纸、招标文件、工程量清单计价说明、国家相关规范等 |  | t | 0.124 | 7348.92 |  | 911.27
36 | 010606008002 | 不锈钢攀爬梯 | 1.钢材品种:不锈钢攀爬梯，做法参13J933-2C19 2.计价综合考虑：钢材品种、规格、厚度、单构件质量、连接方式、跨度、安装高度、螺栓种类、探伤要求、场内外运距等 3.计价包括：材料费用、材料运输、加工制作、运输、拼接、安装、探伤、拆除、钢材回收等相关费用。连接件、焊条、铆钉、螺栓（不含预埋螺栓、高强螺栓）等所有辅助材料计入综合单价内。 4.在洞内、地下室内、库内或暗室内进行施工 5.其他:未尽事项详见图纸、招标文件、工程量清单计价说明、国家相关规范等 |  | t | 0.223 | 24694.02 |  | 5506.77
| A.8 | 门窗工程 | [6 empty] | 109092.29
|  | 门窗工程 | [6 empty] | 34412.97
本页小计 | [8 empty] | 6418.04
注：为计取规费等的使用，可在表中增设其中：“定额人工费”。
表—08
分部分项工程和单价措施项目清单与计价表
工程名称：地下室主体结构工程 |  |  |  | 标段： |  |  |  | 第 15 页 共 39 页
序号 | 项目编码 | 项目名称 | 项目特征描述 |  | 计量单位 | 工程量 | 金额（元）
[7 empty] | 综合单价 |  | 综合合价 | 其中
暂估价
37 | 010801002001 | 平开夹板门 | 1.门种类:平开夹板门（双扇） 2.综合考虑门锁、拉手(长度1m以内)、磁吸、闭门器、地弹簧等各种五金配件，油漆、防腐油、塞口、填缝等 3.计价包括各种五金配件，安装、油漆、刷防腐油、塞口、填缝、防雷、材料运输等相关费用 4.在洞内、地下室内、库内或暗室内进行施工 5.其他:未尽事项详见图纸、招标文件、工程量清单计价说明、国家相关规范等 |  | m2 | 5.52 | 468.24 |  | 2584.68
38 | 010801002002 | 平开夹板门（带观察窗） | 1.门种类:平开夹板门（双扇）（带观察窗） 2.综合考虑亮子、玻璃安装、门锁、拉手(长度1m以内)、磁吸、闭门器、地弹簧等各种五金配件，油漆、防腐油、塞口、填缝等 3.计价包括各种五金配件，安装、油漆、刷防腐油、塞口、填缝、防雷、材料运输等相关费用 4.在洞内、地下室内、库内或暗室内进行施工 5.其他:未尽事项详见图纸、招标文件、工程量清单计价说明、国家相关规范等 |  | m2 | 5.52 | 501.1 |  | 2766.07
本页小计 | [8 empty] | 5350.75
注：为计取规费等的使用，可在表中增设其中：“定额人工费”。
表—08
分部分项工程和单价措施项目清单与计价表
工程名称：地下室主体结构工程 |  |  |  | 标段： |  |  |  | 第 16 页 共 39 页
序号 | 项目编码 | 项目名称 | 项目特征描述 |  | 计量单位 | 工程量 | 金额（元）
[7 empty] | 综合单价 |  | 综合合价 | 其中
暂估价
39 | 010802003001 | 甲级钢质防火平开门（单扇） | 1.门种类:甲级钢质防火平开门（单扇） 2.门框、扇材质:材料选型、厚度需符合国家和设计标准 3.综合考虑:门框（套）、门扇门锁、拉手、磁吸、闭门器、顺位器、地弹簧、特殊五金、各种小五金配件、贴脸、盖口条、披水条、油漆、刷防腐油、塞口、填缝、运输等相关费用 4.包括:框扇、玻璃、运输、安装、打胶、五金配件、周边塞缝防腐、防雷处理等相关费用 5.在洞内、地下室内、库内或暗室内进行施工 6.其他:未尽事项详见图纸、招标文件、工程量清单计价说明、国家相关规范等 |  | m2 | 4.76 | 619.96 |  | 2951.01
40 | 010802003002 | 甲级钢质防火平开门（单扇）（带观察玻璃） | 1.门种类:甲级钢质防火平开门（单扇）（带观察玻璃） 2.门框、扇材质:材料选型、厚度需符合国家和设计标准 3.综合考虑:门框（套）、门扇、观察窗、亮子、玻璃、门锁、拉手、磁吸、闭门器、顺位器、地弹簧、特殊五金、各种小五金配件、贴脸、盖口条、披水条、油漆、刷防腐油、塞口、填缝、运输等相关费用 4.包括:框扇、玻璃、运输、安装、打胶、五金配件、周边塞缝防腐、防雷处理等相关费用 5.在洞内、地下室内、库内或暗室内进行施工 6.其他:未尽事项详见图纸、招标文件、工程量清单计价说明、国家相关规范等 |  | m2 | 2.2 | 589.17 |  | 1296.17
本页小计 | [8 empty] | 4247.18
注：为计取规费等的使用，可在表中增设其中：“定额人工费”。
表—08
分部分项工程和单价措施项目清单与计价表
工程名称：地下室主体结构工程 |  |  |  | 标段： |  |  |  | 第 17 页 共 39 页
序号 | 项目编码 | 项目名称 | 项目特征描述 |  | 计量单位 | 工程量 | 金额（元）
[7 empty] | 综合单价 |  | 综合合价 | 其中
暂估价
41 | 010802003003 | 甲级钢质防火平开门（双扇） | 1.门种类:甲级钢质防火平开门（双扇） 2.门框、扇材质:材料选型、厚度需符合国家和设计标准 3.综合考虑:门框（套）、门扇、门锁、拉手、磁吸、闭门器、顺位器、地弹簧、特殊五金、各种小五金配件、贴脸、盖口条、披水条、油漆、刷防腐油、塞口、填缝、运输等相关费用 4.包括:框扇、玻璃、运输、安装、打胶、五金配件、周边塞缝防腐、防雷处理等相关费用 5.在洞内、地下室内、库内或暗室内进行施工 6.其他:未尽事项详见图纸、招标文件、工程量清单计价说明、国家相关规范等 |  | m2 | 21.72 | 581.02 |  | 12619.75
42 | 010802003004 | 乙级钢质防火平开门（单扇） | 1.门种类:乙级钢质防火平开门（单扇） 2.门框、扇材质:材料选型、厚度需符合国家和设计标准 3.综合考虑:门框（套）、门扇、门锁、拉手、磁吸、闭门器、顺位器、地弹簧、特殊五金、各种小五金配件、贴脸、盖口条、披水条、油漆、刷防腐油、塞口、填缝、运输等相关费用 4.包括:框扇、玻璃、运输、安装、打胶、五金配件、周边塞缝防腐、防雷处理等相关费用 5.在洞内、地下室内、库内或暗室内进行施工 6.其他:未尽事项详见图纸、招标文件、工程量清单计价说明、国家相关规范等 |  | m2 | 8.8 | 593.2 |  | 5220.16
本页小计 | [8 empty] | 17839.91
注：为计取规费等的使用，可在表中增设其中：“定额人工费”。
表—08
分部分项工程和单价措施项目清单与计价表
工程名称：地下室主体结构工程 |  |  |  | 标段： |  |  |  | 第 18 页 共 39 页
序号 | 项目编码 | 项目名称 | 项目特征描述 |  | 计量单位 | 工程量 | 金额（元）
[7 empty] | 综合单价 |  | 综合合价 | 其中
暂估价
43 | 010802003005 | 乙级钢质防火平开门（双扇） | 1.门种类:乙级钢质防火平开门（双扇） 2.门框、扇材质:材料选型、厚度需符合国家和设计标准 3.综合考虑:门框（套）、门扇、门锁、拉手、磁吸、闭门器、顺位器、地弹簧、特殊五金、各种小五金配件、贴脸、盖口条、披水条、油漆、刷防腐油、塞口、填缝、运输等相关费用 4.包括:框扇、玻璃、运输、安装、打胶、五金配件、周边塞缝防腐、防雷处理等相关费用 5.在洞内、地下室内、库内或暗室内进行施工 6.其他:未尽事项详见图纸、招标文件、工程量清单计价说明、国家相关规范等 |  | m2 | 9.17 | 567.84 |  | 5207.09
44 | 010802003006 | 乙级钢质防火平开门（双扇）（带观察玻璃） | 1.门种类:乙级钢质防火平开门（双扇）（带观察玻璃） 2.门框、扇材质:材料选型、厚度需符合国家和设计标准 3.综合考虑:门框（套）、门扇、观察窗、亮子、玻璃、门锁、拉手、磁吸、闭门器、顺位器、地弹簧、特殊五金、各种小五金配件、贴脸、盖口条、披水条、油漆、刷防腐油、塞口、填缝、运输等相关费用 4.包括:框扇、玻璃、运输、安装、打胶、五金配件、周边塞缝防腐、防雷处理等相关费用 5.在洞内、地下室内、库内或暗室内进行施工 6.其他:未尽事项详见图纸、招标文件、工程量清单计价说明、国家相关规范等 |  | m2 | 3.3 | 535.77 |  | 1768.04
|  | 人防门 | [6 empty] | 74679.32
本页小计 | [8 empty] | 6975.13
注：为计取规费等的使用，可在表中增设其中：“定额人工费”。
表—08
分部分项工程和单价措施项目清单与计价表
工程名称：地下室主体结构工程 |  |  |  | 标段： |  |  |  | 第 19 页 共 39 页
序号 | 项目编码 | 项目名称 | 项目特征描述 |  | 计量单位 | 工程量 | 金额（元）
[7 empty] | 综合单价 |  | 综合合价 | 其中
暂估价
45 | 010804007001 | 防护密闭门 | 1.门代号及洞口尺寸：BM0716 2.综合考虑单、双扇、制作、安装，五金、门锁、防护材料等 3.计价包括制作、安装、配件、调试、运输、预埋件及防腐、油漆、暗室施工增加费等相关费用 4.在洞内、地下室内、库内或暗室内进行施工 5.其他:未尽事项详见图纸、招标文件、工程量清单计价说明、国家相关规范等 |  | 樘 | 1 | 2732.64 |  | 2732.64
46 | 010804007002 | 防护密闭门 | 1.门代号及洞口尺寸：HHFM1322(6)-GD 2.综合考虑单、双扇、制作、安装，五金、门锁、防护材料等 3.计价包括制作、安装、配件、调试、运输、预埋件及防腐、油漆、暗室施工增加费等相关费用 4.在洞内、地下室内、库内或暗室内进行施工 5.其他:未尽事项详见图纸、招标文件、工程量清单计价说明、国家相关规范等 |  | 樘 | 4 | 6406.9 |  | 25627.6
47 | 010804007003 | 防护密闭门 | 1.门代号及洞口尺寸：HHFM1522(6)-GD 2.综合考虑单、双扇、制作、安装，五金、门锁、防护材料等 3.计价包括制作、安装、配件、调试、运输、预埋件及防腐、油漆、暗室施工增加费等相关费用 4.在洞内、地下室内、库内或暗室内进行施工 5.其他:未尽事项详见图纸、招标文件、工程量清单计价说明、国家相关规范等 |  | 樘 | 1 | 6905.69 |  | 6905.69
本页小计 | [8 empty] | 35265.93
注：为计取规费等的使用，可在表中增设其中：“定额人工费”。
表—08
分部分项工程和单价措施项目清单与计价表
工程名称：地下室主体结构工程 |  |  |  | 标段： |  |  |  | 第 20 页 共 39 页
序号 | 项目编码 | 项目名称 | 项目特征描述 |  | 计量单位 | 工程量 | 金额（元）
[7 empty] | 综合单价 |  | 综合合价 | 其中
暂估价
48 | 010804007004 | 密闭门 | 1.门代号及洞口尺寸：HM1020 2.综合考虑单、双扇、制作、安装，五金、门锁、防护材料等 3.计价包括制作、安装、配件、调试、运输、预埋件及防腐、油漆、暗室施工增加费等相关费用 4.在洞内、地下室内、库内或暗室内进行施工 5.其他:未尽事项详见图纸、招标文件、工程量清单计价说明、国家相关规范等 |  | 樘 | 2 | 5473.73 |  | 10947.46
49 | 010804007005 | 密闭门 | 1.门代号及洞口尺寸：HHM1022-GD 2.综合考虑单、双扇、制作、安装，五金、门锁、防护材料等 3.计价包括制作、安装、配件、调试、运输、预埋件及防腐、油漆、暗室施工增加费等相关费用 4.在洞内、地下室内、库内或暗室内进行施工 5.其他:未尽事项详见图纸、招标文件、工程量清单计价说明、国家相关规范等 |  | 樘 | 1 | 5687.52 |  | 5687.52
50 | 010804007006 | 密闭门 | 1.门代号及洞口尺寸：HHM1322-GD 2.综合考虑单、双扇、制作、安装，五金、门锁、防护材料等 3.计价包括制作、安装、配件、调试、运输、预埋件及防腐、油漆、暗室施工增加费等相关费用 4.在洞内、地下室内、库内或暗室内进行施工 5.其他:未尽事项详见图纸、招标文件、工程量清单计价说明、国家相关规范等 |  | 樘 | 1 | 8201.19 |  | 8201.19
本页小计 | [8 empty] | 24836.17
注：为计取规费等的使用，可在表中增设其中：“定额人工费”。
表—08
分部分项工程和单价措施项目清单与计价表
工程名称：地下室主体结构工程 |  |  |  | 标段： |  |  |  | 第 21 页 共 39 页
序号 | 项目编码 | 项目名称 | 项目特征描述 |  | 计量单位 | 工程量 | 金额（元）
[7 empty] | 综合单价 |  | 综合合价 | 其中
暂估价
51 | 010804007007 | 防爆波活门 | 1.门代号及洞口尺寸：BMH8000-15 2.综合考虑单、双扇、制作、安装，五金、门锁、防护材料等 3.计价包括制作、安装、配件、调试、运输、预埋件及防腐、油漆、暗室施工增加费等相关费用 4.在洞内、地下室内、库内或暗室内进行施工 5.其他:未尽事项详见图纸、招标文件、工程量清单计价说明、国家相关规范等 |  | 樘 | 2 | 4464.04 |  | 8928.08
52 | 010804007008 | 防护密闭门 | 1.门代号及洞口尺寸：HHFM1022(6)-GD 2.综合考虑单、双扇、制作、安装，五金、门锁、防护材料等 3.计价包括制作、安装、配件、调试、运输、预埋件及防腐、油漆、暗室施工增加费等相关费用 4.在洞内、地下室内、库内或暗室内进行施工 5.其他:未尽事项详见图纸、招标文件、工程量清单计价说明、国家相关规范等 |  | 樘 | 1 | 5649.14 |  | 5649.14
| A.9 | 屋面及防水工程 | [6 empty] | 1026324.4
53 | 011001003001 | 侧壁保护层 | 1.部位:墙体保护层 2.材料品种、规格及厚度:50厚挤塑聚苯板 3.其他:未尽事项详见图纸、招标文件、工程量清单计价说明、国家相关规范等 |  | m2 | 966.16 | 53.76 |  | 51940.76
本页小计 | [8 empty] | 66517.98
注：为计取规费等的使用，可在表中增设其中：“定额人工费”。
表—08
分部分项工程和单价措施项目清单与计价表
工程名称：地下室主体结构工程 |  |  |  | 标段： |  |  |  | 第 22 页 共 39 页
序号 | 项目编码 | 项目名称 | 项目特征描述 |  | 计量单位 | 工程量 | 金额（元）
[7 empty] | 综合单价 |  | 综合合价 | 其中
暂估价
54 | 010903001001 | 侧壁卷材防水 | 1.2厚高分子复合双面自粘防水卷材 2.计价综合考虑卷材规格、防水层做法、平、立面等 3.计价包括：材料费用、材料运输、基层处理、刷底油、铺防水卷材、接缝、保护层铺设等相关费用 4.其他:未尽事项详见图纸、招标文件、工程量清单计价说明、国家相关规范等 |  | m2 | 967.52 | 48.66 |  | 47079.52
55 | 010903002001 | 侧壁涂膜防水 | 1.2厚聚合物水泥防水涂料(II型),分三遍成活,遇墙上反高室外地面不少于500,端部用密封膏封口 2.计价综合考虑：涂膜遍数、平、立面等 3.计价包括：材料费用、材料运输、基层处理、刷基层处理剂、铺布、涂刷防水膜、保护层铺设等相关费用 4.其他:未尽事项详见图纸、招标文件、工程量清单计价说明、国家相关规范等 |  | m2 | 967.52 | 54.47 |  | 52700.81
56 | 010903002002 | 侧壁防水防水保护层 | 1.素土回填分层夯实(按施工坑宽度) 2.50厚挤塑聚苯板（另开项） 3.涂基层处理剂一道 5.刮涂1~2mm厚聚合物水泥浆封闭表面气泡孔 4.外表面清理干净,用WP M20抹灰砂浆补平孔洞(施工缝处如构造选用外贴止水带,应安装完毕) 5.钢筋混凝土墙体(结构自防水,抗渗等级见结构施工图要求),施工缝处应在墙中设钢板止水带。面层清理干净 6.其他:未尽事项详见图纸、招标文件、工程量清单计价说明、国家相关规范等 |  | m2 | 967.52 | 34.02 |  | 32915.03
本页小计 | [8 empty] | 132695.36
注：为计取规费等的使用，可在表中增设其中：“定额人工费”。
表—08
分部分项工程和单价措施项目清单与计价表
工程名称：地下室主体结构工程 |  |  |  | 标段： |  |  |  | 第 23 页 共 39 页
序号 | 项目编码 | 项目名称 | 项目特征描述 |  | 计量单位 | 工程量 | 金额（元）
[7 empty] | 综合单价 |  | 综合合价 | 其中
暂估价
57 | 010904001001 | 底板卷材防水 | 1.3厚高分子复合双面自粘防水卷材 2.计价综合考虑卷材规格、防水层做法、平、立面等 3.计价包括：材料费用、材料运输、基层处理、刷底油、铺防水卷材、接缝、保护层铺设等相关费用 4.其他:未尽事项详见图纸、招标文件、工程量清单计价说明、国家相关规范等 |  | m2 | 2765.23 | 51.21 |  | 141607.43
58 | 010904002001 | 底板涂膜防水 | 1.2厚聚合物水泥基双组份防水涂料,分三遍成活,端部用密封膏封口 2.计价综合考虑：涂膜遍数、平、立面等 3.计价包括：材料费用、材料运输、基层处理、刷基层处理剂、铺布、涂刷防水膜、保护层铺设等相关费用 4.其他:未尽事项详见图纸、招标文件、工程量清单计价说明、国家相关规范等 |  | m2 | 2765.23 | 54.47 |  | 150622.08
59 | 010904002002 | 底板防水保护层 | 1.50厚C20细石混凝土保护层,平面内间距≤6000设纵横分隔缝,用切割机切深15mm;缝宽10mm,缝内嵌聚氨酯密封膏; 2.无纺布隔离层(200g/m ) 3.涂基层处理剂一道 4.20厚WS M20干混地面砂浆找平层,阴角与阳角位置分别作R=50及R≥10的圆弧处理; 5.其他:未尽事项详见图纸、招标文件、工程量清单计价说明、国家相关规范等 |  | m2 | 2765.23 | 72.46 |  | 200368.57
本页小计 | [8 empty] | 492598.08
注：为计取规费等的使用，可在表中增设其中：“定额人工费”。
表—08
分部分项工程和单价措施项目清单与计价表
工程名称：地下室主体结构工程 |  |  |  | 标段： |  |  |  | 第 24 页 共 39 页
序号 | 项目编码 | 项目名称 | 项目特征描述 |  | 计量单位 | 工程量 | 金额（元）
[7 empty] | 综合单价 |  | 综合合价 | 其中
暂估价
60 | 010904002003 | 顶板卷材防水（地顶1、地顶2） | 1.4厚自粘SBS改性沥青耐根穿刺防水卷材,遇墙上反高出顶板建筑完成面不少于300,遇反梁上反至梁面. 2.计价综合考虑：涂膜遍数、平、立面等 3.计价包括：材料费用、材料运输、基层处理、刷基层处理剂、铺布、涂刷防水膜、保护层铺设等相关费用 4.其他:未尽事项详见图纸、招标文件、工程量清单计价说明、国家相关规范等 |  | m2 | 535.33 | 67.58 |  | 36177.6
61 | 010904002004 | 顶板涂膜防水（地顶1、地顶2） | 1.2厚非固化橡胶沥青防水涂料,遇墙上反高出顶板建筑完成面不少于300,遇反梁上反至梁面阴角位置作R=100的圆弧处理; 2.计价综合考虑：涂膜遍数、平、立面等 3.计价包括：材料费用、材料运输、基层处理、刷基层处理剂、铺布、涂刷防水膜、保护层铺设等相关费用 4.其他:未尽事项详见图纸、招标文件、工程量清单计价说明、国家相关规范等 |  | m2 | 535.33 | 35.71 |  | 19116.63
62 | 010904002005 | 顶板涂膜防水（地顶3） | 1.2厚聚合物水泥基双组份防水涂料,分三遍成活,端部用密封膏封口，遇墙上反高出屋面建筑完成面不少于400, 遇反梁上反至梁面不少于50,端部用密封膏封口 2.计价综合考虑：涂膜遍数、平、立面等 3.计价包括：材料费用、材料运输、基层处理、刷基层处理剂、铺布、涂刷防水膜、保护层铺设等相关费用 4.其他:未尽事项详见图纸、招标文件、工程量清单计价说明、国家相关规范等 |  | m2 | 34.44 | 54.47 |  | 1875.95
本页小计 | [8 empty] | 57170.18
注：为计取规费等的使用，可在表中增设其中：“定额人工费”。
表—08
分部分项工程和单价措施项目清单与计价表
工程名称：地下室主体结构工程 |  |  |  | 标段： |  |  |  | 第 25 页 共 39 页
序号 | 项目编码 | 项目名称 | 项目特征描述 |  | 计量单位 | 工程量 | 金额（元）
[7 empty] | 综合单价 |  | 综合合价 | 其中
暂估价
63 | 011104001001 | 地下室顶板（地顶1、地顶2） | 1.保护层:70厚C20细石混凝土,内配筋C4@150 双向(置于该层上半部,保护层厚度≥15),平面内间距≤4000设纵横分格缝,缝宽20,钢筋断开,缝内嵌硅酮密封膏; 2.找坡层:30厚(最薄处)LC7.5轻集料混凝土,容重小于8Kn/M3,坡度2%,或按景观平面。(已采用结构找坡,则可以取消本层) 3.隔离层:聚酯无纺布 (200g/m2 ); 4.钢筋混凝土顶板(结构自防水,抗渗等级P8,并应符合结构施工图要求),表面清理干净。 5.其他:未尽事项详见图纸、招标文件、工程量清单计价说明、国家相关规范等 |  | m2 | 471.36 | 59.84 |  | 28206.18
本页小计 | [8 empty] | 28206.18
注：为计取规费等的使用，可在表中增设其中：“定额人工费”。
表—08
分部分项工程和单价措施项目清单与计价表
工程名称：地下室主体结构工程 |  |  |  | 标段： |  |  |  | 第 26 页 共 39 页
序号 | 项目编码 | 项目名称 | 项目特征描述 |  | 计量单位 | 工程量 | 金额（元）
[7 empty] | 综合单价 |  | 综合合价 | 其中
暂估价
64 | 011104001002 | 地下室顶板（地顶3） | 1.40厚C20细石混凝土防水层,抗渗等级不低于P6,内配筋Ø4@150双向(置于该层上半部,保护层厚度≥15),平面内间距≤4000设纵横分格缝,缝宽20,钢筋断开,缝内嵌硅酮密封膏 2.无纺布隔离层 3..20厚WS M20干混地面砂浆找平层,纵横设置分隔缝,间距≤4000,缝宽20(缝内嵌聚氨酯密封膏),阴角与阳角位置分别作R=100及R≥10的圆弧处理;(参照中南标05ZJ201的4.7条) 4. 20厚(最薄处)陶粒混凝土(1:8)找坡层,容3重小于10Kn/M,坡度2%,或按景观平面。 5.素水泥浆一遍(掺5%108胶) 6.钢筋混凝土顶板(结构自防水,抗渗等级≥0.6Mpa,并应符合结构施工图要求),表面清理干净,用WS M20干混地面砂浆补平孔洞,若顶板发现裂缝或空鼓等,需先做处理。 7.其他:未尽事项详见图纸、招标文件、工程量清单计价说明、国家相关规范等 |  | m2 | 28.45 | 82.42 |  | 2344.85
本页小计 | [8 empty] | 2344.85
注：为计取规费等的使用，可在表中增设其中：“定额人工费”。
表—08
分部分项工程和单价措施项目清单与计价表
工程名称：地下室主体结构工程 |  |  |  | 标段： |  |  |  | 第 27 页 共 39 页
序号 | 项目编码 | 项目名称 | 项目特征描述 |  | 计量单位 | 工程量 | 金额（元）
[7 empty] | 综合单价 |  | 综合合价 | 其中
暂估价
65 | 010904002006 | 楼(地)面涂膜防水（地底4） | 1.2厚聚合物水泥基双组分防水涂料,分三遍成活,遇墙上反高出楼面建筑完成面不少于400,遇反梁上反至梁面不少于50,端部用密封膏封口 2.计价综合考虑：涂膜遍数、平、立面等 3.计价包括：材料费用、材料运输、基层处理、刷基层处理剂、铺布、涂刷防水膜、保护层铺设等相关费用 4.在洞内、地下室内、库内或暗室内进行施工 5.其他:未尽事项详见图纸、招标文件、工程量清单计价说明、国家相关规范等 |  | m2 | 753.64 | 51.52 |  | 38827.53
66 | 010903002003 | 墙面涂膜防水（内墙-3） | 1.1.5mm厚聚合物水泥防水涂料II型 2.计价综合考虑：涂膜遍数、平、立面等 3.计价包括：材料费用、材料运输、基层处理、刷基层处理剂、铺布、涂刷防水膜、保护层铺设等相关费用 4.在洞内、地下室内、库内或暗室内进行施工 5.其他:未尽事项详见图纸、招标文件、工程量清单计价说明、国家相关规范等 |  | m2 | 435.65 | 43.37 |  | 18894.14
67 | 010903003001 | 墙面砂浆防水（N5） | 1.5厚聚合物水泥防水砂浆防水层(墙面专用型) 2.计价综合考虑平、立面，砂浆种类、厚度、配合比等 3.计价包括材料费用、材料运输、清理基层、砂浆制作、运输、刷水泥浆、铺筑、抹平压实等相关费用 4.在洞内、地下室内、库内或暗室内进行施工 5.其他:未尽事项详见图纸、招标文件、工程量清单计价说明、国家相关规范等 |  | m2 | 1625.39 | 17.39 |  | 28265.53
本页小计 | [8 empty] | 85987.2
注：为计取规费等的使用，可在表中增设其中：“定额人工费”。
表—08
分部分项工程和单价措施项目清单与计价表
工程名称：地下室主体结构工程 |  |  |  | 标段： |  |  |  | 第 28 页 共 39 页
序号 | 项目编码 | 项目名称 | 项目特征描述 |  | 计量单位 | 工程量 | 金额（元）
[7 empty] | 综合单价 |  | 综合合价 | 其中
暂估价
68 | 010904002007 | 天棚防水（顶2、顶7） | 1.1.5厚聚合物水泥防水涂料防水层 2.计价综合考虑：涂膜遍数、平、立面等 3.计价包括：材料费用、材料运输、基层处理、刷基层处理剂、铺布、涂刷防水膜、保护层铺设等相关费用 4.在洞内、地下室内、库内或暗室内进行施工 5.其他:未尽事项详见图纸、招标文件、工程量清单计价说明、国家相关规范等 |  | m2 | 1601.95 | 38.78 |  | 62123.62
69 | 010903001002 | 集水井防水（底面） | 1.15厚WS-M20水泥砂浆找平 2.2.0厚聚合物水泥复合防水涂料 3.涂基层处理剂一道 4.抗渗钢筋混凝土结构层 5.在洞内、地下室内、库内或暗室内进行施工 6.其他:未尽事项详见图纸、招标文件、工程量清单计价说明、国家相关规范等 |  | m2 | 9 | 72.09 |  | 648.81
70 | 010903001003 | 集水井防水（侧面） | 1.15厚WS-M20水泥砂浆找平 2.2.0厚聚合物水泥复合防水涂料 3.涂基层处理剂一道 4.抗渗钢筋混凝土结构层 5.在洞内、地下室内、库内或暗室内进行施工 6.其他:未尽事项详见图纸、招标文件、工程量清单计价说明、国家相关规范等 |  | m2 | 43 | 78.79 |  | 3387.97
71 | 010903001004 | 集水井防水（底面）-人防 | 1.20厚WS-M20水泥砂浆找平 2.2.0厚聚合物水泥复合防水涂料 3.20厚WS-M20水泥防水砂浆(掺3%防水剂) 4.钢筋混凝土底板 5.在洞内、地下室内、库内或暗室内进行施工 6.其他:具体做法及施工详见设计图纸和规范要求 |  | m2 | 6.58 | 99 |  | 651.42
本页小计 | [8 empty] | 66811.82
注：为计取规费等的使用，可在表中增设其中：“定额人工费”。
表—08
分部分项工程和单价措施项目清单与计价表
工程名称：地下室主体结构工程 |  |  |  | 标段： |  |  |  | 第 29 页 共 39 页
序号 | 项目编码 | 项目名称 | 项目特征描述 |  | 计量单位 | 工程量 | 金额（元）
[7 empty] | 综合单价 |  | 综合合价 | 其中
暂估价
72 | 010903001005 | 集水井防水（侧面）-人防 | 1.20厚WS-M20水泥砂浆找平 2.2.0厚聚合物水泥复合防水涂料 3.20厚WS-M20水泥防水砂浆(掺3%防水剂) 4.钢筋混凝土底板 5.在洞内、地下室内、库内或暗室内进行施工 6.其他:具体做法及施工详见设计图纸和规范要求 |  | m2 | 26.64 | 118.05 |  | 3144.85
73 | 010904004001 | 钢板止水带 | 1.3mm厚300mm宽钢板止水带,材质Q235B 2.计价综合考虑：嵌缝材料种类、缝宽度、盖板宽度和厚度、防护材料种类等 3.计价包括：材料费用、制作（含盖板）、安装、运输、清缝、填塞防水材料、止水带安装、刷防护材料等相关费用 4.其他:未尽事项详见图纸、招标文件、工程量清单计价说明、国家相关规范等 |  | m | 201.18 | 66.21 |  | 13320.13
74 | 010903001006 | 游泳池侧壁（地侧4） | 1.聚乙烯丙纶防水卷材 2.1.3厚聚合物水泥防水粘结层 3.聚乙烯丙纶防水卷材 4.1.3厚聚合物水泥防水粘结层 5.刚性防水层 6.抗渗混凝土结构 7.计价综合考虑卷材规格、防水层做法、平、立面等 8.计价包括：材料费用、材料运输、基层处理、刷底油、铺防水卷材、接缝、保护层铺设等相关费用 9.在洞内、地下室内、库内或暗室内进行施工 10.其他:未尽事项详见图纸、招标文件、工程量清单计价说明、国家相关规范等 |  | m2 | 211.7 | 115.1 |  | 24366.67
本页小计 | [8 empty] | 40831.65
注：为计取规费等的使用，可在表中增设其中：“定额人工费”。
表—08
分部分项工程和单价措施项目清单与计价表
工程名称：地下室主体结构工程 |  |  |  | 标段： |  |  |  | 第 30 页 共 39 页
序号 | 项目编码 | 项目名称 | 项目特征描述 |  | 计量单位 | 工程量 | 金额（元）
[7 empty] | 综合单价 |  | 综合合价 | 其中
暂估价
75 | 010903001007 | 游泳池地面（地底2） | 1.聚乙烯丙纶防水卷材 2.1.3厚聚合物水泥防水粘结层 3.聚乙烯丙纶防水卷材 4.1.3厚聚合物水泥防水粘结层 5.计价综合考虑卷材规格、防水层做法、平、立面等 6.计价包括：材料费用、材料运输、基层处理、刷底油、铺防水卷材、接缝、保护层铺设等相关费用 7.在洞内、地下室内、库内或暗室内进行施工 8.其他:未尽事项详见图纸、招标文件、工程量清单计价说明、国家相关规范等 |  | m2 | 456.77 | 115.1 |  | 52574.23
76 | 010903001008 | 排水沟防水（平面） | 1.15厚WS M20预拌砂浆(加5%防水粉)找平保护层 2.刷素水泥浆一遍(掺水重5%108胶) 3.细石混凝土找坡层,i=1%找平坡向集水井厚最薄处20厚 4.1.5厚单面自粘聚合物改性沥青防水卷材 5.2.0厚聚合物水泥复合防水涂料 6.涂基层处理剂一道 7.在洞内、地下室内、库内或暗室内进行施工 8.其他:未尽事项详见图纸、招标文件、工程量清单计价说明、国家相关规范等 |  | m2 | 42.92 | 132.32 |  | 5679.17
本页小计 | [8 empty] | 58253.4
注：为计取规费等的使用，可在表中增设其中：“定额人工费”。
表—08
分部分项工程和单价措施项目清单与计价表
工程名称：地下室主体结构工程 |  |  |  | 标段： |  |  |  | 第 31 页 共 39 页
序号 | 项目编码 | 项目名称 | 项目特征描述 |  | 计量单位 | 工程量 | 金额（元）
[7 empty] | 综合单价 |  | 综合合价 | 其中
暂估价
77 | 010903001009 | 排水沟防水（立面） | 1.15厚WS M20预拌砂浆(加5%防水粉)找平保护层 2.刷素水泥浆一遍(掺水重5%108胶) 3.细石混凝土找坡层,i=1%找平坡向集水井厚最薄处20厚 4.1.5厚单面自粘聚合物改性沥青防水卷材 5.2.0厚聚合物水泥复合防水涂料 6.涂基层处理剂一道 7.在洞内、地下室内、库内或暗室内进行施工 8.其他:未尽事项详见图纸、招标文件、工程量清单计价说明、国家相关规范等 |  | m2 | 70.82 | 133.93 |  | 9484.92
|  | 措施项目 | [6 empty] | 791141.97
78 | 粤011701008001 | 综合钢脚手架 | 1.搭设高度:12.5m内 2.综合考虑脚手架使用费 3.其他:未尽事项详见图纸、招标文件、工程量清单计价说明、国家相关规范等 |  | m2 | 988.6 | 29.64 |  | 29302.1
79 | 粤011701010001 | 满堂脚手架 | 1.搭设高度:6.4m 2.在洞内、地下室内、库内或暗室内进行施工 3.其他:未尽事项详见图纸、招标文件、工程量清单计价说明、国家相关规范等 |  | m2 | 1066.64 | 17.87 |  | 19060.86
80 | 粤011701011001 | 里脚手架 | 1.搭设高度:6.4m 2.在洞内、地下室内、库内或暗室内进行施工 3.其他:未尽事项详见图纸、招标文件、工程量清单计价说明、国家相关规范等 |  | m2 | 533.32 | 28.26 |  | 15071.62
本页小计 | [8 empty] | 72919.5
注：为计取规费等的使用，可在表中增设其中：“定额人工费”。
表—08
分部分项工程和单价措施项目清单与计价表
工程名称：地下室主体结构工程 |  |  |  | 标段： |  |  |  | 第 32 页 共 39 页
序号 | 项目编码 | 项目名称 | 项目特征描述 |  | 计量单位 | 工程量 | 金额（元）
[7 empty] | 综合单价 |  | 综合合价 | 其中
暂估价
81 | 010401001001 | 砖模 | 1.砖品种、规格、强度等级:标准砖 2.抹灰砂浆强度等级:综合考虑 3.计价综合考虑基础类型、深度、砖规格、防潮层材料种类、砂浆等级、砂浆配合比等 4.计价包括砂浆制作、运输、砌砖、防潮层铺设、材料、材料运输等相关费用 5.其他:未尽事项详见图纸、招标文件、工程量清单计价说明、国家相关规范等 |  | m3 | 54.72 | 639.68 |  | 35003.29
82 | 011702001001 | 垫层模板 | 1.模板类型:垫层模板 2.支模高度综合考虑 3.形状、截面尺寸综合考虑 4.综合考虑各种钢模板、木模板、支架、止水螺杆、地下室顶板回顶等的支、拆、运输费用及模板、支架的摊销（或租赁）及因防火需要为模板支架淋水的费用。 5.其他:未尽事项详见图纸、招标文件、工程量清单计价说明、国家相关规范等 |  | m2 | 75.44 | 30.61 |  | 2309.22
83 | 011702002001 | 矩形柱模板 | 1.柱周长:1.8m以内 2.支模高度:4.2m 3.综合考虑各种钢模板、木模板、支架、止水螺杆、地下室顶板回顶等的支、拆、运输费用及模板、支架的摊销（或租赁）及因防火需要为模板支架淋水的费用。 4.在洞内、地下室内、库内或暗室内进行施工(模板拆除) 5.其他:未尽事项详见图纸、招标文件、工程量清单计价说明、国家相关规范等 |  | m2 | 10.52 | 67.72 |  | 712.41
本页小计 | [8 empty] | 38024.92
注：为计取规费等的使用，可在表中增设其中：“定额人工费”。
表—08
分部分项工程和单价措施项目清单与计价表
工程名称：地下室主体结构工程 |  |  |  | 标段： |  |  |  | 第 33 页 共 39 页
序号 | 项目编码 | 项目名称 | 项目特征描述 |  | 计量单位 | 工程量 | 金额（元）
[7 empty] | 综合单价 |  | 综合合价 | 其中
暂估价
84 | 011702002002 | 矩形柱模板 | 1.柱周长:1.8m以外 2.支模高度:8.4m 3.综合考虑各种钢模板、木模板、支架、止水螺杆、地下室顶板回顶等的支、拆、运输费用及模板、支架的摊销（或租赁）及因防火需要为模板支架淋水的费用。 4.在洞内、地下室内、库内或暗室内进行施工(模板拆除) 5.其他:未尽事项详见图纸、招标文件、工程量清单计价说明、国家相关规范等 |  | m2 | 217.77 | 93.83 |  | 20433.36
85 | 011702002003 | 矩形柱模板 | 1.柱周长:1.8m以外 2.支模高度:6.4m 3.综合考虑各种钢模板、木模板、支架、止水螺杆、地下室顶板回顶等的支、拆、运输费用及模板、支架的摊销（或租赁）及因防火需要为模板支架淋水的费用。 4.在洞内、地下室内、库内或暗室内进行施工(模板拆除) 5.其他:未尽事项详见图纸、招标文件、工程量清单计价说明、国家相关规范等 |  | m2 | 154.72 | 83.84 |  | 12971.72
86 | 011702002004 | 矩形柱模板 | 1.柱周长:1.8m以外 2.支模高度:4.4m 3.综合考虑各种钢模板、木模板、支架、止水螺杆、地下室顶板回顶等的支、拆、运输费用及模板、支架的摊销（或租赁）及因防火需要为模板支架淋水的费用。 4.在洞内、地下室内、库内或暗室内进行施工(模板拆除) 5.其他:未尽事项详见图纸、招标文件、工程量清单计价说明、国家相关规范等 |  | m2 | 19.12 | 73.86 |  | 1412.2
本页小计 | [8 empty] | 34817.28
注：为计取规费等的使用，可在表中增设其中：“定额人工费”。
表—08
分部分项工程和单价措施项目清单与计价表
工程名称：地下室主体结构工程 |  |  |  | 标段： |  |  |  | 第 34 页 共 39 页
序号 | 项目编码 | 项目名称 | 项目特征描述 |  | 计量单位 | 工程量 | 金额（元）
[7 empty] | 综合单价 |  | 综合合价 | 其中
暂估价
87 | 011702003001 | 构造柱模板 | 1.柱周长：1.2m内 2.支模高度:6.4m 3.形状、截面尺寸综合考虑 4.综合考虑各种钢模板、木模板、支架、止水螺杆、地下室顶板回顶等的支、拆、运输费用及模板、支架的摊销（或租赁）及因防火需要为模板支架淋水的费用。 5.在洞内、地下室内、库内或暗室内进行施工 6.其他:未尽事项详见图纸、招标文件、工程量清单计价说明、国家相关规范等 |  | m2 | 167.18 | 92.97 |  | 15542.72
88 | 011702008001 | 圈梁、过梁模板 | 1.梁宽度:综合考虑 2.支模高度综合考虑 3.形状、截面尺寸综合考虑 4.综合考虑各种钢模板、木模板、支架、止水螺杆、地下室顶板回顶等的支、拆、运输费用及模板、支架的摊销（或租赁）及因防火需要为模板支架淋水的费用。 5.在洞内、地下室内、库内或暗室内进行施工 6.其他:未尽事项详见图纸、招标文件、工程量清单计价说明、国家相关规范等 |  | m2 | 51.34 | 56.34 |  | 2892.5
89 | 011702011001 | 直形墙模板 | 1.直形墙墙厚:≤400 2.支模高度：6.4m 3.综合考虑各种钢模板、木模板、支架、地下室顶板回顶等的支、拆、运输费用及模板、支架的摊销（或租赁）及因防火需要为模板支架淋水的费用。 4.在洞内、地下室内、库内或暗室内进行施工(模板拆除) 5.其他:未尽事项详见图纸、招标文件、工程量清单计价说明、国家相关规范等 |  | m2 | 1049.14 | 58.9 |  | 61794.35
本页小计 | [8 empty] | 80229.57
注：为计取规费等的使用，可在表中增设其中：“定额人工费”。
表—08
分部分项工程和单价措施项目清单与计价表
工程名称：地下室主体结构工程 |  |  |  | 标段： |  |  |  | 第 35 页 共 39 页
序号 | 项目编码 | 项目名称 | 项目特征描述 |  | 计量单位 | 工程量 | 金额（元）
[7 empty] | 综合单价 |  | 综合合价 | 其中
暂估价
90 | 011702011002 | 直形墙模板（有防水要求） | 1.直形墙墙厚:≤400 2.支模高度:6.4m 3.综合考虑各种钢模板、木模板、支架、地下室顶板回顶等的支、拆、运输费用及模板、支架的摊销（或租赁）及因防火需要为模板支架淋水的费用。 4.综合考虑止水螺杆 5.在洞内、地下室内、库内或暗室内进行施工(模板拆除) 6.其他:未尽事项详见图纸、招标文件、工程量清单计价说明、国家相关规范等 |  | m2 | 1809.41 | 70.13 |  | 126893.92
91 | 011702011003 | 直形墙模板（有防水要求） | 1.直形墙墙厚:≤400 2.支模高度:8.4m 3.综合考虑各种钢模板、木模板、支架、地下室顶板回顶等的支、拆、运输费用及模板、支架的摊销（或租赁）及因防火需要为模板支架淋水的费用。 4.综合考虑止水螺杆 5.在洞内、地下室内、库内或暗室内进行施工(模板拆除) 6.其他:未尽事项详见图纸、招标文件、工程量清单计价说明、国家相关规范等 |  | m2 | 264.78 | 75.81 |  | 20072.97
92 | 011702014001 | 板模板 | 1.模板类型:板模板 2.支模高度:8.4m 3.截面尺寸综合考虑 4.综合考虑各种钢模板、木模板、支架、地下室顶板回顶等的支、拆、运输费用及模板、支架的摊销（或租赁）及因防火需要为模板支架淋水的费用。 5.在洞内、地下室内、库内或暗室内进行施工(模板拆除) 6.其他:未尽事项详见图纸、招标文件、工程量清单计价说明、国家相关规范等 |  | m2 | 231.35 | 120.83 |  | 27954.02
本页小计 | [8 empty] | 174920.91
注：为计取规费等的使用，可在表中增设其中：“定额人工费”。
表—08
分部分项工程和单价措施项目清单与计价表
工程名称：地下室主体结构工程 |  |  |  | 标段： |  |  |  | 第 36 页 共 39 页
序号 | 项目编码 | 项目名称 | 项目特征描述 |  | 计量单位 | 工程量 | 金额（元）
[7 empty] | 综合单价 |  | 综合合价 | 其中
暂估价
93 | 011702014002 | 板模板 | 1.模板类型:板模板 2.支模高度:6.4m 3.截面尺寸综合考虑 4.综合考虑各种钢模板、木模板、支架、地下室顶板回顶等的支、拆、运输费用及模板、支架的摊销（或租赁）及因防火需要为模板支架淋水的费用。 5.在洞内、地下室内、库内或暗室内进行施工(模板拆除) 6.其他:未尽事项详见图纸、招标文件、工程量清单计价说明、国家相关规范等 |  | m2 | 764.34 | 100.37 |  | 76716.81
94 | 011702014003 | 板模板 | 1.模板类型:板模板 2.支模高度:5.4m 3.截面尺寸综合考虑 4.综合考虑各种钢模板、木模板、支架、地下室顶板回顶等的支、拆、运输费用及模板、支架的摊销（或租赁）及因防火需要为模板支架淋水的费用。 5.在洞内、地下室内、库内或暗室内进行施工(模板拆除) 6.其他:未尽事项详见图纸、招标文件、工程量清单计价说明、国家相关规范等 |  | m2 | 391.36 | 90.14 |  | 35277.19
95 | 011702014004 | 板模板 | 1.模板类型:板模板 2.支模高度:4.4m 3.截面尺寸综合考虑 4.综合考虑各种钢模板、木模板、支架、地下室顶板回顶等的支、拆、运输费用及模板、支架的摊销（或租赁）及因防火需要为模板支架淋水的费用。 5.在洞内、地下室内、库内或暗室内进行施工(模板拆除) 6.其他:未尽事项详见图纸、招标文件、工程量清单计价说明、国家相关规范等 |  | m2 | 42.5 | 79.91 |  | 3396.18
本页小计 | [8 empty] | 115390.18
注：为计取规费等的使用，可在表中增设其中：“定额人工费”。
表—08
分部分项工程和单价措施项目清单与计价表
工程名称：地下室主体结构工程 |  |  |  | 标段： |  |  |  | 第 37 页 共 39 页
序号 | 项目编码 | 项目名称 | 项目特征描述 |  | 计量单位 | 工程量 | 金额（元）
[7 empty] | 综合单价 |  | 综合合价 | 其中
暂估价
96 | 011702014005 | 梁模板 | 1.模板类型:梁宽 25cm以内 2.支模高度:6.4m 3.综合考虑各种钢模板、木模板、支架、地下室顶板回顶等的支、拆、运输费用及模板、支架的摊销（或租赁）及因防火需要为模板支架淋水的费用。 4.在洞内、地下室内、库内或暗室内进行施工(模板拆除) 5.其他:未尽事项详见图纸、招标文件、工程量清单计价说明、国家相关规范等 |  | m2 | 240.07 | 164.99 |  | 39609.15
97 | 011702014006 | 梁模板 | 1.模板类型:梁宽 25cm以外 2.支模高度:6.4m 3.综合考虑各种钢模板、木模板、支架、地下室顶板回顶等的支、拆、运输费用及模板、支架的摊销（或租赁）及因防火需要为模板支架淋水的费用。 4.在洞内、地下室内、库内或暗室内进行施工(模板拆除) 5.其他:未尽事项详见图纸、招标文件、工程量清单计价说明、国家相关规范等 |  | m2 | 273.84 | 110.63 |  | 30294.92
98 | 011702014007 | 梁模板 | 1.模板类型:梁宽 25cm以外 2.支模高度:8.4m 3.综合考虑各种钢模板、木模板、支架、地下室顶板回顶等的支、拆、运输费用及模板、支架的摊销（或租赁）及因防火需要为模板支架淋水的费用。 4.在洞内、地下室内、库内或暗室内进行施工(模板拆除) 5.其他:未尽事项详见图纸、招标文件、工程量清单计价说明、国家相关规范等 |  | m2 | 827.03 | 129.3 |  | 106934.98
本页小计 | [8 empty] | 176839.05
注：为计取规费等的使用，可在表中增设其中：“定额人工费”。
表—08
分部分项工程和单价措施项目清单与计价表
工程名称：地下室主体结构工程 |  |  |  | 标段： |  |  |  | 第 38 页 共 39 页
序号 | 项目编码 | 项目名称 | 项目特征描述 |  | 计量单位 | 工程量 | 金额（元）
[7 empty] | 综合单价 |  | 综合合价 | 其中
暂估价
99 | 011702014008 | 梁模板 | 1.模板类型:梁宽 25cm以外 2.支模高度:5.4m 3.综合考虑各种钢模板、木模板、支架、地下室顶板回顶等的支、拆、运输费用及模板、支架的摊销（或租赁）及因防火需要为模板支架淋水的费用。 4.在洞内、地下室内、库内或暗室内进行施工(模板拆除) 5.其他:未尽事项详见图纸、招标文件、工程量清单计价说明、国家相关规范等 |  | m2 | 29.89 | 101.29 |  | 3027.56
100 | 011702014009 | 楼梯模板模板 | 1.楼梯类型:综合考虑 2.支模高度综合考虑 3.综合考虑各种钢模板、木模板、支架、止水螺杆、地下室顶板回顶等的支、拆、运输费用及模板、支架的摊销（或租赁）及因防火需要为模板支架淋水的费用。 4.在洞内、地下室内、库内或暗室内进行施工(模板拆除) 5.其他:未尽事项详见图纸、招标文件、工程量清单计价说明、国家相关规范等 |  | m2 | 135.31 | 194.23 |  | 26281.26
101 | 011702014010 | 基础模板 | 1.模板类型:基础模板 2.支模高度综合考虑 3.综合考虑各种钢模板、木模板、支架、地下室顶板回顶等的支、拆、运输费用及模板、支架的摊销（或租赁）及因防火需要为模板支架淋水的费用。 4.在洞内、地下室内、库内或暗室内进行施工(模板拆除) 5.其他:未尽事项详见图纸、招标文件、工程量清单计价说明、国家相关规范等 |  | m2 | 66.37 | 51.18 |  | 3396.82
本页小计 | [8 empty] | 32705.64
注：为计取规费等的使用，可在表中增设其中：“定额人工费”。
表—08
分部分项工程和单价措施项目清单与计价表
工程名称：地下室主体结构工程 |  |  |  | 标段： |  |  |  | 第 39 页 共 39 页
序号 | 项目编码 | 项目名称 | 项目特征描述 |  | 计量单位 | 工程量 | 金额（元）
[7 empty] | 综合单价 |  | 综合合价 | 其中
暂估价
102 | 011702001002 | 设备基础模板 | 1.设备基础模板 2.支模高度综合考虑 3.综合考虑各种钢模板、木模板、支架、地下室顶板回顶等的支、拆、运输费用及模板、支架的摊销（或租赁）及因防火需要为模板支架淋水的费用。 4.在洞内、地下室内、库内或暗室内进行施工(模板拆除) 5.其他:未尽事项详见图纸、招标文件、工程量清单计价说明、国家相关规范等 |  | m2 | 6.02 | 63.7 |  | 383.47
103 | 011702014011 | 挑檐模板 | 1.挑檐模板 2.支模高度综合考虑 3.综合考虑各种钢模板、木模板、支架、地下室顶板回顶等的支、拆、运输费用及模板、支架的摊销（或租赁）及因防火需要为模板支架淋水的费用。 4.在洞内、地下室内、库内或暗室内进行施工(模板拆除) 5.其他:未尽事项详见图纸、招标文件、工程量清单计价说明、国家相关规范等 |  | m2 | 41.71 | 70.83 |  | 2954.32
104 | 011703001001 | 垂直运输 | 1.部位:地下室 2.综合考虑运输方式、运输途径、运输路线等，包括塔吊及其基础、塔吊与墙体等建（构）筑物间的拉结连接、吊机行走线路、卷扬机、外用电梯及配合机械费用和其它运输装置等 3.其他:未尽事项详见图纸、招标文件、工程量清单计价说明、国家相关规范等 |  | m2 | 1673.9 | 42.68 |  | 71442.05
本页小计 | [8 empty] | 74779.84
合 计 | [8 empty] | 6118021.62
注：为计取规费等的使用，可在表中增设其中：“定额人工费”。
表—08

## 表-11 总价措施项目清单与计价表
总价措施项目清单与计价表
工程名称：地下室主体结构工程 | [5 empty] | 标段： |  | 第 1 页 共 1 页
序号 | 项目编码 | 项目名称 | 计算基础 | 费率 (%) | 金额 (元) |  | 调整 费率(%) |  | 调整后 金额(元) | 备注
1 | LSSGCSF00004 | 绿色施工安全防护措施费 | 分部分项人工费+分部分项机具费 | 19 | 180262.41 |  |  |  |  | 以分部分项的人工费与施工机具费之和为计算基础，费率19%
2 | 011707002004 | 夜间施工增加费 |  | 20 | [5 empty] | 以夜间施工项目人工费的20%计算
3 | GGCSF0000004 | 赶工措施费 | 分部分项人工费+分部分项机具费 | 0 | [5 empty] | 赶工措施费=（1-δ）*分部分项的（人工费+施工机具费）*0.3 （0.8≤δ＜1 式中：δ=合同工期/定额工期）
4 | QTFY00000004 | 其他费用 | [7 empty] | 按经批准的专项施工组织方案计算
5 | WMGDZJF00004 | 文明工地增加费 | 分部分项人工费+分部分项机具费 | 0 | [5 empty] | 以分部分项的人工费与施工机具费之和为计算基础，市级文明工地为1.20%；省级文明工地为2.10%
合 计 |  |  |  |  | 180262.41
编制人（造价人员）： | [5 empty] | 复核人（造价工程师）：
表-11

## 表-12 其他项目清单与计价汇总表
其他项目清单与计价汇总表
工程名称：地下室主体结构工程 |  |  | 标段： |  | 第 1 页 共 1 页
序号 | 项目名称 | 金额（元） |  | 结算金额（元） |  | 备注
1 | 暂列金额 | 532687.97 |  |  |  | 明细详见表-12-1
2 | 暂估价
2.1 | 材料暂估价 | — |  |  |  | 明细详见表-12-2
2.2 | 专业工程暂估价 |  |  |  |  | 明细详见表-12-3
3 | 计日工 |  |  |  |  | 明细详见表-12-4
4 | 总承包服务费 |  |  |  |  | 明细详见表-12-5
5 | 预算包干费 | 66412.47
6 | 工程优质费
7 | 概算幅度差
8 | 现场签证费用
9 | 索赔费用
10 | 其他费用
| 合 计 | 599100.44 |  |  |  | —
注：材料（工程设备）暂估单价进入清单项目综合单价，此处不汇总。
表—12

## 表-12-1 暂列金额表
暂列金额明细表
工程名称：地下室主体结构工程 |  |  | 标段： |  | 第 1 页 共 1 页
序号 | 名称 | 计量单位 |  | 暂定金额（元） |  | 备注
1 | 暂列金额 | 元 |  | 532687.97
合 计 |  |  |  | 532687.97 |  | —
注：此表由招标人填写，如不能详列，也可只列暂列金额总额，投标人应将上述暂列金额计入投标总价中。
表—12—1

## 表-12-3 专业工程暂估价及结算价表
专业工程暂估价及结算价表
工程名称：地下室主体结构工程 |  |  |  | 标段： |  | 第 1 页 共 1 页
序号 | 工程名称 | 工程内容 | 暂估金额 （元） |  | 结算金额 (元) |  | 差额 ±(元) | 备注
合 计 |  |  | 0.00 |  |  |  |  | —
注：此表“暂估金额”由招标人填写，投标人应将“暂估金额”计入投标总价中。结算时按合同约定结算金额填写。
表—12—3

## 表-13 规费、税金项目清单与计价表
规费、税金项目清单与计价表
工程名称：地下室主体结构工程 |  |  | 标段： |  |  | 第 1 页 共 1 页
序号 | 项目名称 | 计算基础 |  | 计算基数 | 计算费率 (%) |  | 金额(元)
1 | 增值税销项税额 | 分部分项合计+措施合计+其他项目 |  | 6897384.47 | 9 |  | 620764.6
合 计 | [6 empty] | 620764.6
编制人（造价人员）： |  |  | 复核人（造价工程师）：
表—13

## 5.1-1单位工程人材机汇总表
单位工程人材机汇总表
工程名称：地下室主体结构工程 | [5 empty] | 第 1 页 共 7 页
序号 | 编码 | 名称及规格 | 单位 | 数量 | 单价 （元） |  | 合价 （元）
1 | 00010003 | 机上人工 | 工日 | 190.819 | 248.4 |  | 47399.44
2 | 00010003@1 | 机上人工 | 工日 | 0.1054 | 248.4 |  | 26.18
3 | 00010003@2 | 机上人工 | 工日 | 35.9981 | 248.4 |  | 8941.93
4 | 00010003@3 | 机上人工 | 工日 | 0.5543 | 248.4 |  | 137.69
5 | 00010010 | 人工费 | 元 | 1032225.9462 | 1.08 |  | 1114804.02
6 | 00010010@1 | 人工费 | 元 | 26063.5139 | 1.08 |  | 28148.6
7 | 00010010@2 | 人工费 | 元 | 97.0176 | 1.08 |  | 104.78
8 | 00010010@3 | 人工费 | 元 | 940.1935 | 1.08 |  | 1015.41
9 | 00010010@5 | 人工费 | 元 | 21731.916 | 1.08 |  | 23470.47
10 | 00010010@8 | 人工费 | 元 | 9090.537 | 1.08 |  | 9817.78
11 | 01010040 | 螺纹钢(Ⅲ级钢)HRB400 Ф12-25 | t | 50.9015 | 3087 |  | 157132.93
12 | 01010040@6 | 螺纹钢(III级钢）Φ12-25 HRB400E | t | 54.1877 | 3210 |  | 173942.52
13 | 01010040@7 | 螺纹钢(III级钢）Φ12-25 HRB400 | t | 381.6803 | 3087 |  | 1178247.09
14 | 01010120 | 螺纹钢(Ⅲ级钢)HRB400 Ф10内 | t | 0.7739 | 3267 |  | 2528.33
15 | 01010120@3 | 螺纹钢(Ⅲ级钢)HRB400 Ф10内 | t | 25.09 | 3267 |  | 81969.03
16 | 01010120@4 | 螺纹钢(Ⅲ级钢)φ10以内 HRB400E | t | 0.204 | 3267 |  | 666.47
17 | 01010120@5 | 螺纹钢(Ⅲ级钢)Φ10内 HRB400 | t | 11.7178 | 3464 |  | 40590.46
18 | 01010130@2 | 螺纹钢(Ⅲ级钢)Φ25外 HRB400E | t | 23.5617 | 3266 |  | 76952.51
19 | 01010130@3 | 螺纹钢(Ⅲ级钢)HRB400 Ф25外 | t | 24.8388 | 3174 |  | 78838.35
20 | 01030017 | 镀锌低碳钢丝φ4.0 | kg | 2605.0257 | 5.43 |  | 14145.29
21 | 01030017@2 | 镀锌低碳钢丝φ4.0 | kg | 26.5757 | 5.43 |  | 144.31
22 | 01030017@3 | 镀锌低碳钢丝φ4.0 | kg | 331.56 | 5.43 |  | 1800.37
23 | 01030031 | 镀锌低碳钢丝φ0.7~1.2 | kg | 1379.2028 | 5.43 |  | 7489.07
24 | 01030031@1 | 镀锌低碳钢丝φ0.7~1.2 | kg | 4.6464 | 5.43 |  | 25.23
25 | 01030031@2 | 镀锌低碳钢丝φ0.7~1.2 | kg | 214.9865 | 5.43 |  | 1167.38
26 | 01030031@3 | 镀锌低碳钢丝φ0.7~1.2 | kg | 36.84 | 5.43 |  | 200.04
27 | 01030035@1 | 镀锌低碳钢丝φ1.2~2.5 | kg | 8.4031 | 5.43 |  | 45.63
28 | 01050001 | 钢丝绳φ14.1~15 | kg | 1.1381 | 3.66 |  | 4.17
29 | 01090022 | 圆钢Ф10内 HPB300 | t | 3.4139 | 3263 |  | 11139.56
30 | 01290100@1 | 钢板3mm | t | 1.8911 | 3435.2 |  | 6496.31
31 | 01630130 | 吊装夹具 | 套 | 0.007 | 180 |  | 1.26
32 | 02050260 | 密封胶圈 | 个 | 81.33 | 13.33 |  | 1084.13
单位工程人材机汇总表
工程名称：地下室主体结构工程 | [5 empty] | 第 2 页 共 7 页
序号 | 编码 | 名称及规格 | 单位 | 数量 | 单价 （元） |  | 合价 （元）
33 | 02270070 | 土工布 | m2 | 5840.3708 | 2 |  | 11680.74
34 | 02270070@1 | 土工布 | m2 | 33.5023 | 2 |  | 67
35 | 02270070@2 | 土工布 | m2 | 5.9119 | 2 |  | 11.82
36 | 02290130 | 幼麻筋(麻刀) | kg | 0.2257 | 6.02 |  | 1.36
37 | 02310010 | 无纺布 | m2 | 557.2882 | 3.25 |  | 1811.19
38 | 02310010@4 | 无纺布隔离层(200g/m ) | m2 | 3083.2315 | 3.25 |  | 10020.5
39 | 03010215 | 木螺钉M3.5×22~25 | 十套 | 26.2365 | 0.21 |  | 5.51
40 | 03010430 | 六角螺栓综合 | kg | 1.2388 | 5.58 |  | 6.91
41 | 03011325 | 对拉螺栓 | kg | 666.4734 | 5.38 |  | 3585.63
42 | 03013121 | 膨胀螺栓M6×80 | 十套 | 48.2042 | 2.65 |  | 127.74
43 | 03015125 | 止水螺杆综合 | kg | 2333.4638 | 6.64 |  | 15494.2
44 | 03019011 | 圆钉30~45 | kg | 0.648 | 3.65 |  | 2.37
45 | 03019021 | 圆钉50~75 | kg | 210.6999 | 3.54 |  | 745.88
46 | 03019021@1 | 圆钉50~75 | kg | 72.2555 | 3.54 |  | 255.78
47 | 03019021@3 | 圆钉50~75 | kg | 2.0406 | 3.54 |  | 7.22
48 | 03019161 | 马钉综合 | kg | 18.4908 | 5.21 |  | 96.34
49 | 03033026 | 弓形拉手100 | 百个 | 0.0629 | 23.17 |  | 1.46
50 | 03033076 | 风钩 | 个 | 2.76 | 1.03 |  | 2.84
51 | 03033096 | 门窗铰60 | 百个 | 0.0546 | 49.78 |  | 2.72
52 | 03033101 | 门窗铰100 | 百个 | 0.1208 | 155.34 |  | 18.77
53 | 03033121 | 铁插销100 | 付 | 4.5264 | 0.45 |  | 2.04
54 | 03033126 | 铁插销150 | 对 | 3.1464 | 1.58 |  | 4.97
55 | 03033131 | 铁插销300 | 对 | 3.1464 | 2.57 |  | 8.09
56 | 03033161@1 | 闭门器 | 副 | 30.26 | 61.51 |  | 1861.29
57 | 03034095 | 顺位器 | 套 | 20.2 | 93 |  | 1878.6
58 | 03050041 | 锁牌4寸搭扣 | 个 | 3.1464 | 2.2 |  | 6.92
59 | 03135001 | 低碳钢焊条综合 | kg | 4752.3616 | 4.2 |  | 19959.92
60 | 03135071 | 低合金钢耐热焊条综合 | kg | 2.5616 | 4.2 |  | 10.76
61 | 03210090 | 钢丝网综合 | m2 | 508.497 | 5.58 |  | 2837.41
62 | 03210280 | 钢脚手直角扣件 | 个 | 35.7023 | 3.58 |  | 127.81
63 | 03213001 | 铁件综合 | kg | 1155.3085 | 6.71 |  | 7752.12
64 | 03230045@3 | 直螺纹套筒接头φ25以内 | 个 | 3720.84 | 3.27 |  | 12167.15
65 | 03230047 | 直螺纹套筒接头φ32以内 | 个 | 810.02 | 4.1 |  | 3321.08
66 | 04010015 | 复合普通硅酸盐水泥P.O 42.5R（散装） | t | 1.734 | 315 |  | 546.21
单位工程人材机汇总表
工程名称：地下室主体结构工程 | [5 empty] | 第 3 页 共 7 页
序号 | 编码 | 名称及规格 | 单位 | 数量 | 单价 （元） |  | 合价 （元）
67 | 04010015@1 | 复合普通硅酸盐水泥P.O 42.5R（散装） | t | 0.0398 | 315 |  | 12.54
68 | 04010015@11 | 复合普通硅酸盐水泥P.C 32.5 | t | 1.7756 | 315 |  | 559.31
69 | 04010015@3 | 复合普通硅酸盐水泥P.O 42.5R（散装） | t | 3.0749 | 315 |  | 968.59
70 | 04010015@6 | 复合普通硅酸盐水泥P.O 42.5R（散装） | t | 2.6343 | 315 |  | 829.8
71 | 04010015@7 | 复合普通硅酸盐水泥P.O 42.5R（散装） | t | 0.1544 | 315 |  | 48.64
72 | 04010015@8 | 复合普通硅酸盐水泥P.C 32.5 | t | 0.6824 | 315 |  | 214.96
73 | 04010015@9 | 复合普通硅酸盐水泥P.C 42.5 | t | 0.0199 | 315 |  | 6.27
74 | 04070001 | 粘土陶粒 | m3 | 0.8132 | 180 |  | 146.38
75 | 04090015 | 生石灰 | t | 1.0621 | 407.77 |  | 433.09
76 | 04090015@1 | 生石灰 | t | 0.011 | 407.77 |  | 4.49
77 | 04110001 | 毛石综合 | m3 | 1.1261 | 171.83 |  | 193.5
78 | 04130001 | 标准砖240×115×53 | 千块 | 28.6514 | 400.95 |  | 11487.78
79 | 04130001@2 | 标准砖240×115×53 | 千块 | 0.6389 | 400.95 |  | 256.17
80 | 04130030 | 蒸压灰砂砖240×115×115 | 千块 | 1.751 | 672.74 |  | 1177.97
81 | 04130040 | 蒸压灰砂砖240×175×115 | 千块 | 29.5677 | 1023.74 |  | 30269.64
82 | 05030080 | 松杂板枋材 | m3 | 11.0263 | 1298.58 |  | 14318.53
83 | 05030080@2 | 松杂板枋材 | m3 | 4.2176 | 1298.58 |  | 5476.89
84 | 05030080@3 | 松杂板枋材 | m3 | 0.4745 | 1298.58 |  | 616.18
85 | 05030320@1 | 垫木 | m3 | 0.009 | 1549.95 |  | 13.95
86 | 05030370 | 松杂直边板 | m3 | 1.0851 | 1374.27 |  | 1491.22
87 | 05050120 | 防水胶合板模板用 18mm | m2 | 940.9727 | 31.8 |  | 29922.93
88 | 05050120@2 | 防水胶合板模板用 18mm | m2 | 3.6496 | 31.8 |  | 116.06
89 | 06010001@1 | Low-e中空钢化玻璃6+12A+6 | m2 | 0.9688 | 202.86 |  | 196.53
90 | 09090075@1 | 挤塑聚苯板50mm | m3 | 20.2894 | 360 |  | 7304.18
91 | 12001069@1 | 防火门视窗加价 | m2 | 0.23 | 560 |  | 128.8
92 | 12001069@3 | 防火门视窗加价（观察窗） | m2 | 0.225 | 560 |  | 126
93 | 12030200 | 铝合金压条30×3 | m | 11.374 | 15.15 |  | 172.32
94 | 13010210 | 环氧富锌底漆 | kg | 1.4713 | 22.22 |  | 32.69
95 | 13010470 | 油灰 | kg | 1.0996 | 5.16 |  | 5.67
96 | 13030320 | 聚氨酯甲料 | kg | 88.0961 | 10.58 |  | 932.06
97 | 13050153 | 聚氨酯防水涂料双组份 I型 | kg | 25.0082 | 10.58 |  | 264.59
98 | 13050170 | 聚合物水泥防水涂料JS-II | kg | 12563.1778 | 9.27 |  | 116460.66
单位工程人材机汇总表
工程名称：地下室主体结构工程 | [5 empty] | 第 4 页 共 7 页
序号 | 编码 | 名称及规格 | 单位 | 数量 | 单价 （元） |  | 合价 （元）
99 | 13050170@6 | 2厚聚合物水泥基双组份防水涂料 | kg | 17998.9472 | 9.27 |  | 166850.24
100 | 13050440 | 酚醛红丹防锈漆 | kg | 103.6352 | 16.97 |  | 1758.69
101 | 13050520@1 | 橡胶沥青防水涂料 | kg | 76.9298 | 25.82 |  | 1986.33
102 | 13050530 | 非固化橡胶沥青防水涂料 | kg | 1391.858 | 8.5 |  | 11830.79
103 | 13330100@2 | 聚乙烯丙纶双面复合防水卷材1.3mm | m2 | 1664.8914 | 9 |  | 14984.02
104 | 13330260@6 | 高分子复合双面自粘防水卷材2mm厚 | m2 | 1236.2003 | 25.66 |  | 31720.9
105 | 13330340@2 | 自粘聚合物改性沥青防水卷材1.5mm | m2 | 151.8623 | 23.7 |  | 3599.14
106 | 13330340@3 | 高分子复合双面自粘防水卷材3mm | m2 | 3954.2789 | 25.66 |  | 101466.8
107 | 13330350 | SBS耐根穿刺改性沥青防水卷材4mm | m2 | 648.8735 | 38.03 |  | 24676.66
108 | 13350015 | 聚氨酯嵌缝胶 | kg | 30.0812 | 12 |  | 360.97
109 | 13350030 | 防水密封胶 | kg | 154.8174 | 32.61 |  | 5048.6
110 | 13350100 | 建筑油膏 | kg | 984.9594 | 3.2 |  | 3151.87
111 | 13350160 | 沥青防水油膏 | kg | 31.9967 | 2.79 |  | 89.27
112 | 13350215 | 聚氨酯密封膏 | kg | 2.0474 | 35 |  | 71.66
113 | 13410010 | 嵌缝料 | kg | 42.6739 | 0.58 |  | 24.75
114 | 14010001 | 防腐油 | kg | 1.9591 | 31.33 |  | 61.38
115 | 14010030 | 松节油 | kg | 1.9733 | 8.84 |  | 17.44
116 | 14010030@1 | 松节油 | kg | 28.7683 | 8.84 |  | 254.31
117 | 14350250 | 隔离剂 | kg | 669.219 | 7.05 |  | 4717.99
118 | 14350250@1 | 隔离剂 | kg | 21.7849 | 7.05 |  | 153.58
119 | 14350250@2 | 隔离剂 | kg | 16.1745 | 7.05 |  | 114.03
120 | 14350300 | 环氧富锌底漆稀释剂 | kg | 0.1472 | 31.25 |  | 4.6
121 | 14350830 | 改性沥青卷材基层处理剂水性 | kg | 1340.5845 | 6 |  | 8043.51
122 | 14390070@1 | 氧气 | m3 | 2.0493 | 5.05 |  | 10.35
123 | 14390090 | 液化石油气 | kg | 144.4963 | 6.13 |  | 885.76
124 | 14390100@1 | 乙炔气 | kg | 1.1271 | 7.92 |  | 8.93
125 | 14410010 | 108胶 | kg | 204.9192 | 6.86 |  | 1405.75
126 | 17010470 | 钢管φ48.3×3.6 | m | 110.3439 | 13.77 |  | 1519.44
127 | 17270180 | 高压橡胶管综合 | m | 27.11 | 59.36 |  | 1609.25
128 | 18250615 | 管箍 | 个 | 18.0735 | 9.29 |  | 167.9
129 | 34090160 | 锯木屑 | m3 | 14.3529 | 23.54 |  | 337.87
单位工程人材机汇总表
工程名称：地下室主体结构工程 | [5 empty] | 第 5 页 共 7 页
序号 | 编码 | 名称及规格 | 单位 | 数量 | 单价 （元） |  | 合价 （元）
130 | 34110010 | 水 | m3 | 413.2997 | 4.58 |  | 1892.91
131 | 34110010@1 | 水 | m3 | 0.3266 | 4.58 |  | 1.5
132 | 34110010@2 | 水 | m3 | 1.7661 | 4.58 |  | 8.09
133 | 34110010@3 | 水 | m3 | 7.1341 | 4.58 |  | 32.67
134 | 35030010 | 脚手架钢管 | kg | 605.1347 | 3.42 |  | 2069.56
135 | 35030020 | 脚手架接驳管φ43×350 | 支 | 3.2 | 5.69 |  | 18.21
136 | 35030030 | 脚手架钢管底座 | 个 | 5.7807 | 7.05 |  | 40.75
137 | 35030160 | 脚手架活动扣(含螺丝) | 套 | 4.5866 | 5.96 |  | 27.34
138 | 35030170 | 脚手架直角扣(含螺丝) | 套 | 22.3994 | 5.69 |  | 127.45
139 | 35030210 | 脚手板(钢笆网) | m2 | 16.039 | 1.5 |  | 24.06
140 | 35030220 | 挡脚板(钢笆网) | m2 | 4.2719 | 1.5 |  | 6.41
141 | 35050025 | 密目式阻燃安全网 | m2 | 165.5905 | 8.5 |  | 1407.52
142 | 35090230@1 | 钢支撑 | kg | 6877.8621 | 6.16 |  | 42367.63
143 | 35090230@3 | 钢支撑 | kg | 28.7632 | 6.16 |  | 177.18
144 | 35090290 | 钢楼梯爬式 | t | 0.124 | 4778.76 |  | 592.57
145 | 35090290@1 | 不锈钢楼梯爬式 | t | 0.223 | 22123.89 |  | 4933.63
146 | 80010310 | 膨胀水泥砂浆 | m3 | 0.9645 | 970.32 |  | 935.87
147 | 80030290 | 炉(矿)渣综合 | m3 | 14.3529 | 78.35 |  | 1124.55
148 | 80050620 | 聚合物水泥防水浆料 | kg | 3352.4568 | 6.41 |  | 21489.25
149 | 80050630 | 聚合物水泥防水砂浆 | m3 | 7.7949 | 1200 |  | 9353.88
150 | 8005901 | 湿拌砌筑砂浆砌筑灰缝≥5mm M5 | m3 | 0.2948 | 339 |  | 99.94
151 | 8005902 | 湿拌砌筑砂浆砌筑灰缝≥5mm M7.5 | m3 | 19.4358 | 345 |  | 6705.35
152 | 8005904 | 湿拌砌筑砂浆砌筑灰缝≥5mm M15 | m3 | 12.9139 | 362 |  | 4674.83
153 | 8005908 | 湿拌抹灰砂浆一次抹灰厚度≥5mm M15 | m3 | 5.7512 | 371 |  | 2133.7
154 | 8005909 | 湿拌抹灰砂浆一次抹灰厚度≥5mm M20 | m3 | 0.6622 | 378 |  | 250.31
155 | 8005909@2 | 湿拌抹灰砂浆一次抹灰厚度≥5mm M20 | m3 | 0.6047 | 378 |  | 228.58
156 | 8005911 | 湿拌地面砂浆地面普通找平 M20 | m3 | 56.6159 | 372 |  | 21061.11
157 | 8005911@1 | 湿拌地面砂浆地面普通找平 M20 | m3 | 0.1329 | 372 |  | 49.44
158 | 8005915 | 湿拌防水砂浆：P6用于抗渗压力要求的工程部位 M20 | m3 | 1.7516 | 380 |  | 665.61
单位工程人材机汇总表
工程名称：地下室主体结构工程 | [5 empty] | 第 6 页 共 7 页
序号 | 编码 | 名称及规格 | 单位 | 数量 | 单价 （元） |  | 合价 （元）
159 | 8005915@1 | 湿拌防水砂浆：P6用于抗渗压力要求的工程部位 M20 | m3 | 0.6777 | 380 |  | 257.53
160 | 8021902 | 普通混凝土泵送 C15 | m3 | 197.4108 | 361 |  | 71265.3
161 | 8021903 | 普通混凝土C20 | m3 | 146.6357 | 367 |  | 53815.3
162 | 8021903@3 | 普通预拌混凝土碎石粒径综合考虑 C20 | m3 | 33.4901 | 367 |  | 12290.87
163 | 8021904 | 普通混凝土C25 | m3 | 0.7272 | 381 |  | 277.06
164 | 8021904@1 | 普通混凝土C25 | m3 | 18.685 | 381 |  | 7118.99
165 | 8021905 | 普通混凝土泵送 C30 | m3 | 702.0452 | 400 |  | 280818.08
166 | 8021906 | 普通混凝土泵送 C35 | m3 | 88.9851 | 417 |  | 37106.79
167 | 8021906@2 | 普通混凝土泵送 C35 | m3 | 142.7598 | 417 |  | 59530.84
168 | 8021924@2 | 防水混凝土泵送 P6-P8 C35 | m3 | 1915.2848 | 423 |  | 810165.47
169 | 8021924@6 | 防水混凝土泵送 P6-P8 C35 | m3 | 11.8857 | 423 |  | 5027.65
170 | 99450630 | 折旧费 | 元 | 28657.9059 | 1 |  | 28657.91
171 | 99450640 | 检修费 | 元 | 4617.9346 | 1 |  | 4617.93
172 | 99450650 | 维护费 | 元 | 11901.0037 | 1 |  | 11901
173 | 99450660 | 安拆费 | 元 | 8474.3885 | 1 |  | 8474.39
174 | 99450680 | 柴油(机械用)0# | kg | 1552.5928 | 5.54 |  | 8601.36
175 | 99450680@1 | 柴油(机械用)0# | kg | 2.557 | 5.54 |  | 14.17
176 | 99450680@2 | 柴油(机械用)0# | kg | 1196.5768 | 5.54 |  | 6629.04
177 | 99450680@6 | 柴油(机械用)0# | kg | 12.0221 | 5.54 |  | 66.6
178 | 99450700 | 电(机械用) | kw·h | 33763.7322 | 0.77 |  | 25998.07
179 | 99450700@1 | 电(机械用) | kw·h | 663.0438 | 0.77 |  | 510.54
180 | 99450700@2 | 电(机械用) | kw·h | 605.0129 | 0.77 |  | 465.86
181 | 99450700@6 | 电(机械用) | kw·h | 1.0928 | 0.77 |  | 0.84
182 | 99450760 | 其他材料费 | 元 | 21345.1606 | 1 |  | 21345.16
183 | CLFTZ | 材料费调整 | 元 | -1.3648 | 1 |  | -1.36
184 | JXFTZ | 机械费调整 | 元 | -0.36 | 1 |  | -0.36
185 | MC1-18@2 | 平开夹板门双扇 | m2 | 5.52 | 409 |  | 2257.68
186 | MC1-18@3 | 平开夹板门（带观察窗）双扇 | m2 | 5.52 | 409 |  | 2257.68
187 | MC1-73@2 | 钢质防火门单扇(甲级) | m2 | 6.735 | 415 |  | 2795.03
188 | MC1-74@1 | 钢质防火门单扇(乙级) | m2 | 21.0455 | 404 |  | 8502.38
189 | MC1-75@2 | 钢质防火门双扇(甲级) | m2 | 21.72 | 419 |  | 9100.68
190 | MC1-9@10 | 防爆波活门BMH8000-15 | m2 | 2 | 4464.04 |  | 8928.08
191 | MC1-9@12 | 防护密闭门HFM0716(6) | m2 | 1 | 2732.64 |  | 2732.64
单位工程人材机汇总表
工程名称：地下室主体结构工程 | [5 empty] | 第 7 页 共 7 页
序号 | 编码 | 名称及规格 | 单位 | 数量 | 单价 （元） |  | 合价 （元）
192 | MC1-9@13 | 防护密闭门HHFM1322(6)-GD | m2 | 4 | 6406.9 |  | 25627.6
193 | MC1-9@14 | 密闭门HHM1322-GD | m2 | 1 | 8201.19 |  | 8201.19
194 | MC1-9@2 | 防护密闭门HHFM1022(6)-GD | m2 | 1 | 5649.14 |  | 5649.14
195 | MC1-9@4 | 防护密闭门HHFM1522(6)-GD | m2 | 1 | 6905.69 |  | 6905.69
196 | MC1-9@6 | 密闭门HM1020 | m2 | 2 | 5473.73 |  | 10947.46
197 | MC1-9@7 | 密闭门HHM1022-GD | m2 | 1 | 5687.52 |  | 5687.52
198 | QTRGF | 其他人工费 | 元 | 64685.512 | 1 |  | 64685.51
199 | RGFTZ | 人工费调整 | 元 | -1.1302 | 1 |  | -1.13
|  | 合计 |  |  |  |  | 5515760.34