## 表-04 单位工程招标控制价汇总表-1
单位工程招标控制价汇总表
工程名称：地下泳池系统 |  |  | 标段： | 第 1 页 共 1 页
序号 | 汇总内容 | 金额:(元) |  |  | 其中：暂估价(元)
1 | 分部分项合计 | 400030.63
1.1 | 泳池系统 | 376345.16
1.2 | 循环水处理机房 | 14567.01
1.3 | 套管 | 9118.46
2 | 措施合计 | 47181.38
2.1 | 绿色施工安全防护措施费 | 26183.60
2.2 | 其他措施费 | 20997.78
3 | 其他项目 | 47323.05 |  |  | －
3.1 | 暂列金额 | 40003.06
3.2 | 暂估价
3.3 | 计日工
3.4 | 总承包服务费
3.5 | 预算包干费 | 7319.99
3.6 | 工程优质费
3.7 | 概算幅度差
3.8 | 索赔费用
3.9 | 现场签证费用
3.10 | 其他费用
4 | 税前工程造价 | 494535.06
5 | 增值税销项税额 | 44508.16 |  |  | －
6 | 总造价 | 539043.22
7 | 人工费 | 63493.74
招标控制价合计=1+2+3+5 |  | 539,043.22 |  |  | 0.00
注：本表适用于单位工程招标控制价或投标报价的汇总，如无单位工程划分，单项工程也使用本表汇总
表—04

## 表-08 分部分项工程和单价措施项目清单与计价表
分部分项工程和单价措施项目清单与计价表
工程名称：地下泳池系统 |  |  |  | 标段： |  |  |  | 第 1 页 共 12 页
序号 | 项目编码 | 项目名称 | 项目特征描述 |  | 计量单位 | 工程量 | 金额（元）
[7 empty] | 综合单价 |  | 综合合价 | 其中
暂估价
|  | 泳池系统 | [6 empty] | 376345.16
1 | 030211003001 | 循环水泵 | 1.名称:循环水泵 2.型号及规格:Q=50m³/h,H=20m,P=5.5kW;自带毛发聚集器,四用一备 3.材质:铸铁 4.减振垫安装 5.配套控制箱（含控制箱至水泵的管线安装） 6.单机试运转(含电机检查接线及调试) 7.其他:未尽事项详见图纸、招标文件、工程量清单计价说明、国家相关规范等 |  | 台 | 5 | 5208.91 |  | 26044.55
2 | 030216006001 | 石英砂过滤器 | 1.名称:石英砂过滤器 2.型号:SMT-C1600,φ1600*1680(H),过滤面积2.01㎡ ,材质玻璃钢 3.其他:未尽事项详见图纸、招标文件、工程量清单计价说明、国家相关规范等 |  | 台 | 4 | 16996.75 |  | 67987
3 | 040602046001 | 水质监控仪 | 1.名称:水质监控仪 2.型号及规格:在线监测ORP/余氯/PH/水温/浊度. 3.其他:未尽事项详见图纸、招标文件、工程量清单计价说明、国家相关规范等 |  | 套 | 1 | 10670.54 |  | 10670.54
4 | 030221001001 | 次氯酸钠 | 1.名称:次氯酸钠 2.型号:有效氯产量:350g/h,额定功率:2kW 3.其他:未尽事项详见图纸、招标文件、工程量清单计价说明、国家相关规范等 |  | 套 | 1 | 51858.82 |  | 51858.82
本页小计 | [8 empty] | 156560.91
注：为计取规费等的使用，可在表中增设其中：“定额人工费”。
表—08
分部分项工程和单价措施项目清单与计价表
工程名称：地下泳池系统 |  |  |  | 标段： |  |  |  | 第 2 页 共 12 页
序号 | 项目编码 | 项目名称 | 项目特征描述 |  | 计量单位 | 工程量 | 金额（元）
[7 empty] | 综合单价 |  | 综合合价 | 其中
暂估价
5 | 030109006001 | PH值调整剂投药泵 | 1.名称:PH调节剂投药泵 2.型号及规格:投加量62L/h;压力:2bar;功率:40W,另配300L药桶 3.单机试运转(含电机检查接线及调试) 4.其他:未尽事项详见图纸、招标文件、工程量清单计价说明、国家相关规范等 |  | 台 | 1 | 7400.88 |  | 7400.88
6 | 030109006002 | 絮凝剂投药泵 | 1.名称:絮凝剂投药泵 2.型号及规格:投加量62L/h;压力:2bar;功率:40W,另配300L药桶 3.单机试运转(含电机检查接线及调试) 4.其他:未尽事项详见图纸、招标文件、工程量清单计价说明、国家相关规范等 |  | 台 | 1 | 7400.88 |  | 7400.88
7 | 050306004001 | 电控柜 | 1.名称:电控柜 2.型号:详厂家 3.其他:未尽事项详见图纸、招标文件、工程量清单计价说明、国家相关规范等 |  | 台 | 1 | 9999.13 |  | 9999.13
8 | 030109001004 | 空气源热泵增压泵 | 1.名称:空气源热泵增压泵 2.型号:流量:Q=60m³/h,H=25m,P=5.5kW，两用一备 4.减振垫安装 5.配套控制箱（含控制箱至水泵的管线安装） 6.单机试运转(含电机检查接线及调试) 7.其他:未尽事项详见图纸、招标文件、工程量清单计价说明、国家相关规范等 |  | 台 | 3 | 6242.21 |  | 18726.63
本页小计 | [8 empty] | 43527.52
注：为计取规费等的使用，可在表中增设其中：“定额人工费”。
表—08
分部分项工程和单价措施项目清单与计价表
工程名称：地下泳池系统 |  |  |  | 标段： |  |  |  | 第 3 页 共 12 页
序号 | 项目编码 | 项目名称 | 项目特征描述 |  | 计量单位 | 工程量 | 金额（元）
[7 empty] | 综合单价 |  | 综合合价 | 其中
暂估价
9 | 031006015001 | 补水水箱 | 1.名称:保温水箱 2.型号及规格:有效容积5.4m³,,3000×2000×1500mm 3.材质:304不锈钢材质 4.钢筋混凝土基础高出机房地面完成面200mm,采用C25混凝土现浇 5.其他:未尽事项详见图纸、招标文件、工程量清单计价说明、国家相关规范等 |  | 台 | 1 | 3049.36 |  | 3049.36
10 | 031006008001 | 电控箱 | 1.名称:电控箱 2.型号:详图 3.其他:未尽事项详见图纸、招标文件、工程量清单计价说明、国家相关规范等 |  | 台 | 1 | 9562.47 |  | 9562.47
11 | 030607001001 | 安全监测装置 | 1.名称:漏氯报警仪 2.规格:220V,带信号接口 |  | 套 | 1 | 2252.05 |  | 2252.05
12 | 030601002002 | 压力表 | 1.名称及规格:压力表 2.本体及附件安装 3.其他:未尽事项详见图纸、招标文件、工程量清单计价说明、国家相关规范等 |  | 台 | 8 | 125.04 |  | 1000.32
13 | 031003003009 | 止回阀 | 1.名称:止回阀 2.材质:阀体采用球墨铸铁材质,阀盘采用不锈钢材质 3.规格、压力等级:DN150 4.连接形式:法兰连接 5.其他:未尽事项详见图纸、招标文件、工程量清单计价说明、国家相关规范等 |  | 个 | 6 | 1020.29 |  | 6121.74
14 | 031003003010 | 止回阀 | 1.名称:止回阀 2.材质:阀体采用球墨铸铁材质,阀盘采用不锈钢材质 3.规格、压力等级:DN100 4.连接形式:法兰连接 5.其他:未尽事项详见图纸、招标文件、工程量清单计价说明、国家相关规范等 |  | 个 | 5 | 632.62 |  | 3163.1
本页小计 | [8 empty] | 25149.04
注：为计取规费等的使用，可在表中增设其中：“定额人工费”。
表—08
分部分项工程和单价措施项目清单与计价表
工程名称：地下泳池系统 |  |  |  | 标段： |  |  |  | 第 4 页 共 12 页
序号 | 项目编码 | 项目名称 | 项目特征描述 |  | 计量单位 | 工程量 | 金额（元）
[7 empty] | 综合单价 |  | 综合合价 | 其中
暂估价
15 | 031003003011 | 蝶阀 | 1.名称:蝶阀 2.材质:阀体采用球墨铸铁材质,阀板、阀杆采用不锈钢材质，DN≤150采用手柄式,DN>150采用涡轮式 3.规格、压力等级:DN200 4.连接形式:法兰连接 5.其他:未尽事项详见图纸、招标文件、工程量清单计价说明、国家相关规范等 |  | 个 | 1 | 1734.14 |  | 1734.14
16 | 031003003012 | 蝶阀 | 1.名称:蝶阀 2.材质:阀体采用球墨铸铁材质,阀板、阀杆采用不锈钢材质，DN≤150采用手柄式,DN>150采用涡轮式 3.规格、压力等级:DN150 4.连接形式:法兰连接 5.其他:未尽事项详见图纸、招标文件、工程量清单计价说明、国家相关规范等 |  | 个 | 17 | 1566.41 |  | 26628.97
17 | 031003003013 | 蝶阀 | 1.名称:蝶阀 2.材质:阀体采用球墨铸铁材质,阀板、阀杆采用不锈钢材质，DN≤150采用手柄式,DN>150采用涡轮式 3.规格、压力等级:DN100 4.连接形式:法兰连接 5.其他:未尽事项详见图纸、招标文件、工程量清单计价说明、国家相关规范等 |  | 个 | 17 | 522.18 |  | 8877.06
18 | 031003003014 | 水力控制阀 | 1.名称:水力控制阀 2.材质:按图纸要求 3.规格、压力等级:DN100 4.连接形式:法兰连接 5.其他:未尽事项详见图纸、招标文件、工程量清单计价说明、国家相关规范等 |  | 个 | 1 | 2451.38 |  | 2451.38
本页小计 | [8 empty] | 39691.55
注：为计取规费等的使用，可在表中增设其中：“定额人工费”。
表—08
分部分项工程和单价措施项目清单与计价表
工程名称：地下泳池系统 |  |  |  | 标段： |  |  |  | 第 5 页 共 12 页
序号 | 项目编码 | 项目名称 | 项目特征描述 |  | 计量单位 | 工程量 | 金额（元）
[7 empty] | 综合单价 |  | 综合合价 | 其中
暂估价
19 | 031003010005 | 可曲挠橡胶接头 | 1.名称:可曲挠橡胶接头 2.材质:按图纸要求 3.规格、压力等级:DN100 4.连接形式:法兰连接 5.其他:未尽事项详见图纸、招标文件、工程量清单计价说明、国家相关规范等 |  | 个 | 6 | 396.45 |  | 2378.7
20 | 030807003003 | 闸阀 DN200 | 1.名称:闸阀 2.材质:按图纸要求 3.规格、压力等级:DN200 4.连接形式:法兰连接 5.其他:未尽事项详见图纸、招标文件、工程量清单计价说明、国家相关规范等 |  | 个 | 3 | 2188.62 |  | 6565.86
21 | 031003001022 | 截止阀 DN20 | 1.名称及规格:截止阀DN20 2.材质:按图纸要求 3.连接方式:螺纹连接 4.本体及附件安装 5.其他:未尽事项详见图纸、招标文件、工程量清单计价说明、国家相关规范等 |  | 个 | 1 | 47.18 |  | 47.18
22 | 031003003015 | 球阀 | 1.名称:球阀 2.材质:UPVC 3.规格、压力等级:DN50 4.连接形式:螺纹连接 5.其他:未尽事项详见图纸、招标文件、工程量清单计价说明、国家相关规范等 |  | 个 | 1 | 127.18 |  | 127.18
23 | 031003003016 | 球阀 | 1.名称:球阀 2.材质:UPVC 3.规格、压力等级:DN20 4.连接形式:螺纹连接 5.其他:未尽事项详见图纸、招标文件、工程量清单计价说明、国家相关规范等 |  | 个 | 4 | 31.91 |  | 127.64
24 | 031003001023 | 浮球阀 | 1.名称:浮球阀 2.材质:按图纸要求 3.规格、压力等级:DN20 4.连接形式:螺纹连接 5.其他:未尽事项详见图纸、招标文件、工程量清单计价说明、国家相关规范等 |  | 个 | 1 | 44.03 |  | 44.03
本页小计 | [8 empty] | 9290.59
注：为计取规费等的使用，可在表中增设其中：“定额人工费”。
表—08
分部分项工程和单价措施项目清单与计价表
工程名称：地下泳池系统 |  |  |  | 标段： |  |  |  | 第 6 页 共 12 页
序号 | 项目编码 | 项目名称 | 项目特征描述 |  | 计量单位 | 工程量 | 金额（元）
[7 empty] | 综合单价 |  | 综合合价 | 其中
暂估价
25 | 031003013005 | 水表组（水表+倒流防止器+闸阀 | 1.名称及规格:水表组（水表+倒流防止器+闸阀）DN100 2.附件配置:含1个闸阀、1个法兰水表，1个倒流防止器 3.本体及附件安装 4.其他:未尽事项详见图纸、招标文件、工程量清单计价说明、国家相关规范等 |  | 组 | 1 | 2796.93 |  | 2796.93
26 | 030601002003 | 吸污口 | 1.名称:吸污口 2.材质:304不锈钢 3.规格:DN50 4.详见泳池吸污口大样图 5.其他:未尽事项详见图纸、招标文件、工程量清单计价说明、国家相关规范等 |  | 个 | 2 | 21.93 |  | 43.86
27 | 031004014005 | 注水口 | 1.名称:注水口 2.材质:304不锈钢 3.规格:DN100 4.详见泳池补水口大样图 5.其他:未尽事项详见图纸、招标文件、工程量清单计价说明、国家相关规范等 |  | 个 | 18 | 100.76 |  | 1813.68
28 | 031004014006 | 防吸附回水/泄空口 | 1.名称:防吸附回水/泄空口 2.材质:304不锈钢 3.规格:300*300mm 4.详见池底底回水口安装大样 5.其他:未尽事项详见图纸、招标文件、工程量清单计价说明、国家相关规范等 |  | 个 | 4 | 188.7 |  | 754.8
29 | 031004014007 | 吸水喇叭口 | 1.名称:吸水喇叭口 2.规格:DN200 |  | 个 | 1 | 211.67 |  | 211.67
30 | 031001006020 | 塑料管（带保温） | 1.名称:PVC-U给水管 2.介质:泳池循环水 3.材质、规格:DN150 4.连接形式:胶水粘接，带B1闭孔橡塑泡棉保温40mm厚 5.其他:未尽事项详见图纸、招标文件、工程量清单计价说明、国家相关规范等 |  | m | 55.18 | 131.75 |  | 7269.97
本页小计 | [8 empty] | 12890.91
注：为计取规费等的使用，可在表中增设其中：“定额人工费”。
表—08
分部分项工程和单价措施项目清单与计价表
工程名称：地下泳池系统 |  |  |  | 标段： |  |  |  | 第 7 页 共 12 页
序号 | 项目编码 | 项目名称 | 项目特征描述 |  | 计量单位 | 工程量 | 金额（元）
[7 empty] | 综合单价 |  | 综合合价 | 其中
暂估价
31 | 031001006021 | 塑料管（带保温） | 1.名称:PVC-U给水管 2.介质:泳池循环水 3.材质、规格:DN80 4.连接形式:胶水粘接，带B1闭孔橡塑泡棉保温40mm厚 5.其他:未尽事项详见图纸、招标文件、工程量清单计价说明、国家相关规范等 |  | m | 4.61 | 88.21 |  | 406.65
32 | 031001006022 | 塑料管 | 1.名称:PVC-U给水管 2.介质:泳池循环水 3.材质、规格:DN200 4.连接形式:胶水粘接 5.其他:未尽事项详见图纸、招标文件、工程量清单计价说明、国家相关规范等 |  | m | 44.41 | 131.91 |  | 5858.12
33 | 031001006023 | 塑料管 | 1.名称:PVC-U给水管 2.介质:泳池循环水 3.材质、规格:DN150 4.连接形式:胶水粘接 5.其他:未尽事项详见图纸、招标文件、工程量清单计价说明、国家相关规范等 |  | m | 34.4 | 79.36 |  | 2729.98
34 | 031001006024 | 塑料管 | 1.名称:PVC-U给水管 2.介质:泳池循环水 3.材质、规格:DN100 4.连接形式:胶水粘接 5.其他:未尽事项详见图纸、招标文件、工程量清单计价说明、国家相关规范等 |  | m | 69.15 | 62.44 |  | 4317.73
35 | 031001006025 | 塑料管 | 1.名称:PVC-U排水管 2.介质:溢流管 3.规格:DN200 4.连接形式:胶水粘接，包含1个吸水喇叭口 5.其他:未尽事项详见图纸、招标文件、工程量清单计价说明、国家相关规范等 |  | m | 4.05 | 133.76 |  | 541.73
本页小计 | [8 empty] | 13854.21
注：为计取规费等的使用，可在表中增设其中：“定额人工费”。
表—08
分部分项工程和单价措施项目清单与计价表
工程名称：地下泳池系统 |  |  |  | 标段： |  |  |  | 第 8 页 共 12 页
序号 | 项目编码 | 项目名称 | 项目特征描述 |  | 计量单位 | 工程量 | 金额（元）
[7 empty] | 综合单价 |  | 综合合价 | 其中
暂估价
36 | 031001006026 | 塑料管 | 1.名称:PVC-U排水管 2.介质:溢流管 3.规格:DN50 4.连接形式:胶水粘接 5.其他:未尽事项详见图纸、招标文件、工程量清单计价说明、国家相关规范等 |  | m | 22.06 | 29.67 |  | 654.52
37 | 031001006027 | 塑料管 | 1.名称:PVC-U排水管 2.介质:排水管 3.规格:DN150 4.连接形式:胶水粘接 5.其他:未尽事项详见图纸、招标文件、工程量清单计价说明、国家相关规范等 |  | m | 16.05 | 71.89 |  | 1153.83
38 | 031001006028 | 塑料管 | 1.名称:PVC-U排水管 2.介质:排水管 3.规格:DN100 4.连接形式:胶水粘接 5.其他:未尽事项详见图纸、招标文件、工程量清单计价说明、国家相关规范等 |  | m | 40.25 | 61.6 |  | 2479.4
39 | 030801006003 | 薄壁不锈钢管 | 1.名称:薄壁不锈钢管 2.材质、规格：S30408、DN20 3.连接方式:卡压连接 4.管道、管件及卡箍的制作、安装 5.管道试压、消毒、冲洗 6.其他:未尽事项详见图纸、招标文件、工程量清单计价说明、国家相关规范等 |  | m | 57.69 | 39.09 |  | 2255.1
40 | 030801006004 | 薄壁不锈钢管 | 1.名称:薄壁不锈钢管 2.材质、规格：S30408、DN80 3.连接方式:卡压连接 4.管道、管件及卡箍的制作、安装 5.管道试压、消毒、冲洗 6.其他:未尽事项详见图纸、招标文件、工程量清单计价说明、国家相关规范等 |  | m | 54.06 | 157.16 |  | 8496.07
本页小计 | [8 empty] | 15038.92
注：为计取规费等的使用，可在表中增设其中：“定额人工费”。
表—08
分部分项工程和单价措施项目清单与计价表
工程名称：地下泳池系统 |  |  |  | 标段： |  |  |  | 第 9 页 共 12 页
序号 | 项目编码 | 项目名称 | 项目特征描述 |  | 计量单位 | 工程量 | 金额（元）
[7 empty] | 综合单价 |  | 综合合价 | 其中
暂估价
41 | 030801006005 | 薄壁不锈钢管 | 1.名称:薄壁不锈钢管 2.材质、规格：S30408、DN100 3.连接方式:卡压连接 4.管道、管件及卡箍的制作、安装 5.管道试压、消毒、冲洗 6.其他:未尽事项详见图纸、招标文件、工程量清单计价说明、国家相关规范等 |  | m | 20.04 | 206.68 |  | 4141.87
42 | 030801006006 | 薄壁不锈钢管 | 1.名称:薄壁不锈钢管 2.材质、规格：S30408、DN150 3.连接方式:卡压连接 4.管道、管件及卡箍的制作、安装 5.管道试压、消毒、冲洗 6.其他:未尽事项详见图纸、招标文件、工程量清单计价说明、国家相关规范等 |  | m | 76.15 | 337.56 |  | 25705.19
43 | 031002001010 | 管道支架 | 1.名称：管道支架制作、安装 2.材质：综合考虑 3.包含支架安装前集中除锈、刷油 4.其他:未尽事项详见图纸、招标文件、工程量清单计价说明、国家相关规范等 |  | kg | 1110.1 | 27.47 |  | 30494.45
|  | 循环水处理机房 | [6 empty] | 14567.01
44 | 030109011003 | 潜污泵 Q=40m³/h,H=15m,N=5.5kW | 1.名称:潜污泵Q=40m³/h,H=15m,N=5.5kW 2.参数:Q=40m³/h,H=15m,N=5.5kW 3.泵组底座安装 4.配套控制箱（含控制箱至水泵的管线安装） 5.单机试运转(含电机检查接线及调试) 6.其他:未尽事项详见图纸、招标文件、工程量清单计价说明、国家相关规范等 |  | 台 | 2 | 3543.7 |  | 7087.4
本页小计 | [8 empty] | 67428.91
注：为计取规费等的使用，可在表中增设其中：“定额人工费”。
表—08
分部分项工程和单价措施项目清单与计价表
工程名称：地下泳池系统 |  |  |  | 标段： |  |  |  | 第 10 页 共 12 页
序号 | 项目编码 | 项目名称 | 项目特征描述 |  | 计量单位 | 工程量 | 金额（元）
[7 empty] | 综合单价 |  | 综合合价 | 其中
暂估价
45 | 031003003017 | 球阀 | 1.名称:球阀 2.材质:阀体和阀板为304不锈钢 3.规格、压力等级:DN50 4.连接形式:法兰连接 5.其他:未尽事项详见图纸、招标文件、工程量清单计价说明、国家相关规范等 |  | 个 | 1 | 763.24 |  | 763.24
46 | 031003003018 | 防护闸阀 DN150 | 1.名称及规格:防护闸阀DN150 2.材质:按图纸要求 3.连接形式:按图纸要求 4.本体及附件安装 5.其他:未尽事项详见图纸、招标文件、工程量清单计价说明、国家相关规范等 |  | 个 | 1 | 1225.41 |  | 1225.41
47 | 030807003004 | 闸阀 DN100 | 1.名称:闸阀 2.材质:按图纸要求 3.规格、压力等级:DN100 4.连接形式:法兰连接 5.其他:未尽事项详见图纸、招标文件、工程量清单计价说明、国家相关规范等 |  | 个 | 2 | 681.17 |  | 1362.34
48 | 030807003005 | 潜污泵止回阀 DN100 | 1.名称及规格:止回阀DN100 2.材质:按图纸要求 3.连接形式:按图纸要求 4.本体及附件安装 5.其他:未尽事项详见图纸、招标文件、工程量清单计价说明、国家相关规范等 |  | 个 | 2 | 509.23 |  | 1018.46
49 | 031003010006 | 可曲挠橡胶接头 | 1.名称:可曲挠橡胶接头 2.材质:按图纸要求 3.规格、压力等级:DN100 4.连接形式:法兰连接 5.其他:未尽事项详见图纸、招标文件、工程量清单计价说明、国家相关规范等 |  | 个 | 2 | 396.45 |  | 792.9
本页小计 | [8 empty] | 5162.35
注：为计取规费等的使用，可在表中增设其中：“定额人工费”。
表—08
分部分项工程和单价措施项目清单与计价表
工程名称：地下泳池系统 |  |  |  | 标段： |  |  |  | 第 11 页 共 12 页
序号 | 项目编码 | 项目名称 | 项目特征描述 |  | 计量单位 | 工程量 | 金额（元）
[7 empty] | 综合单价 |  | 综合合价 | 其中
暂估价
50 | 031003001024 | 排沙阀 | 1.名称:排沙阀 2.材质:按图纸要求 3.规格、压力等级:DN25 4.连接形式:螺纹连接 5.其他:未尽事项详见图纸、招标文件、工程量清单计价说明、国家相关规范等 |  | 个 | 1 | 72.99 |  | 72.99
51 | 031001002004 | 钢管 | 1.名称:内外涂塑钢管 2.介质:压力排水 3.规格:DN100 4.连接形式:法兰连接 5.其他:未尽事项详见图纸、招标文件、工程量清单计价说明、国家相关规范等 |  | m | 6.25 | 154.64 |  | 966.5
52 | 031001002005 | 钢管 | 1.名称:内外涂塑钢管 2.介质:压力排水 3.规格:DN150 4.连接形式:法兰连接 5.其他:未尽事项详见图纸、招标文件、工程量清单计价说明、国家相关规范等 |  | m | 5.7 | 224.17 |  | 1277.77
|  | 套管 | [6 empty] | 9118.46
53 | 031002003023 | 刚性防水套管 | 1.名称:刚性防水套管 2.材质:金属 3.穿管管径:DN200 4.包含套管制作、安装、防火堵洞等 5.其他:未尽事项详见图纸、招标文件、工程量清单计价说明、国家相关规范等 |  | 个 | 4 | 582.46 |  | 2329.84
54 | 031002003024 | 刚性防水套管 | 1.名称:刚性防水套管 2.材质:金属 3.穿管管径:DN150 4.包含套管制作、安装、防火堵洞等 5.其他:未尽事项详见图纸、招标文件、工程量清单计价说明、国家相关规范等 |  | 个 | 2 | 463.84 |  | 927.68
本页小计 | [8 empty] | 5574.78
注：为计取规费等的使用，可在表中增设其中：“定额人工费”。
表—08
分部分项工程和单价措施项目清单与计价表
工程名称：地下泳池系统 |  |  |  | 标段： |  |  |  | 第 12 页 共 12 页
序号 | 项目编码 | 项目名称 | 项目特征描述 |  | 计量单位 | 工程量 | 金额（元）
[7 empty] | 综合单价 |  | 综合合价 | 其中
暂估价
55 | 031002003025 | 刚性防水套管 | 1.名称:刚性防水套管 2.材质:金属 3.穿管管径:DN80 4.包含套管制作、安装、防火堵洞等 5.其他:未尽事项详见图纸、招标文件、工程量清单计价说明、国家相关规范等 |  | 个 | 18 | 297.32 |  | 5351.76
56 | 031002003026 | 刚性防水套管 | 1.名称:刚性防水套管 2.材质:金属 3.穿管管径:DN50 4.包含套管制作、安装、防火堵洞等 5.其他:未尽事项详见图纸、招标文件、工程量清单计价说明、国家相关规范等 |  | 个 | 2 | 254.59 |  | 509.18
|  | 措施项目 | [6 empty] | 2785.23
57 | 031301017007 | 脚手架搭拆费 |  |  | 项 | 1 | 2785.23 |  | 2785.23
本页小计 | [8 empty] | 8646.17
合 计 | [8 empty] | 402815.86
注：为计取规费等的使用，可在表中增设其中：“定额人工费”。
表—08

## 表-11 总价措施项目清单与计价表
总价措施项目清单与计价表
工程名称：地下泳池系统 | [5 empty] | 标段： |  | 第 1 页 共 2 页
序号 | 项目编码 | 项目名称 | 计算基础 | 费率 (%) | 金额 (元) |  | 调整 费率(%) |  | 调整后 金额(元) | 备注
1 | LSSGCSF00012 | 绿色施工安全防护措施费 | 分部分项人工费+分部分项机具费 | 35.77 | 26183.6 |  |  |  |  | 以分部分项的人工费与施工机具费之和为计算基础，费率35.77%
2 | 031301010007 | 安装与生产同时进行增加费用 | 分部分项人工费 | 0 | [5 empty] | 按人工费的10%计算
3 | 031301011007 | 在有害身体健康环境中施工增加费 | 分部分项人工费 | 0 | [5 empty] | 按人工费的10%计算
4 | TSSGBWZJF007 | 在地下（暗）室、设备及大口径管道内等特殊施工部位进行施工增加费 | 分部分项人工费 | 30 | 18212.55 |  |  |  |  | 按该部分人工费的30%计算
5 | 粤031302008007 | 赶工措施费 | 分部分项人工费+分部分项机具费 | 0 | [5 empty] | 赶工措施费=（1-δ）*分部分项（人工费+施工机具费）*0.344 （0.8≤δ＜1 式中：δ=合同工期/定额工期）
6 | 031302002007 | 夜间施工增加费 |  | 20 | [5 empty] | 按其夜间施工项目人工费的20%计算
7 | JTGRSGZJF007 | 交通干扰工程施工增加费 |  | 10 | [5 empty] | 按在市政道路上施工项目人工费的10%计算
8 | 粤031302009007 | 文明工地增加费 | 分部分项人工费+分部分项机具费 | 0 | [5 empty] | 以分部分项的人工费与施工机具费之和为计算基础；市级文明工地1.00%；省级文明工地2.00%
9 | DXGXJCJXF007 | 地下管线交叉降效费 | [7 empty] | 按实际发生或经批准的施工方案计
编制人（造价人员）： | [5 empty] | 复核人（造价工程师）：
表-11
总价措施项目清单与计价表
工程名称：地下泳池系统 | [5 empty] | 标段： |  | 第 2 页 共 2 页
序号 | 项目编码 | 项目名称 | 计算基础 | 费率 (%) | 金额 (元) |  | 调整 费率(%) |  | 调整后 金额(元) | 备注
算
10 | QTFY00000012 | 其他费用 | [7 empty] | 按实际发生或经批准的施工组织设计方案计算
合 计 |  |  |  |  | 44396.15
编制人（造价人员）： | [5 empty] | 复核人（造价工程师）：
表-11

## 表-12 其他项目清单与计价汇总表
其他项目清单与计价汇总表
工程名称：地下泳池系统 |  |  | 标段： |  | 第 1 页 共 1 页
序号 | 项目名称 | 金额（元） |  | 结算金额（元） |  | 备注
1 | 暂列金额 | 40003.06 |  |  |  | 明细详见表-12-1
2 | 暂估价
2.1 | 材料暂估价 | — |  |  |  | 明细详见表-12-2
2.2 | 专业工程暂估价 |  |  |  |  | 明细详见表-12-3
3 | 计日工 |  |  |  |  | 明细详见表-12-4
4 | 总承包服务费 |  |  |  |  | 明细详见表-12-5
5 | 预算包干费 | 7319.99
6 | 工程优质费
7 | 概算幅度差
8 | 现场签证费用
9 | 索赔费用
10 | 其他费用
| 合 计 | 47323.05 |  |  |  | —
注：材料（工程设备）暂估单价进入清单项目综合单价，此处不汇总。
表—12

## 表-12-1 暂列金额表
暂列金额明细表
工程名称：地下泳池系统 |  |  | 标段： |  | 第 1 页 共 1 页
序号 | 名称 | 计量单位 |  | 暂定金额（元） |  | 备注
1 | 暂列金额 | 元 |  | 40003.06
合 计 |  |  |  | 40003.06 |  | —
注：此表由招标人填写，如不能详列，也可只列暂列金额总额，投标人应将上述暂列金额计入投标总价中。
表—12—1

## 表-12-3 专业工程暂估价及结算价表
专业工程暂估价及结算价表
工程名称：地下泳池系统 |  |  |  | 标段： |  | 第 1 页 共 1 页
序号 | 工程名称 | 工程内容 | 暂估金额 （元） |  | 结算金额 (元) |  | 差额 ±(元) | 备注
合 计 |  |  | 0.00 |  |  |  |  | —
注：此表“暂估金额”由招标人填写，投标人应将“暂估金额”计入投标总价中。结算时按合同约定结算金额填写。
表—12—3

## 表-13 规费、税金项目清单与计价表
规费、税金项目清单与计价表
工程名称：地下泳池系统 |  |  | 标段： |  |  | 第 1 页 共 1 页
序号 | 项目名称 | 计算基础 |  | 计算基数 | 计算费率 (%) |  | 金额(元)
1 | 增值税销项税额 | 分部分项合计+措施合计+其他项目 |  | 494535.06 | 9 |  | 44508.16
合 计 | [6 empty] | 44508.16
编制人（造价人员）： |  |  | 复核人（造价工程师）：
表—13

## 5.1-1单位工程人材机汇总表
单位工程人材机汇总表
工程名称：地下泳池系统 | [5 empty] | 第 1 页 共 9 页
序号 | 编码 | 名称及规格 | 单位 | 数量 | 单价 （元） |  | 合价 （元）
1 | 03010490 | 六角螺栓M10×20~50 | 十套 | 0.4 | 1.73 |  | 0.69
2 | 57000020@1 | 漏氯报警仪220V,带信号接口 | 台 | 1 | 906.67 |  | 906.67
3 | 99450700@3 | 电(机械用) | kw·h | 1.8944 | 0.77 |  | 1.46
4 | 00010010 | 人工费 | 元 | 56211.6008 | 1.08 |  | 60708.53
5 | RGFTZ | 人工费调整 | 元 | 2785.2404 | 1 |  | 2785.24
6 | 01030031 | 镀锌低碳钢丝φ0.7~1.2 | kg | 3.531 | 5.43 |  | 19.17
7 | 01030035@1 | 镀锌低碳钢丝φ1.2~2.5 | kg | 5.04 | 5.43 |  | 27.37
8 | 01030055 | 镀锌低碳钢丝φ2.5~4.0 | kg | 1.2311 | 5.43 |  | 6.68
9 | 01030055@1 | 镀锌低碳钢丝φ2.5~4.0 | kg | 0.608 | 5.43 |  | 3.3
10 | 01130002 | 扁钢综合 | kg | 26.74 | 3.6 |  | 96.26
11 | 01130060@1 | 镀锌扁钢综合 | kg | 7.26 | 3.6 |  | 26.14
12 | 01290003@1 | 钢板综合 | kg | 44.1 | 3.51 |  | 154.79
13 | 01290003@2 | 钢板综合 | kg | 0.2 | 3.51 |  | 0.7
14 | 01290019@1 | 钢板1.6~1.9 | kg | 1.431 | 3.83 |  | 5.48
15 | 01290043 | 钢板8~15 | kg | 1.6933 | 3.38 |  | 5.72
16 | 01290043@2 | 钢板8~15 | kg | 0.6559 | 3.38 |  | 2.22
17 | 02010013 | 橡胶板1~3 | kg | 0.3075 | 25.7 |  | 7.9
18 | 02010013@2 | 橡胶板1~3 | kg | 0.1616 | 25.7 |  | 4.15
19 | 02010015 | 橡胶板4~15 | kg | 0.026 | 11.09 |  | 0.29
20 | 02010015@1 | 橡胶板4~15 | kg | 0.003 | 11.09 |  | 0.03
21 | 02010060 | 耐酸橡胶板3 | kg | 12.4 | 5.52 |  | 68.45
22 | 02010070 | 耐油橡胶板3~6 | kg | 2.1 | 7.71 |  | 16.19
23 | 02010070@1 | 耐油橡胶板3~6 | kg | 21.7 | 7.71 |  | 167.31
24 | 02010070@2 | 耐油橡胶板3~6 | kg | 5.12 | 7.71 |  | 39.48
25 | 02010155@1 | 石棉橡胶板低压0.8~6 | kg | 1.88 | 7.19 |  | 13.52
26 | 02010165 | 石棉橡胶板高压1~6 | kg | 1.623 | 11.97 |  | 19.43
27 | 02130001 | 塑料带20mm×40m | kg | 0.5 | 35.87 |  | 17.94
28 | 02130050@1 | 三色塑料带综合 | kg | 0.04 | 10.3 |  | 0.41
29 | 02130070 | 聚四氟乙烯生料带26mm×20m×0.1mm | m | 11.64 | 0.13 |  | 1.51
30 | 02130070@1 | 聚四氟乙烯生料带26mm×20m×0.1mm | m | 1.28 | 0.13 |  | 0.17
31 | 02130075 | 聚四氟乙烯生料带宽20 | m | 2.01 | 2.1 |  | 4.22
32 | 02270001 | 棉纱 | kg | 0.7675 | 11.47 |  | 8.8
33 | 02270001@1 | 棉纱 | kg | 7.836 | 11.47 |  | 89.88
单位工程人材机汇总表
工程名称：地下泳池系统 | [5 empty] | 第 2 页 共 9 页
序号 | 编码 | 名称及规格 | 单位 | 数量 | 单价 （元） |  | 合价 （元）
34 | 02270001@2 | 棉纱 | kg | 0.322 | 11.47 |  | 3.69
35 | 02270020@1 | 白布 | kg | 1.25 | 2.75 |  | 3.44
36 | 02270040 | 细白布宽0.9m | m | 0.1 | 4.94 |  | 0.49
37 | 02270040@1 | 细白布宽0.9m | m | 0.7 | 4.94 |  | 3.46
38 | 02270180 | 破布一级 | kg | 2.7516 | 7.18 |  | 19.76
39 | 02270180@2 | 破布一级 | kg | 3.3857 | 7.18 |  | 24.31
40 | 02290110 | 油麻丝 | kg | 48.896 | 8.6 |  | 420.51
41 | 03010430 | 六角螺栓综合 | kg | 0.1948 | 5.58 |  | 1.09
42 | 03010430@2 | 六角螺栓综合 | kg | 47.1823 | 5.58 |  | 263.28
43 | 03010680 | 六角螺栓M16×65~80 | 十套 | 9.816 | 5.94 |  | 58.31
44 | 03010680@1 | 六角螺栓M16×65~80 | 十套 | 37.08 | 5.94 |  | 220.26
45 | 03010680@2 | 六角螺栓M16×65~80 | 十套 | 1.648 | 5.94 |  | 9.79
46 | 03010890@2 | 六角螺栓M16×85~140 | 十套 | 13.184 | 8.66 |  | 114.17
47 | 03010905@1 | 六角螺栓M20×85~100 | 十套 | 42.024 | 12.45 |  | 523.2
48 | 03010905@2 | 六角螺栓M20×85~100 | 十套 | 7.416 | 12.45 |  | 92.33
49 | 03011605@1 | 镀锌六角螺栓2平1弹垫 M10×100以内 | 十套 | 1.22 | 5.04 |  | 6.15
50 | 03011605@2 | 镀锌六角螺栓2平1弹垫 M10×100以内 | 十套 | 0.204 | 5.04 |  | 1.03
51 | 03013011 | 膨胀螺栓综合 | kg | 47.0682 | 7.56 |  | 355.84
52 | 03013051 | 膨胀螺栓M10 | 十套 | 0.408 | 5.82 |  | 2.37
53 | 03131061 | 尼龙砂轮片φ100 | 片 | 0.6133 | 4.27 |  | 2.62
54 | 03131061@2 | 尼龙砂轮片φ100 | 片 | 1.0213 | 4.27 |  | 4.36
55 | 03131061@3 | 尼龙砂轮片φ100 | 片 | 0.5356 | 4.27 |  | 2.29
56 | 03131071 | 尼龙砂轮片φ100×16×3 | 片 | 1.616 | 3.04 |  | 4.91
57 | 03131101 | 尼龙砂轮片φ400 | 片 | 0.0763 | 11.97 |  | 0.91
58 | 03131101@2 | 尼龙砂轮片φ400 | 片 | 19.1825 | 11.97 |  | 229.61
59 | 03134021 | 铁砂布0~2# | 张 | 11.8665 | 0.94 |  | 11.15
60 | 03134021@1 | 铁砂布0~2# | 张 | 34.1081 | 0.94 |  | 32.06
61 | 03134021@2 | 铁砂布0~2# | 张 | 3.92 | 0.94 |  | 3.68
62 | 03135001 | 低碳钢焊条综合 | kg | 3.68 | 4.2 |  | 15.46
63 | 03135001@1 | 低碳钢焊条综合 | kg | 44.339 | 4.2 |  | 186.22
64 | 03135001@2 | 低碳钢焊条综合 | kg | 7.65 | 4.2 |  | 32.13
65 | 03135021 | 低碳钢焊条结422 φ3.2 | kg | 20.2751 | 4.2 |  | 85.16
66 | 03135021@2 | 低碳钢焊条结422 φ3.2 | kg | 78.0813 | 4.2 |  | 327.94
单位工程人材机汇总表
工程名称：地下泳池系统 | [5 empty] | 第 3 页 共 9 页
序号 | 编码 | 名称及规格 | 单位 | 数量 | 单价 （元） |  | 合价 （元）
67 | 03136021@1 | 焊锡丝综合 | kg | 0.63 | 7.69 |  | 4.84
68 | 03137041@1 | 焊锡膏 | kg | 0.096 | 47.01 |  | 4.51
69 | 03139021 | 冲击钻头φ12 | 个 | 0.024 | 8.55 |  | 0.21
70 | 03139101 | 冲击钻头φ10~20 | 个 | 14.9975 | 8.12 |  | 121.78
71 | 03139281 | 钢锯条 | 条 | 14.7806 | 0.43 |  | 6.36
72 | 03139281@1 | 钢锯条 | 条 | 0.16 | 0.43 |  | 0.07
73 | 03139281@2 | 钢锯条 | 条 | 0.1 | 0.43 |  | 0.04
74 | 03139321 | 钢丝刷子 | 把 | 0.1394 | 12.82 |  | 1.79
75 | 03139571 | 树脂砂轮切割片φ400 | 片 | 1.7794 | 35 |  | 62.28
76 | 03139571@1 | 树脂砂轮切割片φ400 | 片 | 0.7839 | 35 |  | 27.44
77 | 03213021 | 垫铁 | kg | 3.932 | 6.71 |  | 26.38
78 | 03213061 | 斜垫铁Q195~Q235 1# | 块 | 36.72 | 3.47 |  | 127.42
79 | 03213071@1 | 斜垫铁Q195~Q235 1# | kg | 13.8 | 4.04 |  | 55.75
80 | 03213241 | 平垫铁Q195~Q235 1# | 块 | 18.36 | 1.21 |  | 22.22
81 | 03213251@1 | 平垫铁Q195~Q235 1# | kg | 15.56 | 4.12 |  | 64.11
82 | 04010020 | 复合普通硅酸盐水泥P.O 42.5R（散装） | kg | 240.27 | 0.32 |  | 76.89
83 | 04010020@1 | 复合普通硅酸盐水泥P.O 42.5R（散装） | kg | 748.135 | 0.32 |  | 239.4
84 | 04010020@2 | 复合普通硅酸盐水泥P.O 42.5R（散装） | kg | 11.7 | 0.32 |  | 3.74
85 | 04030015@1 | 机制砂 | m3 | 0.605 | 127.15 |  | 76.93
86 | 04030025 | 粗砂 | m3 | 0.675 | 131.03 |  | 88.45
87 | 04050025 | 碎石10 | m3 | 0.741 | 163.27 |  | 120.98
88 | 04050035@1 | 碎石20 | m3 | 0.666 | 163.27 |  | 108.74
89 | 05030200@1 | 木板 | m3 | 0.099 | 1630.62 |  | 161.43
90 | 05030265 | 枕木 | m3 | 0.025 | 1329.2 |  | 33.23
91 | 13010120@1 | 酚醛磁漆 | kg | 0.02 | 7.75 |  | 0.16
92 | 13010120@2 | 酚醛磁漆 | kg | 0.01 | 7.75 |  | 0.08
93 | 13010130@1 | 酚醛调和漆 | kg | 1.97 | 11.97 |  | 23.58
94 | 13010130@2 | 酚醛调和漆 | kg | 0.02 | 11.97 |  | 0.24
95 | 13030240 | 厚漆 | kg | 0.925 | 10.26 |  | 9.49
96 | 13030240@1 | 厚漆 | kg | 24.096 | 10.26 |  | 247.22
97 | 13030240@2 | 厚漆 | kg | 1.17 | 10.26 |  | 12
98 | 13350200@1 | 密封膏 | kg | 0.12 | 6.19 |  | 0.74
单位工程人材机汇总表
工程名称：地下泳池系统 | [5 empty] | 第 4 页 共 9 页
序号 | 编码 | 名称及规格 | 单位 | 数量 | 单价 （元） |  | 合价 （元）
99 | 13350350 | 橡胶石棉盘根编织 φ6~25(250℃) | kg | 1.68 | 22.46 |  | 37.73
100 | 13350380@1 | 油浸石棉盘根编织 φ6~10(250℃) | kg | 2.5 | 18.06 |  | 45.15
101 | 14010010 | 清油 | kg | 0.12 | 13.07 |  | 1.57
102 | 14010010@1 | 清油 | kg | 1.205 | 13.07 |  | 15.75
103 | 14010010@2 | 清油 | kg | 0.12 | 13.07 |  | 1.57
104 | 14030030@1 | 煤油 | kg | 11.033 | 4.29 |  | 47.33
105 | 14030030@2 | 煤油 | kg | 0.8 | 4.29 |  | 3.43
106 | 14030040@1 | 汽油综合 | kg | 8.004 | 6.23 |  | 49.86
107 | 14050040@1 | 溶剂汽油 | kg | 5.2175 | 7.17 |  | 37.41
108 | 14070050 | 机油综合 | kg | 0.229 | 6.96 |  | 1.59
109 | 14070050@1 | 机油综合 | kg | 7.468 | 6.96 |  | 51.98
110 | 14070050@2 | 机油综合 | kg | 7.2059 | 6.96 |  | 50.15
111 | 14090010@1 | 电力复合脂 | kg | 0.146 | 14.45 |  | 2.11
112 | 14090030@1 | 黄甘油 | kg | 2.99 | 6.46 |  | 19.32
113 | 14090030@2 | 黄甘油 | kg | 0.2 | 6.46 |  | 1.29
114 | 14330030 | 丙酮 | kg | 5.0034 | 9.74 |  | 48.73
115 | 14350490 | 漂白粉综合 | kg | 0.0414 | 5.31 |  | 0.22
116 | 14350490@1 | 漂白粉综合 | kg | 0.7458 | 5.31 |  | 3.96
117 | 14390070 | 氧气 | m3 | 34.7647 | 5.05 |  | 175.56
118 | 14390070@1 | 氧气 | m3 | 27.176 | 5.05 |  | 137.24
119 | 14390070@2 | 氧气 | m3 | 47.5228 | 5.05 |  | 239.99
120 | 14390100 | 乙炔气 | kg | 11.6425 | 7.92 |  | 92.21
121 | 14390100@1 | 乙炔气 | kg | 9.419 | 7.92 |  | 74.6
122 | 14390100@2 | 乙炔气 | kg | 15.8156 | 7.92 |  | 125.26
123 | 14410410 | 氯丁橡胶粘接剂 | kg | 3.3184 | 14.02 |  | 46.52
124 | 14410600@1 | 胶粘剂 | kg | 0.0164 | 1.88 |  | 0.03
125 | 14410670 | 胶粘剂保温材料专用 | kg | 9.2722 | 1.61 |  | 14.93
126 | 14430260 | 自粘性保温胶带50mm×30m | 卷 | 0.4538 | 15.3 |  | 6.94
127 | 17010053 | 焊接钢管DN20 | m | 0.1343 | 5.9 |  | 0.79
128 | 17010053@1 | 焊接钢管DN20 | m | 0.2828 | 5.9 |  | 1.67
129 | 17010054 | 焊接钢管DN20 | kg | 0.3604 | 3.62 |  | 1.3
130 | 17010063@1 | 焊接钢管DN80 | m | 1.8 | 29.96 |  | 53.93
131 | 17010067 | 焊接钢管DN150 | m | 0.1 | 64.46 |  | 6.45
单位工程人材机汇总表
工程名称：地下泳池系统 | [5 empty] | 第 5 页 共 9 页
序号 | 编码 | 名称及规格 | 单位 | 数量 | 单价 （元） |  | 合价 （元）
132 | 17250170@1 | 塑料软管D5 | m | 0.3 | 0.4 |  | 0.12
133 | 17250170@2 | 塑料软管D5 | m | 0.1 | 0.4 |  | 0.04
134 | 17270175 | 橡胶软管DN20 | m | 0.21 | 5 |  | 1.05
135 | 17270175@2 | 橡胶软管DN20 | m | 0.1211 | 5 |  | 0.61
136 | 18010510 | 黑玛钢直通DN20 | 个 | 1.01 | 1.54 |  | 1.56
137 | 18010760 | 黑玛钢活接头DN20 | 个 | 1.01 | 1.15 |  | 1.16
138 | 18010765@2 | 黑玛钢活接头DN25 | 个 | 1.01 | 8.75 |  | 8.84
139 | 18010780 | 黑玛钢活接头DN50 | 个 | 1.01 | 20.77 |  | 20.98
140 | 19000210 | 螺纹阀门DN20 | 个 | 0.1376 | 26 |  | 3.58
141 | 19000210@2 | 螺纹阀门DN20 | 个 | 0.0808 | 26 |  | 2.1
142 | 24110140 | 弹簧压力表Y-100 0~1.6MPa | 块 | 0.0688 | 30.62 |  | 2.11
143 | 24110140@2 | 弹簧压力表Y-100 0~1.6MPa | 块 | 0.0403 | 30.62 |  | 1.23
144 | 24590010 | 压力表弯管DN15 | 个 | 0.0688 | 5.56 |  | 0.38
145 | 24590010@2 | 压力表弯管DN15 | 个 | 0.0403 | 5.56 |  | 0.22
146 | 24590020@1 | 仪表接头 | 套 | 9 | 12.82 |  | 115.38
147 | 27170001@1 | 电气绝缘胶带18mm×10m×0.13mm | 卷 | 0.95 | 2.4 |  | 2.28
148 | 27170020@1 | 黄蜡带20mm×10m | 卷 | 4.8 | 8.15 |  | 39.12
149 | 28010090 | 裸铜线10mm2 | kg | 0.2 | 53.88 |  | 10.78
150 | 29090220 | 铜接线端子DT-10mm2 | 个 | 2.03 | 2.28 |  | 4.63
151 | 34110010 | 水 | m3 | 42.77 | 4.58 |  | 195.89
152 | 34110010@1 | 水 | m3 | 0.2045 | 4.58 |  | 0.94
153 | 34110010@2 | 水 | m3 | 4.4628 | 4.58 |  | 20.44
154 | 34110040 | 电 | kW·h | 16.8 | 0.77 |  | 12.94
155 | 34110040@1 | 电 | kW·h | 12 | 0.77 |  | 9.24
156 | 34130090 | 位号牌 | 个 | 1 | 2.08 |  | 2.08
157 | 34130090@1 | 位号牌 | 个 | 1 | 2.08 |  | 2.08
158 | 37091110@1 | 钢垫板1~2 | kg | 0.7 | 4.37 |  | 3.06
159 | 37091110@2 | 钢垫板1~2 | kg | 0.1 | 4.37 |  | 0.44
160 | 99450760 | 其他材料费 | 元 | 762.1525 | 1 |  | 762.15
161 | 01000003 | 型钢 | kg | 1165.605 | 3.31 |  | 3858.15
162 | 01290008 | 钢板 | kg | 207.42 | 3.51 |  | 728.04
163 | 03072021@2 | 注水口DN80 | 个 | 18 | 48.54 |  | 873.72
164 | 03072021@5 | 吸水喇叭DN200 | 个 | 1 | 155.75 |  | 155.75
165 | 13010135@2 | 醇酸调和漆 | kg | 16.6515 | 13.41 |  | 223.3
单位工程人材机汇总表
工程名称：地下泳池系统 | [5 empty] | 第 6 页 共 9 页
序号 | 编码 | 名称及规格 | 单位 | 数量 | 单价 （元） |  | 合价 （元）
166 | 13030795 | 醇酸防锈漆 | kg | 12.8772 | 13.41 |  | 172.68
167 | 15000001@2 | B1闭孔橡塑泡棉保温40mm厚 | m3 | 1.6638 | 1556.98 |  | 2590.5
168 | 17010075 | 焊接钢管 | kg | 203.16 | 3.72 |  | 755.76
169 | 17010100@1 | 内外涂塑钢管DN100 | m | 6.3125 | 76.25 |  | 481.33
170 | 17010100@2 | 内外涂塑钢管DN150 | m | 5.6259 | 129.53 |  | 728.72
171 | 17050017@1 | S30408薄壁不锈钢管DN20mm | m | 56.8823 | 10.13 |  | 576.22
172 | 17050017@2 | S30408薄壁不锈钢管DN100mm | m | 19.7795 | 137.36 |  | 2716.91
173 | 17050017@3 | S30408薄壁不锈钢管DN150mm | m | 75.1601 | 255.88 |  | 19231.97
174 | 17050017@4 | S30408薄壁不锈钢管DN80mm | m | 53.3572 | 94.69 |  | 5052.39
175 | 17250050@3 | PVC-U给水管DN150 | m | 91.0133 | 37.18 |  | 3383.87
176 | 17250050@4 | PVC-U给水管DN100 | m | 70.2564 | 24.84 |  | 1745.17
177 | 17250050@5 | PVC-U给水管DN80 | m | 4.6838 | 19.82 |  | 92.83
178 | 17250370@1 | 塑料排水管用UPVC(1.0MPa)DN200 | m | 3.8475 | 51.3 |  | 197.38
179 | 17250370@2 | PVC-U给水管DN200DN200 | m | 42.1895 | 51.3 |  | 2164.32
180 | 17250370@3 | PVC-U排水管 DN50 | m | 22.3247 | 5.11 |  | 114.08
181 | 17250370@4 | PVC-U排水管DN150 | m | 15.2475 | 16.44 |  | 250.67
182 | 17250370@5 | PVC-U排水管DN100 | m | 38.2375 | 16.44 |  | 628.62
183 | 18031490@1 | 室内钢管焊接管件DN100 | 个 | 0.6375 | 63.29 |  | 40.35
184 | 18031490@2 | 室内钢管焊接管件DN150 | 个 | 0.6384 | 116.54 |  | 74.4
185 | 18050240 | 给水室内不锈钢管卡压管件DN80 | 个 | 25.0298 | 63.04 |  | 1577.88
186 | 18050240@1 | 给水室内不锈钢管卡压管件DN20 | 个 | 64.382 | 6.2 |  | 399.17
187 | 18050240@2 | 给水室内不锈钢管卡压管件DN100 | 个 | 8.3166 | 76.02 |  | 632.23
188 | 18050240@3 | 给水室内不锈钢管卡压管件DN150 | 个 | 31.6023 | 108.44 |  | 3426.95
189 | 18090060@1 | 室内塑料排水管件DN200 | 个 | 2.0696 | 14.56 |  | 30.13
190 | 18090060@2 | 室内塑料排水管件DN50 | 个 | 15.2214 | 3.13 |  | 47.64
191 | 18090060@3 | 室内塑料排水管件DN100 | 个 | 46.529 | 10.67 |  | 496.46
192 | 18090060@6 | 室内塑料排水管件DN150 | 个 | 9.5498 | 12.67 |  | 121
193 | 18090140@1 | 吸污口DN50 | 个 | 2 | 8.85 |  | 17.7
194 | 18090350@1 | 室内塑料给水管接头零件(粘接)DN100 | 个 | 21.2982 | 10.67 |  | 227.25
195 | 18090350@2 | 室内塑料给水管接头零件(粘接)DN80 | 个 | 1.821 | 7.91 |  | 14.4
单位工程人材机汇总表
工程名称：地下泳池系统 | [5 empty] | 第 7 页 共 9 页
序号 | 编码 | 名称及规格 | 单位 | 数量 | 单价 （元） |  | 合价 （元）
196 | 18090480@3 | 室外塑料给水管接头零件(粘接)DN150 | 个 | 20.7826 | 11.67 |  | 242.53
197 | 18090983@1 | 室内塑料排水管热熔管件DN200 | 个 | 22.6935 | 14.56 |  | 330.42
198 | 18190140@1 | 石英砂过滤器产品描述:工作压力为1、1.6、2、2.5MPa可定做,滤料具体材料为石英砂、活性炭、无烟煤;品种:介质过滤器;型号:SDL-600S/HG;处理水量(m³/h):9;工作压力(MPa):1;结构型式:Y型;过滤介质:活性炭滤芯;进出水管径DN(mm):32 | 台 | 4 | 13033.92 |  | 52135.68
199 | 18210180@2 | 可曲挠橡胶接头DN100 | 个 | 8 | 121.16 |  | 969.28
200 | 19000001@2 | 截止阀 DN20 | 个 | 1.01 | 32.02 |  | 32.34
201 | 19000001@3 | UPVC球阀DN20 | 个 | 4.04 | 16.55 |  | 66.86
202 | 19000001@4 | UPVC球阀DN50 | 个 | 1.01 | 66.95 |  | 67.62
203 | 19000001@7 | 排沙阀 DN25 | 个 | 1.01 | 46.25 |  | 46.71
204 | 19000020@12 | 水力控制阀DN100 | 个 | 1 | 2176.99 |  | 2176.99
205 | 19000020@13 | 闸阀 DN200 | 个 | 3 | 1608.66 |  | 4825.98
206 | 19000020@16 | 闸阀 DN100 | 个 | 2 | 406.78 |  | 813.56
207 | 19000020@2 | 法兰蝶阀DN150 | 个 | 17 | 1161.5 |  | 19745.5
208 | 19000020@3 | 法兰蝶阀DN200 | 个 | 1 | 1146.19 |  | 1146.19
209 | 19000020@5 | 法兰蝶阀DN100 | 个 | 17 | 247.79 |  | 4212.43
210 | 19000020@6 | 止回阀DN150 | 个 | 6 | 583.78 |  | 3502.68
211 | 19000020@7 | 304不锈钢球阀DN50 | 个 | 1 | 594.69 |  | 594.69
212 | 19000020@8 | 止回阀DN100 | 个 | 5 | 358.23 |  | 1791.15
213 | 19000020@9 | 防护闸阀 DN150 | 个 | 1 | 820.5 |  | 820.5
214 | 19030001@1 | 法兰闸阀DN100 | 个 | 1 | 406.78 |  | 406.78
215 | 19090060@1 | 倒流防止器DN100 | 个 | 1 | 1036.99 |  | 1036.99
216 | 19370020@1 | 潜污泵止回阀 DN100 | 个 | 2 | 353.98 |  | 707.96
217 | 20010360@1 | 不锈钢板平焊法兰DN150 | 副 | 6 | 180 |  | 1080
218 | 20010360@10 | 钢板平焊法兰DN100 | 副 | 3 | 91.74 |  | 275.22
219 | 20010360@11 | 钢板平焊法兰DN200 | 副 | 3 | 165.18 |  | 495.54
220 | 20010360@13 | 钢板平焊法兰DN100 | 副 | 2 | 91.74 |  | 183.48
221 | 20010360@2 | 钢板平焊法兰DN200 | 副 | 1 | 165.18 |  | 165.18
222 | 20010360@3 | 钢板平焊法兰DN100 | 副 | 32 | 91.74 |  | 2935.68
223 | 20010360@5 | 不锈钢板平焊法兰DN50 | 副 | 1 | 82 |  | 82
224 | 20010360@7 | 钢板平焊法兰DN150 | 副 | 18 | 148.4 |  | 2671.2
单位工程人材机汇总表
工程名称：地下泳池系统 | [5 empty] | 第 8 页 共 9 页
序号 | 编码 | 名称及规格 | 单位 | 数量 | 单价 （元） |  | 合价 （元）
225 | 22570040@1 | 减振垫 | 个 | 32 | 35 |  | 1120
226 | 24010001 | 法兰水表DN100 | 个 | 1 | 490.8 |  | 490.8
227 | 24230001@1 | 水质监控仪检测ORP、PH、温度、压力、水位等 | 台 | 1 | 7964.6 |  | 7964.6
228 | 24690001@1 | 压力表 | 台 | 8 | 39.82 |  | 318.56
229 | 30030120@1 | 控制箱潜污泵 Q=40m³/h,H=15m,N=5.5kW | 台 | 1 | 884.96 |  | 884.96
230 | 30210010@1 | 电控柜 | 台 | 1 | 8790.56 |  | 8790.56
231 | 33050050@1 | 不锈钢池底底回水口300*300 | 套 | 4 | 118.59 |  | 474.36
232 | 33110030@3 | 补水水箱有效容积1m3 | 台 | 1 | 2212.39 |  | 2212.39
233 | 35390180@1 | 絮凝剂投药泵 | 台 | 1 | 2582.59 |  | 2582.59
234 | 35390180@3 | PH调节剂投药泵 | 台 | 1 | 2582.59 |  | 2582.59
235 | 35390180@4 | 次氯酸钠 | 台 | 1 | 47168.14 |  | 47168.14
236 | 51050001@1 | 循环水泵Q=50m³/h,H=20m,P=5.5kW;自带毛发聚集器,四用一备 | 台 | 5 | 3788.2 |  | 18941
237 | 51050001@8 | 空气源热泵增压泵Q=60m³/h,H=25m,P=5.5kW，两用一备 | 台 | 3 | 5145.13 |  | 15435.39
238 | 51330030@2 | 潜污泵 Q=40m³/h,H=15m,N=5.5kW | 台 | 2 | 2442.48 |  | 4884.96
239 | 55090080@1 | 电控箱 | 台 | 1 | 8790.56 |  | 8790.56
240 | 补充主材001 | 吸水喇叭口DN200 | 个 | 1 | 37.27 |  | 37.27
241 | 00010003 | 机上人工 | 工日 | 9.8545 | 248.4 |  | 2447.86
242 | 99450630 | 折旧费 | 元 | 646.7982 | 1 |  | 646.8
243 | 99450630@1 | 折旧费 | 元 | 662.7882 | 1 |  | 662.79
244 | 99450640 | 检修费 | 元 | 131.2992 | 1 |  | 131.3
245 | 99450640@1 | 检修费 | 元 | 166.0606 | 1 |  | 166.06
246 | 99450650 | 维护费 | 元 | 356.0347 | 1 |  | 356.03
247 | 99450650@1 | 维护费 | 元 | 508.0243 | 1 |  | 508.02
248 | 99450660 | 安拆费 | 元 | 771.4892 | 1 |  | 771.49
249 | 99450660@1 | 安拆费 | 元 | 284.9851 | 1 |  | 284.99
250 | 99450670@1 | 汽油(机械用)国Ⅲ93# | kg | 3.0576 | 6.23 |  | 19.05
251 | 99450680 | 柴油(机械用)0# | kg | 20.2075 | 5.54 |  | 111.95
252 | 99450680@1 | 柴油(机械用)0# | kg | 123.7996 | 5.54 |  | 685.85
253 | 99450680@2 | 柴油(机械用)0# | kg | 5.5184 | 5.54 |  | 30.57
254 | 99450700 | 电(机械用) | kw·h | 761.4803 | 0.77 |  | 586.34
255 | 99450700@1 | 电(机械用) | kw·h | 1579.6214 | 0.77 |  | 1216.31
单位工程人材机汇总表
工程名称：地下泳池系统 | [5 empty] | 第 9 页 共 9 页
序号 | 编码 | 名称及规格 | 单位 | 数量 | 单价 （元） |  | 合价 （元）
256 | 99450700@2 | 电(机械用) | kw·h | 4941.378 | 0.77 |  | 3804.86
257 | 99451300 | 校验费 | 元 | 26.3202 | 1 |  | 26.32
258 | 99451300@1 | 校验费 | 元 | 33.1461 | 1 |  | 33.15
259 | 18010760@1 | 黑玛钢活接头DN20 | 个 | 4.04 | 1.15 |  | 4.65
260 | 19370010@1 | 螺纹浮球阀DN20 | 个 | 1 | 28.98 |  | 28.98
|  | 合计 |  |  |  |  | 365213.76