## 表-04 单位工程招标控制价汇总表-1
单位工程招标控制价汇总表
工程名称：地下消防水工程 |  |  | 标段： | 第 1 页 共 1 页
序号 | 汇总内容 | 金额:(元) |  |  | 其中：暂估价(元)
1 | 分部分项合计 | 121811.27
1.1 | 消火栓系统 | 75863.21
1.2 | 自动喷水灭火系统 | 45948.06
2 | 措施合计 | 20363.28
2.1 | 绿色施工安全防护措施费 | 10850.03
2.2 | 其他措施费 | 9513.25
3 | 其他项目 | 15214.41 |  |  | －
3.1 | 暂列金额 | 12181.13
3.2 | 暂估价
3.3 | 计日工
3.4 | 总承包服务费
3.5 | 预算包干费 | 3033.28
3.6 | 工程优质费
3.7 | 概算幅度差
3.8 | 索赔费用
3.9 | 现场签证费用
3.10 | 其他费用
4 | 税前工程造价 | 157388.96
5 | 增值税销项税额 | 14165.01 |  |  | －
6 | 总造价 | 171553.97
7 | 人工费 | 28438.14
招标控制价合计=1+2+3+5 |  | 171,553.97 |  |  | 0.00
注：本表适用于单位工程招标控制价或投标报价的汇总，如无单位工程划分，单项工程也使用本表汇总
表—04

## 表-08 分部分项工程和单价措施项目清单与计价表
分部分项工程和单价措施项目清单与计价表
工程名称：地下消防水工程 |  |  |  | 标段： |  |  |  | 第 1 页 共 10 页
序号 | 项目编码 | 项目名称 | 项目特征描述 |  | 计量单位 | 工程量 | 金额（元）
[7 empty] | 综合单价 |  | 综合合价 | 其中
暂估价
|  | 消火栓系统 | [6 empty] | 75863.21
1 | 030901010001 | 消火栓灭火器组合箱 | 1.名称：消火栓灭火器组合箱 2.规格：DN65 3.消火栓箱规格：1800*700*240 4.附件：箱内设有φ65室内消火栓1个，φ65×19直流水枪1支，φ65尼龙衬胶水带25米长1条，P380轻便消防水龙卷盘1个，喷嘴直径φ6全铜直流喷雾喷枪1支，衬胶轻便消防水龙30米长1条，全铜快速接口、快速接头各1个，全铜阀门1个，钢质套管(扣压成型)1条；每个箱体配置2具磷酸铵盐干粉灭火器MF/ABC3 5.其他:未尽事项详见图纸、招标文件、工程量清单计价说明、国家相关规范等 |  | 套 | 9 | 1172.17 |  | 10549.53
2 | 030901013001 | 灭火器放置箱 | 1.安装部位(室内、外):室内 2.型号、规格:每个放置箱含2具磷酸铵盐干粉灭火器MF/ABC3 3.其他:未尽事项详见图纸、招标文件、工程量清单计价说明、国家相关规范等 |  | 套 | 9 | 192 |  | 1728
3 | 031003001010 | 闸阀 DN150 | 1.类型:闸阀 2.材质:球墨铸铁阀体、不锈钢阀板阀杆 3.型号、规格:DN150 4.连接方式:法兰连接 5.其他:未尽事项详见图纸、招标文件、工程量清单计价说明、国家相关规范等 |  | 个 | 2 | 979.75 |  | 1959.5
4 | 031003001011 | 蝶阀 DN100 | 1.类型:蝶阀 2.材质:球墨铸铁阀体、不锈钢阀板阀杆 3.型号、规格:DN100 4.连接方式:法兰连接 5.其他:未尽事项详见图纸、招标文件、工程量清单计价说明、国家相关规范等 |  | 个 | 6 | 522.18 |  | 3133.08
本页小计 | [8 empty] | 17370.11
注：为计取规费等的使用，可在表中增设其中：“定额人工费”。
表—08
分部分项工程和单价措施项目清单与计价表
工程名称：地下消防水工程 |  |  |  | 标段： |  |  |  | 第 2 页 共 10 页
序号 | 项目编码 | 项目名称 | 项目特征描述 |  | 计量单位 | 工程量 | 金额（元）
[7 empty] | 综合单价 |  | 综合合价 | 其中
暂估价
5 | 031003001012 | 蝶阀 DN65 | 1.类型:蝶阀 2.材质:球墨铸铁阀体、不锈钢阀板阀杆 3.型号、规格:DN65 4.连接方式:法兰连接 5.其他:未尽事项详见图纸、招标文件、工程量清单计价说明、国家相关规范等 |  | 个 | 6 | 356.5 |  | 2139
6 | 031003001013 | 止回阀 DN150 | 1.类型:止回阀 2.材质:钢制 3.型号、规格:DN150 4.连接方式:法兰连接 5.其他:未尽事项详见图纸、招标文件、工程量清单计价说明、国家相关规范等 |  | 个 | 2 | 988.69 |  | 1977.38
7 | 031003001014 | 防护闸阀 DN100 | 1.类型:防护闸阀 2.材质:不锈钢阀板阀芯 3.型号、规格:DN100、不小于1.0MPa 4.连接方式:法兰连接 5.其他:未尽事项详见图纸、招标文件、工程量清单计价说明、国家相关规范等 |  | 个 | 2 | 936.34 |  | 1872.68
8 | 031003006001 | 可调式减压阀组 DN150 | 1.名称:可调式减压阀组 2.规格:DN150 3.包括:DN150先导式可调节减压阀1个，DN150安全阀1个，DN150Y型过滤器1个，DN150不锈钢软接1个，DN150明杆软密封闸阀3个，DN25试水截止阀1个,压力表3个等 4.连接方式:法兰连接 5.其他:未尽事项详见图纸、招标文件、工程量清单计价说明、国家相关规范等 |  | 组 | 2 | 9360.74 |  | 18721.48
9 | 031002003010 | 钢套管 穿管管径DN65 | 1.类型:钢套管 2.规格:穿管管径DN65 3.含防火堵洞,填料材质:不燃材质 4.其他:未尽事项详见图纸、招标文件、工程量清单计价说明、国家相关规范等 |  | 个 | 4 | 59.62 |  | 238.48
本页小计 | [8 empty] | 24949.02
注：为计取规费等的使用，可在表中增设其中：“定额人工费”。
表—08
分部分项工程和单价措施项目清单与计价表
工程名称：地下消防水工程 |  |  |  | 标段： |  |  |  | 第 3 页 共 10 页
序号 | 项目编码 | 项目名称 | 项目特征描述 |  | 计量单位 | 工程量 | 金额（元）
[7 empty] | 综合单价 |  | 综合合价 | 其中
暂估价
10 | 031002003011 | 钢套管 穿管管径DN100 | 1.类型:钢套管 2.规格:穿管管径DN100 3.含防火堵洞,填料材质:不燃材质 4.其他:未尽事项详见图纸、招标文件、工程量清单计价说明、国家相关规范等 |  | 个 | 8 | 104.9 |  | 839.2
11 | 031002003012 | 刚性防水套管 穿管管径DN150 | 1.类型:刚性防水套管 2.规格:穿管管径DN150 3.含防火堵洞,填料材质:不燃材质 4.其他:未尽事项详见图纸、招标文件、工程量清单计价说明、国家相关规范等 |  | 个 | 3 | 356.1 |  | 1068.3
12 | 031002003013 | 人防密闭套管 穿管管径DN100 | 1.类型:人防密闭套管 2.规格:穿管管径DN100 3.含防火堵洞,填料材质:不燃材质 4.其他:未尽事项详见图纸、招标文件、工程量清单计价说明、国家相关规范等 |  | 个 | 2 | 388.82 |  | 777.64
13 | 030901001001 | 热浸镀锌钢管 DN65 | 1.名称:消火栓钢管 2.安装部位:室内 3.材质:热浸镀锌钢管 4.规格、压力等级:DN65，PN1.2 5.连接方式:沟槽式（卡箍）连接 6.管道除锈刷油 7.管道试压、冲洗 8.其他:未尽事项详见图纸、招标文件、工程量清单计价说明、国家相关规范等 |  | m | 108.7 | 59.92 |  | 6513.3
本页小计 | [8 empty] | 9198.44
注：为计取规费等的使用，可在表中增设其中：“定额人工费”。
表—08
分部分项工程和单价措施项目清单与计价表
工程名称：地下消防水工程 |  |  |  | 标段： |  |  |  | 第 4 页 共 10 页
序号 | 项目编码 | 项目名称 | 项目特征描述 |  | 计量单位 | 工程量 | 金额（元）
[7 empty] | 综合单价 |  | 综合合价 | 其中
暂估价
14 | 030901002001 | 热浸镀锌钢管 DN100 | 1.名称:消火栓钢管 2.安装部位:室内 3.材质:热浸镀锌钢管 4.规格、压力等级:DN100，PN1.2 5.连接方式:沟槽式（卡箍）连接 6.管道除锈刷油 7.管道试压、冲洗 8.其他:未尽事项详见图纸、招标文件、工程量清单计价说明、国家相关规范等 |  | m | 101.65 | 93.97 |  | 9552.05
15 | 030901002002 | 热浸镀锌钢管 DN150 | 1.名称:消火栓钢管 2.安装部位:室内 3.材质:热浸镀锌钢管 4.规格、压力等级:DN150，PN1.2 5.连接方式:沟槽式（卡箍）连接 6.管道除锈刷油 7.管道试压、冲洗 8.其他:未尽事项详见图纸、招标文件、工程量清单计价说明、国家相关规范等 |  | m | 33.1 | 164.22 |  | 5435.68
16 | 031002001004 | 管道支架 | 1.名称:管道支架 2.规格、材质:综合考虑 3.支架制安，安装前集中除锈刷油 4.其他:未尽事项详见图纸、招标文件、工程量清单计价说明、国家相关规范等 |  | kg | 262.94 | 27.08 |  | 7120.42
17 | 030905002001 | 水灭火控制装置调试 消火栓系统 | 1.点数:根据本工程实际情况考虑 2.其他:未尽事项详见图纸、招标文件、工程量清单计价说明、国家相关规范等 |  | 点 | 9 | 248.61 |  | 2237.49
|  | 自动喷水灭火系统 | [6 empty] | 45948.06
本页小计 | [8 empty] | 24345.64
注：为计取规费等的使用，可在表中增设其中：“定额人工费”。
表—08
分部分项工程和单价措施项目清单与计价表
工程名称：地下消防水工程 |  |  |  | 标段： |  |  |  | 第 5 页 共 10 页
序号 | 项目编码 | 项目名称 | 项目特征描述 |  | 计量单位 | 工程量 | 金额（元）
[7 empty] | 综合单价 |  | 综合合价 | 其中
暂估价
18 | 030901001002 | 热浸镀锌钢管 DN25 | 1.名称:喷淋管 2.安装部位:室内 3.材质、规格:热浸镀锌钢管DN25 4.连接方式:卡压式连接 6.管道除锈刷油 7.管道试压、冲洗 8.其他:未尽事项详见图纸、招标文件、工程量清单计价说明、国家相关规范等 |  | m | 176.39 | 47.74 |  | 8420.86
19 | 030901001003 | 热浸镀锌钢管 DN32 | 1.名称:喷淋管 2.安装部位:室内 3.材质、规格:热浸镀锌钢管DN32 4.连接方式:卡压式连接 6.管道除锈刷油 7.管道试压、冲洗 8.其他:未尽事项详见图纸、招标文件、工程量清单计价说明、国家相关规范等 |  | m | 81.71 | 56.61 |  | 4625.6
20 | 030901001004 | 热浸镀锌钢管 DN40 | 1.名称:喷淋管 2.安装部位:室内 3.材质、规格:热浸镀锌钢管DN40 4.连接方式:卡压式连接 6.管道除锈刷油 7.管道试压、冲洗 8.其他:未尽事项详见图纸、招标文件、工程量清单计价说明、国家相关规范等 |  | m | 17.7 | 69.3 |  | 1226.61
21 | 030901001005 | 热浸镀锌钢管 DN50 | 1.名称:喷淋管 2.安装部位:室内 3.材质、规格:热浸镀锌钢管DN50 4.连接方式:卡压式连接 6.管道除锈刷油 7.管道试压、冲洗 8.其他:未尽事项详见图纸、招标文件、工程量清单计价说明、国家相关规范等 |  | m | 21.57 | 79.13 |  | 1706.83
本页小计 | [8 empty] | 15979.9
注：为计取规费等的使用，可在表中增设其中：“定额人工费”。
表—08
分部分项工程和单价措施项目清单与计价表
工程名称：地下消防水工程 |  |  |  | 标段： |  |  |  | 第 6 页 共 10 页
序号 | 项目编码 | 项目名称 | 项目特征描述 |  | 计量单位 | 工程量 | 金额（元）
[7 empty] | 综合单价 |  | 综合合价 | 其中
暂估价
22 | 030901001006 | 热浸镀锌钢管 DN65 | 1.名称:喷淋管 2.安装部位:室内 3.材质、规格:热浸镀锌钢管DN65 4.连接方式:沟槽式（卡箍）连接 6.管道除锈刷油 7.管道试压、冲洗 8.其他:未尽事项详见图纸、招标文件、工程量清单计价说明、国家相关规范等 |  | m | 28.9 | 60.5 |  | 1748.45
23 | 030901001007 | 热浸镀锌钢管 DN80 | 1.名称:喷淋管 2.安装部位:室内 3.材质、规格:热浸镀锌钢管DN80 4.连接方式:沟槽式（卡箍）连接 6.管道除锈刷油 7.管道试压、冲洗 8.其他:未尽事项详见图纸、招标文件、工程量清单计价说明、国家相关规范等 |  | m | 43.57 | 81.99 |  | 3572.3
24 | 030901001008 | 热浸镀锌钢管 DN100 | 1.名称:喷淋管 2.安装部位:室内 3.材质、规格:热浸镀锌钢管DN100 4.连接方式:沟槽式（卡箍）连接 6.管道除锈刷油 7.管道试压、冲洗 8.其他:未尽事项详见图纸、招标文件、工程量清单计价说明、国家相关规范等 |  | m | 1.3 | 105.43 |  | 137.06
本页小计 | [8 empty] | 5457.81
注：为计取规费等的使用，可在表中增设其中：“定额人工费”。
表—08
分部分项工程和单价措施项目清单与计价表
工程名称：地下消防水工程 |  |  |  | 标段： |  |  |  | 第 7 页 共 10 页
序号 | 项目编码 | 项目名称 | 项目特征描述 |  | 计量单位 | 工程量 | 金额（元）
[7 empty] | 综合单价 |  | 综合合价 | 其中
暂估价
25 | 030901002003 | 热浸镀锌钢管 DN150 | 1.名称:喷淋管 2.安装部位:室内 3.材质、规格:热浸镀锌钢管DN150 4.连接方式:沟槽式（卡箍）连接 6.管道除锈刷油 7.管道试压、冲洗 8.其他:未尽事项详见图纸、招标文件、工程量清单计价说明、国家相关规范等 |  | m | 52 | 161.37 |  | 8391.24
26 | 031002001005 | 管道支架 | 1.名称:管道支架 2.规格、材质:综合考虑 3.支架制安，安装前集中除锈刷油 4.其他:未尽事项详见图纸、招标文件、工程量清单计价说明、国家相关规范等 |  | kg | 153.38 | 27.08 |  | 4153.53
27 | 030901004001 | 湿式报警阀组 DN150 | 1.名称:湿式报警阀组 2.型号、规格:ZSFZ型,DN150 PN≥1.6 3.连接方式:法兰连接 4.详见安装国标图集20S206,P8~P9 5.其他:未尽事项详见图纸、招标文件、工程量清单计价说明、国家相关规范等 |  | 组 | 1 | 3168.77 |  | 3168.77
28 | 030901007001 | 减压孔板 DN150 | 1.名称:减压孔板 2.规格、型号:DN150 3.连接形式:沟槽法兰连接 4.其他:未尽事项详见图纸、招标文件、工程量清单计价说明、国家相关规范等 |  | 个 | 1 | 293.45 |  | 293.45
29 | 030901006001 | 水流指示器 DN150 | 1.名称:水流指示器 2.规格、型号:DN150,PN≥1.6 3.连接形式:沟槽法兰连接 4.其他:未尽事项详见图纸、招标文件、工程量清单计价说明、国家相关规范等 |  | 个 | 1 | 591.62 |  | 591.62
本页小计 | [8 empty] | 16598.61
注：为计取规费等的使用，可在表中增设其中：“定额人工费”。
表—08
分部分项工程和单价措施项目清单与计价表
工程名称：地下消防水工程 |  |  |  | 标段： |  |  |  | 第 8 页 共 10 页
序号 | 项目编码 | 项目名称 | 项目特征描述 |  | 计量单位 | 工程量 | 金额（元）
[7 empty] | 综合单价 |  | 综合合价 | 其中
暂估价
30 | 031003003007 | 人防防护信号闸阀 DN150 | 1.名称：信号阀 2.规格、型号:DN150,PN≥1.6 3.连接形式:沟槽法兰连接 4.其他:未尽事项详见图纸、招标文件、工程量清单计价说明、国家相关规范等 |  | 个 | 1 | 742.27 |  | 742.27
31 | 030901003001 | 闭式喷头 DN25 | 1.名称:闭式喷头 2.规格:DN25 3.型号:直立型,K=80,玻璃泡直径5mm,动作温度68℃ 4.其他:未尽事项详见图纸、招标文件、工程量清单计价说明、国家相关规范等 |  | 个 | 104 | 36.06 |  | 3750.24
32 | 030901008001 | 末端试水装置 DN25 | 1.名称:末端试水装置 2.规格:DN25 3.连接形式:螺纹连接 4.包含1个末端试水阀、1个压力表（带截止阀） 5.其他:未尽事项详见图纸、招标文件、工程量清单计价说明、国家相关规范等 |  | 组 | 1 | 330.45 |  | 330.45
33 | 031003001015 | 自动排气阀 DN25 | 1.类型:自动排气阀 2.材质:铜质 3.型号、规格:DN25 4.连接方式:螺纹连接 5.其他:未尽事项详见图纸、招标文件、工程量清单计价说明、国家相关规范等 |  | 个 | 1 | 101.66 |  | 101.66
34 | 031003001016 | 防护闸阀 DN32 | 1.类型:防护闸阀 2.材质:不锈钢阀板阀芯 3.型号、规格:DN32、不小于1.0MPa 4.连接方式:螺纹连接 5.其他:未尽事项详见图纸、招标文件、工程量清单计价说明、国家相关规范等 |  | 个 | 3 | 101.04 |  | 303.12
本页小计 | [8 empty] | 5227.74
注：为计取规费等的使用，可在表中增设其中：“定额人工费”。
表—08
分部分项工程和单价措施项目清单与计价表
工程名称：地下消防水工程 |  |  |  | 标段： |  |  |  | 第 9 页 共 10 页
序号 | 项目编码 | 项目名称 | 项目特征描述 |  | 计量单位 | 工程量 | 金额（元）
[7 empty] | 综合单价 |  | 综合合价 | 其中
暂估价
35 | 031003001017 | 防护闸阀 DN40 | 1.类型:防护闸阀 2.材质:不锈钢阀板阀芯 3.型号、规格:DN40、不小于1.0MPa 4.连接方式:螺纹连接 5.其他:未尽事项详见图纸、招标文件、工程量清单计价说明、国家相关规范等 |  | 个 | 1 | 134.21 |  | 134.21
36 | 031002003014 | 钢套管 穿管管径DN50 | 1.类型:钢套管 2.规格:穿管管径DN50 3.含防火堵洞,填料材质:不燃材质 4.其他:未尽事项详见图纸、招标文件、工程量清单计价说明、国家相关规范等 |  | 个 | 3 | 46.39 |  | 139.17
37 | 031002003015 | 钢套管 穿管管径DN80 | 1.类型:钢套管 2.规格:穿管管径DN80 3.含防火堵洞,填料材质:不燃材质 4.其他:未尽事项详见图纸、招标文件、工程量清单计价说明、国家相关规范等 |  | 个 | 1 | 83.04 |  | 83.04
38 | 031002003016 | 钢套管 穿管管径DN100 | 1.类型:钢套管 2.规格:穿管管径DN100 3.含防火堵洞,填料材质:不燃材质 4.其他:未尽事项详见图纸、招标文件、工程量清单计价说明、国家相关规范等 |  | 个 | 1 | 104.9 |  | 104.9
39 | 031002003017 | 钢套管 穿管管径DN150 | 1.类型:钢套管 2.规格:穿管管径DN150 3.含防火堵洞,填料材质:不燃材质 4.其他:未尽事项详见图纸、招标文件、工程量清单计价说明、国家相关规范等 |  | 个 | 1 | 174.35 |  | 174.35
本页小计 | [8 empty] | 635.67
注：为计取规费等的使用，可在表中增设其中：“定额人工费”。
表—08
分部分项工程和单价措施项目清单与计价表
工程名称：地下消防水工程 |  |  |  | 标段： |  |  |  | 第 10 页 共 10 页
序号 | 项目编码 | 项目名称 | 项目特征描述 |  | 计量单位 | 工程量 | 金额（元）
[7 empty] | 综合单价 |  | 综合合价 | 其中
暂估价
40 | 031002003018 | 人防密闭套管 穿管管径DN50 | 1.类型:人防密闭套管 2.规格:穿管管径DN50 3.含防火堵洞,填料材质:不燃材质 4.其他:未尽事项详见图纸、招标文件、工程量清单计价说明、国家相关规范等 |  | 个 | 4 | 299.22 |  | 1196.88
41 | 031002003019 | 人防密闭套管 穿管管径DN150 | 1.类型:人防密闭套管 2.规格:穿管管径DN150 3.含防火堵洞,填料材质:不燃材质 4.其他:未尽事项详见图纸、招标文件、工程量清单计价说明、国家相关规范等 |  | 个 | 1 | 464.03 |  | 464.03
42 | 030905002002 | 水灭火控制装置调试 自动喷水灭火系统 | 1.点数:根据本工程实际情况考虑 2.其他:未尽事项详见图纸、招标文件、工程量清单计价说明、国家相关规范等 |  | 点 | 1 | 387.42 |  | 387.42
|  | 措施项目 | [6 empty] | 1402.58
43 | 031301017003 | 脚手架搭拆费 |  |  | 项 | 1 | 1402.58 |  | 1402.58
本页小计 | [8 empty] | 3450.91
合 计 | [8 empty] | 123213.85
注：为计取规费等的使用，可在表中增设其中：“定额人工费”。
表—08

## 表-11 总价措施项目清单与计价表
总价措施项目清单与计价表
工程名称：地下消防水工程 | [5 empty] | 标段： |  | 第 1 页 共 2 页
序号 | 项目编码 | 项目名称 | 计算基础 | 费率 (%) | 金额 (元) |  | 调整 费率(%) |  | 调整后 金额(元) | 备注
1 | LSSGCSF00008 | 绿色施工安全防护措施费 | 分部分项人工费+分部分项机具费 | 35.77 | 10850.03 |  |  |  |  | 以分部分项的人工费与施工机具费之和为计算基础，费率35.77%
2 | 031301010003 | 安装与生产同时进行增加费用 | 分部分项人工费 | 0 | [5 empty] | 按人工费的10%计算
3 | 031301011003 | 在有害身体健康环境中施工增加费 | 分部分项人工费 | 0 | [5 empty] | 按人工费的10%计算
4 | TSSGBWZJF003 | 在地下（暗）室、设备及大口径管道内等特殊施工部位进行施工增加费 | 分部分项人工费 | 30 | 8110.67 |  |  |  |  | 按该部分人工费的30%计算
5 | 粤031302008003 | 赶工措施费 | 分部分项人工费+分部分项机具费 | 0 | [5 empty] | 赶工措施费=（1-δ）*分部分项（人工费+施工机具费）*0.344 （0.8≤δ＜1 式中：δ=合同工期/定额工期）
6 | 031302002003 | 夜间施工增加费 |  | 20 | [5 empty] | 按其夜间施工项目人工费的20%计算
7 | JTGRSGZJF003 | 交通干扰工程施工增加费 |  | 10 | [5 empty] | 按在市政道路上施工项目人工费的10%计算
8 | 粤031302009003 | 文明工地增加费 | 分部分项人工费+分部分项机具费 | 0 | [5 empty] | 以分部分项的人工费与施工机具费之和为计算基础；市级文明工地1.00%；省级文明工地2.00%
9 | DXGXJCJXF003 | 地下管线交叉降效费 | [7 empty] | 按实际发生或经批准的施工方案计
编制人（造价人员）： | [5 empty] | 复核人（造价工程师）：
表-11
总价措施项目清单与计价表
工程名称：地下消防水工程 | [5 empty] | 标段： |  | 第 2 页 共 2 页
序号 | 项目编码 | 项目名称 | 计算基础 | 费率 (%) | 金额 (元) |  | 调整 费率(%) |  | 调整后 金额(元) | 备注
算
10 | QTFY00000008 | 其他费用 | [7 empty] | 按实际发生或经批准的施工组织设计方案计算
合 计 |  |  |  |  | 18960.7
编制人（造价人员）： | [5 empty] | 复核人（造价工程师）：
表-11

## 表-12 其他项目清单与计价汇总表
其他项目清单与计价汇总表
工程名称：地下消防水工程 |  |  | 标段： |  | 第 1 页 共 1 页
序号 | 项目名称 | 金额（元） |  | 结算金额（元） |  | 备注
1 | 暂列金额 | 12181.13 |  |  |  | 明细详见表-12-1
2 | 暂估价
2.1 | 材料暂估价 | — |  |  |  | 明细详见表-12-2
2.2 | 专业工程暂估价 |  |  |  |  | 明细详见表-12-3
3 | 计日工 |  |  |  |  | 明细详见表-12-4
4 | 总承包服务费 |  |  |  |  | 明细详见表-12-5
5 | 预算包干费 | 3033.28
6 | 工程优质费
7 | 概算幅度差
8 | 现场签证费用
9 | 索赔费用
10 | 其他费用
| 合 计 | 15214.41 |  |  |  | —
注：材料（工程设备）暂估单价进入清单项目综合单价，此处不汇总。
表—12

## 表-12-1 暂列金额表
暂列金额明细表
工程名称：地下消防水工程 |  |  | 标段： |  | 第 1 页 共 1 页
序号 | 名称 | 计量单位 |  | 暂定金额（元） |  | 备注
1 | 暂列金额 | 项 |  | 12181.13
合 计 |  |  |  | 12181.13 |  | —
注：此表由招标人填写，如不能详列，也可只列暂列金额总额，投标人应将上述暂列金额计入投标总价中。
表—12—1

## 表-12-3 专业工程暂估价及结算价表
专业工程暂估价及结算价表
工程名称：地下消防水工程 |  |  |  | 标段： |  | 第 1 页 共 1 页
序号 | 工程名称 | 工程内容 | 暂估金额 （元） |  | 结算金额 (元) |  | 差额 ±(元) | 备注
合 计 |  |  | 0.00 |  |  |  |  | —
注：此表“暂估金额”由招标人填写，投标人应将“暂估金额”计入投标总价中。结算时按合同约定结算金额填写。
表—12—3

## 表-13 规费、税金项目清单与计价表
规费、税金项目清单与计价表
工程名称：地下消防水工程 |  |  | 标段： |  |  | 第 1 页 共 1 页
序号 | 项目名称 | 计算基础 |  | 计算基数 | 计算费率 (%) |  | 金额(元)
1 | 增值税销项税额 | 分部分项合计+措施合计+其他项目 |  | 157388.96 | 9 |  | 14165.01
合 计 | [6 empty] | 14165.01
编制人（造价人员）： |  |  | 复核人（造价工程师）：
表—13

## 5.1-1单位工程人材机汇总表
单位工程人材机汇总表
工程名称：地下消防水工程 | [5 empty] | 第 1 页 共 6 页
序号 | 编码 | 名称及规格 | 单位 | 数量 | 单价 （元） |  | 合价 （元）
1 | 00010010 | 人工费 | 元 | 19327.2014 | 1.08 |  | 20873.38
2 | 00010010@4 | 人工费 | 元 | 5705.598 | 1.08 |  | 6162.05
3 | RGFTZ | 人工费调整 | 元 | 1402.5825 | 1 |  | 1402.58
4 | 01010031 | 圆钢Ф10内 HPB300 | kg | 0.21 | 3.26 |  | 0.68
5 | 01030017 | 镀锌低碳钢丝φ4.0 | kg | 0.04 | 5.43 |  | 0.22
6 | 01030055 | 镀锌低碳钢丝φ2.5~4.0 | kg | 0.7655 | 5.43 |  | 4.16
7 | 01030055@3 | 镀锌低碳钢丝φ2.5~4.0 | kg | 0.1661 | 5.43 |  | 0.9
8 | 01030055@4 | 镀锌低碳钢丝φ2.5~4.0 | kg | 1.3582 | 5.43 |  | 7.38
9 | 01090035 | 镀锌圆钢φ10~25 | kg | 2.8392 | 4.2 |  | 11.92
10 | 01130002 | 扁钢综合 | kg | 11.06 | 3.6 |  | 39.82
11 | 01290173 | 钢板12~20 | kg | 28.3612 | 3.51 |  | 99.55
12 | 01290173@2 | 钢板12~20 | kg | 1.1206 | 3.51 |  | 3.93
13 | 01290173@3 | 钢板12~20 | kg | 10.778 | 3.51 |  | 37.83
14 | 02010015 | 橡胶板4~15 | kg | 0.512 | 11.09 |  | 5.68
15 | 02010070 | 耐油橡胶板3~6 | kg | 11.0072 | 7.71 |  | 84.87
16 | 02010155 | 石棉橡胶板低压0.8~6 | kg | 2.906 | 7.19 |  | 20.89
17 | 02130070 | 聚四氟乙烯生料带26mm×20m×0.1mm | m | 39.8128 | 0.13 |  | 5.18
18 | 02130070@1 | 聚四氟乙烯生料带26mm×20m×0.1mm | m | 14.1112 | 0.13 |  | 1.83
19 | 02130070@2 | 聚四氟乙烯生料带26mm×20m×0.1mm | m | 88.024 | 0.13 |  | 11.44
20 | 02130075 | 聚四氟乙烯生料带宽20 | m | 6.688 | 2.1 |  | 14.04
21 | 02270001 | 棉纱 | kg | 4.293 | 11.47 |  | 49.24
22 | 02270001@5 | 棉纱 | kg | 1.6437 | 11.47 |  | 18.85
23 | 02270001@6 | 棉纱 | kg | 1.0053 | 11.47 |  | 11.53
24 | 02270020 | 白布 | kg | 2.427 | 2.75 |  | 6.67
25 | 02270020@1 | 白布 | kg | 0.4745 | 2.75 |  | 1.3
26 | 02270020@2 | 白布 | kg | 3.5278 | 2.75 |  | 9.7
27 | 02270180 | 破布一级 | kg | 0.311 | 7.18 |  | 2.23
28 | 02290110 | 油麻丝 | kg | 49.858 | 8.6 |  | 428.78
29 | 03010430 | 六角螺栓综合 | kg | 20.1608 | 5.58 |  | 112.5
30 | 03010560 | 六角螺栓M6×25 | kg | 5.583 | 5.44 |  | 30.37
31 | 03010680@1 | 六角螺栓M16×65~80 | 十套 | 18.128 | 5.94 |  | 107.68
32 | 03010890 | 六角螺栓M16×85~140 | 十套 | 13.184 | 8.66 |  | 114.17
33 | 03010905 | 六角螺栓M20×85~100 | 十套 | 6.592 | 12.45 |  | 82.07
单位工程人材机汇总表
工程名称：地下消防水工程 | [5 empty] | 第 2 页 共 6 页
序号 | 编码 | 名称及规格 | 单位 | 数量 | 单价 （元） |  | 合价 （元）
34 | 03011510 | 镀锌六角螺栓M16×85~140 | 十套 | 0.824 | 14.98 |  | 12.34
35 | 03011655 | 镀锌六角螺栓2平1弹垫 M20×100以内 | 十套 | 1.648 | 27.92 |  | 46.01
36 | 03013001 | 膨胀螺栓综合 | 十套 | 3.708 | 2.63 |  | 9.75
37 | 03013181 | 膨胀螺栓M12×100 | 十套 | 14.5379 | 12.1 |  | 175.91
38 | 03014421 | 六角螺母M8 | 十套 | 0.206 | 2.11 |  | 0.43
39 | 03016071 | 垫圈M8 | 十个 | 0.206 | 0.09 |  | 0.02
40 | 03131061 | 尼龙砂轮片φ100 | 片 | 1.884 | 4.27 |  | 8.04
41 | 03131071 | 尼龙砂轮片φ100×16×3 | 片 | 0.606 | 3.04 |  | 1.84
42 | 03131101 | 尼龙砂轮片φ400 | 片 | 13.1967 | 11.97 |  | 157.96
43 | 03131101@2 | 尼龙砂轮片φ400 | 片 | 0.5471 | 11.97 |  | 6.55
44 | 03131101@3 | 尼龙砂轮片φ400 | 片 | 2.7258 | 11.97 |  | 32.63
45 | 03134001 | 木砂纸 | 张 | 0.128 | 0.17 |  | 0.02
46 | 03134021@1 | 铁砂布0~2# | 张 | 11.5176 | 0.94 |  | 10.83
47 | 03135001 | 低碳钢焊条综合 | kg | 10.76 | 4.2 |  | 45.19
48 | 03135021 | 低碳钢焊条结422 φ3.2 | kg | 41.1661 | 4.2 |  | 172.9
49 | 03135101 | 碳钢气焊条φ2以内 | kg | 0.386 | 4.2 |  | 1.62
50 | 03139031 | 冲击钻头φ14 | 个 | 5.0625 | 9.4 |  | 47.59
51 | 03139281 | 钢锯条 | 条 | 1.158 | 0.43 |  | 0.5
52 | 03139321 | 钢丝刷子 | 把 | 0.2259 | 12.82 |  | 2.9
53 | 04010020 | 复合普通硅酸盐水泥P.O 42.5R（散装） | kg | 94.5 | 0.32 |  | 30.24
54 | 04010035 | 复合普通硅酸盐水泥P.O 42.5R（散装） | kg | 7.1944 | 0.32 |  | 2.3
55 | 04030001 | 砂子 | kg | 21.5728 | 0.08 |  | 1.73
56 | 13010050 | 醇酸清漆 | kg | 0.24 | 13.99 |  | 3.36
57 | 13030240 | 厚漆 | kg | 4.38 | 10.26 |  | 44.94
58 | 13050430 | 酚醛防锈漆各种颜色 | kg | 0.5822 | 16.97 |  | 9.88
59 | 13350200 | 密封膏 | kg | 4.479 | 6.19 |  | 27.73
60 | 14010010 | 清油 | kg | 0.45 | 13.07 |  | 5.88
61 | 14030040 | 汽油综合 | kg | 0.12 | 6.23 |  | 0.75
62 | 14030047 | 汽油70~90# | kg | 0.1456 | 6.23 |  | 0.91
63 | 14050040 | 溶剂汽油 | kg | 4.0102 | 7.17 |  | 28.75
64 | 14070050 | 机油综合 | kg | 3.9859 | 6.96 |  | 27.74
65 | 14070050@3 | 机油综合 | kg | 0.189 | 6.96 |  | 1.32
66 | 14070050@4 | 机油综合 | kg | 0.8992 | 6.96 |  | 6.26
单位工程人材机汇总表
工程名称：地下消防水工程 | [5 empty] | 第 3 页 共 6 页
序号 | 编码 | 名称及规格 | 单位 | 数量 | 单价 （元） |  | 合价 （元）
67 | 14350360 | 酒精 | kg | 1.84 | 7.34 |  | 13.51
68 | 14350360@3 | 酒精 | kg | 0.728 | 7.34 |  | 5.34
69 | 14350540 | 润滑剂 | kg | 0.8352 | 4.53 |  | 3.78
70 | 14350540@1 | 润滑剂 | kg | 0.0042 | 4.53 |  | 0.02
71 | 14350540@2 | 润滑剂 | kg | 0.1089 | 4.53 |  | 0.49
72 | 14390070 | 氧气 | m3 | 34.4432 | 5.05 |  | 173.94
73 | 14390100 | 乙炔气 | kg | 11.8072 | 7.92 |  | 93.51
74 | 17010065 | 焊接钢管DN100 | m | 6.06 | 40.62 |  | 246.16
75 | 17030010 | 镀锌钢管DN15 | m | 2.3 | 6.17 |  | 14.19
76 | 17030020 | 镀锌钢管DN20 | m | 10 | 7.97 |  | 79.7
77 | 17030030 | 镀锌钢管DN25 | m | 4 | 10.16 |  | 40.64
78 | 17030060 | 镀锌钢管DN80 | m | 2 | 30.8 |  | 61.6
79 | 17070080 | 热轧无缝钢管D22×2 | m | 0.08 | 5.39 |  | 0.43
80 | 17250270 | 塑料软管D25 | m | 0.157 | 3.09 |  | 0.49
81 | 18010515 | 黑玛钢直通DN25 | 个 | 2.02 | 2.49 |  | 5.03
82 | 18010585 | 黑玛钢弯头DN25 | 个 | 1.01 | 3.85 |  | 3.89
83 | 18010770 | 黑玛钢活接头DN32 | 个 | 3.03 | 12.25 |  | 37.12
84 | 18010775 | 黑玛钢活接头DN40 | 个 | 1.01 | 15.19 |  | 15.34
85 | 18010810 | 黑玛钢堵头DN25 | 个 | 1.01 | 1.88 |  | 1.9
86 | 18030775 | 镀锌异径三通DN20×15 | 个 | 1.01 | 4.09 |  | 4.13
87 | 18030780 | 镀锌异径三通DN25×15 | 个 | 1.01 | 5.93 |  | 5.99
88 | 18030810 | 镀锌弯头DN15 | 个 | 2.02 | 1.13 |  | 2.28
89 | 18030815 | 镀锌弯头DN20 | 个 | 4.04 | 1.7 |  | 6.87
90 | 18030825 | 镀锌弯头DN25 | 个 | 2.02 | 2.67 |  | 5.39
91 | 18030865 | 镀锌弯头DN80 | 个 | 2.02 | 27.06 |  | 54.66
92 | 18030885@2 | 镀锌外接头DN25 | 个 | 105.04 | 2.4 |  | 252.1
93 | 18030935 | 镀锌丝堵DN25(堵头) | 个 | 10.4 | 1.26 |  | 13.1
94 | 18031045 | 镀锌六角内接头DN15 | 个 | 1.01 | 0.95 |  | 0.96
95 | 18250985 | 黑玛钢管箍DN15 | 个 | 4.04 | 0.37 |  | 1.49
96 | 19010220 | 螺纹截止阀DN15 | 个 | 6.207 | 6.01 |  | 37.3
97 | 24110073 | 压力表0~1.6MPa(带弯带阀) | 套 | 0.7891 | 80 |  | 63.13
98 | 24110073@1 | 压力表0~1.6MPa(带弯带阀) | 套 | 0.0457 | 80 |  | 3.66
99 | 24110073@2 | 压力表0~1.6MPa(带弯带阀) | 套 | 0.4399 | 80 |  | 35.19
100 | 24110140 | 弹簧压力表Y-100 0~1.6MPa | 块 | 6.207 | 30.62 |  | 190.06
101 | 24590010 | 压力表弯管DN15 | 个 | 4.138 | 5.56 |  | 23.01
单位工程人材机汇总表
工程名称：地下消防水工程 | [5 empty] | 第 4 页 共 6 页
序号 | 编码 | 名称及规格 | 单位 | 数量 | 单价 （元） |  | 合价 （元）
102 | 27170001 | 电气绝缘胶带18mm×10m×0.13mm | 卷 | 4.664 | 2.4 |  | 11.19
103 | 28030440 | 铜芯聚氯乙烯绝缘导线BV-105℃-1mm2 | m | 17.306 | 0.85 |  | 14.71
104 | 34110010 | 水 | m3 | 42.1264 | 4.58 |  | 192.94
105 | 34110010@2 | 水 | m3 | 14.1088 | 4.58 |  | 64.62
106 | 34110010@3 | 水 | m3 | 1.3701 | 4.58 |  | 6.28
107 | 34110040 | 电 | kW·h | 1.44 | 0.77 |  | 1.11
108 | 34130080 | 铝牌 | 个 | 1 | 0.86 |  | 0.86
109 | 99450760 | 其他材料费 | 元 | 350.4766 | 1 |  | 350.48
110 | CLFTZ | 材料费调整 | 元 | -0.0416 | 1 |  | -0.04
111 | 01000003@9 | 型钢 | kg | 441.2992 | 3.31 |  | 1460.7
112 | 01290008 | 钢板 | kg | 61.14 | 3.51 |  | 214.6
113 | 13010135@17 | 醇酸调和漆 | kg | 6.2448 | 13.41 |  | 83.74
114 | 13010135@19 | 红色调和漆 | kg | 9.2209 | 11.97 |  | 110.37
115 | 13010135@22 | 红色调和漆 | kg | 0.0477 | 11.97 |  | 0.57
116 | 13030795 | 醇酸防锈漆 | kg | 8.7843 | 13.41 |  | 117.8
117 | 17010075@10 | 焊接钢管 DN150 | kg | 56.54 | 3.72 |  | 210.33
118 | 17010075@11 | 焊接钢管 DN100 | kg | 14.4932 | 3.72 |  | 53.91
119 | 17010075@13 | 焊接钢管 DN200 | kg | 47.3 | 3.68 |  | 174.06
120 | 17010075@14 | 焊接钢管 DN125 | kg | 4.02 | 3.66 |  | 14.71
121 | 17010075@15 | 焊接钢管 DN80 | kg | 22.82 | 3.66 |  | 83.52
122 | 17010100@12 | 热浸镀锌钢管 DN65 | m | 139.664 | 37.7 |  | 5265.33
123 | 17010100@17 | 热浸镀锌钢管 DN100 | m | 103.1748 | 61.37 |  | 6331.84
124 | 17010100@18 | 热浸镀锌钢管 DN150 | m | 85.951 | 102.21 |  | 8785.05
125 | 17010100@20 | 热浸镀锌钢管 DN80 | m | 44.2236 | 47.67 |  | 2108.14
126 | 17010100@21 | 热浸镀锌钢管 DN100 | m | 1.3195 | 61.37 |  | 80.98
127 | 17030001@16 | 热浸镀锌钢管 DN25 | m | 177.272 | 14.04 |  | 2488.9
128 | 17030001@17 | 热浸镀锌钢管 DN50 | m | 21.6779 | 28.09 |  | 608.93
129 | 17030001@18 | 热浸镀锌钢管 DN32 | m | 82.1186 | 17.89 |  | 1469.1
130 | 17030001@19 | 热浸镀锌钢管 DN40 | m | 17.7885 | 22.36 |  | 397.75
131 | 18031283@10 | 热浸镀锌钢管管件 DN32 | 个 | 56.1348 | 12.64 |  | 709.54
132 | 18031283@11 | 热浸镀锌钢管管件 DN40 | 个 | 15.2397 | 14.45 |  | 220.21
133 | 18031283@8 | 热浸镀锌钢管管件 DN50 | 个 | 17.4286 | 20 |  | 348.57
134 | 18031283@9 | 热浸镀锌钢管管件 DN25 | 个 | 104.0701 | 9.08 |  | 944.96
单位工程人材机汇总表
工程名称：地下消防水工程 | [5 empty] | 第 5 页 共 6 页
序号 | 编码 | 名称及规格 | 单位 | 数量 | 单价 （元） |  | 合价 （元）
135 | 18031463@10 | 沟槽卡箍管件 DN150 | 套 | 24.4358 | 46.9 |  | 1146.04
136 | 18031463@12 | 沟槽卡箍管件 DN100 | 套 | 0.3733 | 28.33 |  | 10.58
137 | 18031463@13 | 沟槽卡箍管件 DN80 | 套 | 10.947 | 24.08 |  | 263.6
138 | 18031463@5 | 沟槽卡箍管件 DN65 | 套 | 34.572 | 19.83 |  | 685.56
139 | 18031463@6 | 沟槽卡箍管件 DN100 | 套 | 29.1881 | 28.33 |  | 826.9
140 | 18190001@9 | Y型过滤器 DN150 | 个 | 2 | 689.96 |  | 1379.92
141 | 18210190@1 | 不锈钢软接 DN150 | 个 | 2 | 300.29 |  | 600.58
142 | 18310440@6 | 沟槽法兰 DN150 | 套 | 2 | 74.2 |  | 148.4
143 | 19000001@11 | 防护闸阀 DN32 | 个 | 3.03 | 66.96 |  | 202.89
144 | 19000001@12 | 防护闸阀 DN40 | 个 | 1.01 | 81.13 |  | 81.94
145 | 19000020@56 | 闸阀 DN150 | 个 | 2 | 574.84 |  | 1149.68
146 | 19000020@57 | 蝶阀 DN100 | 个 | 6 | 247.79 |  | 1486.74
147 | 19000020@58 | 蝶阀 DN65 | 个 | 6 | 185.84 |  | 1115.04
148 | 19000020@59 | 止回阀 DN150 | 个 | 2 | 583.78 |  | 1167.56
149 | 19000020@60 | 防护闸阀 DN100 | 个 | 2 | 661.95 |  | 1323.9
150 | 19000020@61 | 明杆软密封闸阀 DN150 | 个 | 6 | 730.68 |  | 4384.08
151 | 19000040@3 | 末端试水阀 DN25 | 个 | 1.01 | 98.82 |  | 99.81
152 | 19000220@7 | 信号阀 DN150 | 个 | 1 | 385.25 |  | 385.25
153 | 19270020@1 | 先导式可调节减压阀 DN150 | 个 | 2 | 2410.92 |  | 4821.84
154 | 20000130@3 | 沟槽法兰 DN150 | 片 | 2 | 74.2 |  | 148.4
155 | 20010030@16 | 碳钢平焊法兰 DN150 | 副 | 8 | 148.4 |  | 1187.2
156 | 20010360@20 | 钢板平焊法兰 DN150 | 副 | 7 | 148.4 |  | 1038.8
157 | 20010360@21 | 钢板平焊法兰 DN100 | 副 | 8 | 91.74 |  | 733.92
158 | 20010360@23 | 钢板平焊法兰 DN65 | 副 | 6 | 39.04 |  | 234.24
159 | 22110010@4 | 自动排气阀 DN25 | 个 | 1 | 51.76 |  | 51.76
160 | 23010001@1 | 磷酸铵盐干粉灭火器MF/ABC3 | 个 | 18 | 41.52 |  | 747.36
161 | 23030040@2 | 室内消火栓DN65设有φ65室内消火栓1个，φ65×19直流水枪1支，φ65尼龙衬胶水带25米长1条，P380轻便消防水龙卷盘1个，喷嘴直径φ6全铜直流喷雾喷枪1支，衬胶轻便消防水龙30米长1条，全铜快速接口、快速接头各1个，全铜阀门1个，钢质套管(扣压成型)1条 | 套 | 9 | 883.48 |  | 7951.32
162 | 23070001 | 灭火器放置箱 | 个 | 9 | 69.03 |  | 621.27
163 | 23130001@4 | 水流指示器 DN150 | 个 | 1 | 141.59 |  | 141.59
单位工程人材机汇总表
工程名称：地下消防水工程 | [5 empty] | 第 6 页 共 6 页
序号 | 编码 | 名称及规格 | 单位 | 数量 | 单价 （元） |  | 合价 （元）
164 | 23210001@4 | 闭式喷头 DN25直立型,K=80,玻璃泡直径5mm,动作温度68℃ | 个 | 105.04 | 8.21 |  | 862.38
165 | 23390010@1 | 湿式报警装置 DN150 | 套 | 1 | 1379.35 |  | 1379.35
166 | 23450010@3 | 减压孔板 DN150 | 个 | 1 | 36.66 |  | 36.66
167 | 24110075@3 | 压力表 | 块 | 1 | 80 |  | 80
168 | 24630010@3 | 截止阀 DN25 | 个 | 1 | 31.59 |  | 31.59
169 | 补充主材001 | 安全阀 DN150 | 个 | 2 | 1512.39 |  | 3024.78
170 | 补充主材005@1 | 磷酸铵盐干粉灭火器MF/ABC3 | 个 | 18 | 41.52 |  | 747.36
171 | 补充主材006 | 试水截止阀 DN25 | 个 | 2 | 31.59 |  | 63.18
172 | 00010003 | 机上人工 | 工日 | 0.6066 | 248.4 |  | 150.68
173 | 99450630 | 折旧费 | 元 | 313.9786 | 1 |  | 313.98
174 | 99450630@1 | 折旧费 | 元 | 115.4802 | 1 |  | 115.48
175 | 99450640 | 检修费 | 元 | 70.1626 | 1 |  | 70.16
176 | 99450640@1 | 检修费 | 元 | 32.1588 | 1 |  | 32.16
177 | 99450650 | 维护费 | 元 | 183.1213 | 1 |  | 183.12
178 | 99450650@1 | 维护费 | 元 | 105.9637 | 1 |  | 105.96
179 | 99450660 | 安拆费 | 元 | 167.788 | 1 |  | 167.79
180 | 99450660@1 | 安拆费 | 元 | 208.984 | 1 |  | 208.98
181 | 99450680 | 柴油(机械用)0# | kg | 9.5359 | 5.54 |  | 52.83
182 | 99450700 | 电(机械用) | kw·h | 424.8776 | 0.77 |  | 327.16
183 | 99450700@1 | 电(机械用) | kw·h | 398.9812 | 0.77 |  | 307.22
184 | 99450700@2 | 电(机械用) | kw·h | 1565.8677 | 0.77 |  | 1205.72
185 | 99450700@5 | 电(机械用) | kw·h | 9.0108 | 0.77 |  | 6.94
186 | 99450700@6 | 电(机械用) | kw·h | 39.4862 | 0.77 |  | 30.4
187 | 99451300 | 校验费 | 元 | 18.66 | 1 |  | 18.66
|  | 合计 |  |  |  |  | 108769.11