## 表-04 单位工程招标控制价汇总表-1
单位工程招标控制价汇总表
工程名称：地下给排水工程 |  |  | 标段： | 第 1 页 共 1 页
序号 | 汇总内容 | 金额:(元) |  |  | 其中：暂估价(元)
1 | 分部分项合计 | 169083.07
1.1 | 给水 | 39267.71
1.2 | 排水 | 17124.25
1.3 | 压力排水 | 54069.52
1.4 | 套管 | 12178.74
1.5 | 卫生间 | 41648.19
1.6 | 红线外-给水 | 4794.66
2 | 措施合计 | 31114.25
2.1 | 绿色施工安全防护措施费 | 16759.97
2.2 | 其他措施费 | 14354.28
3 | 其他项目 | 21593.79 |  |  | －
3.1 | 暂列金额 | 16908.31
3.2 | 暂估价
3.3 | 计日工
3.4 | 总承包服务费
3.5 | 预算包干费 | 4685.48
3.6 | 工程优质费
3.7 | 概算幅度差
3.8 | 索赔费用
3.9 | 现场签证费用
3.10 | 其他费用
4 | 税前工程造价 | 221791.11
5 | 增值税销项税额 | 19961.20 |  |  | －
6 | 总造价 | 241752.31
7 | 人工费 | 43282.39
招标控制价合计=1+2+3+5 |  | 241,752.31 |  |  | 0.00
注：本表适用于单位工程招标控制价或投标报价的汇总，如无单位工程划分，单项工程也使用本表汇总
表—04

## 表-08 分部分项工程和单价措施项目清单与计价表
分部分项工程和单价措施项目清单与计价表
工程名称：地下给排水工程 |  |  |  | 标段： |  |  |  | 第 1 页 共 16 页
序号 | 项目编码 | 项目名称 | 项目特征描述 |  | 计量单位 | 工程量 | 金额（元）
[7 empty] | 综合单价 |  | 综合合价 | 其中
暂估价
|  | 给水 | [6 empty] | 39267.71
1 | 031003013001 | 水表组（水表+倒流防止器+闸阀 | 1.名称及规格:水表组（水表+倒流防止器+闸阀）DN100 2.附件配置:含1个闸阀、1个法兰水表，1个倒流防止器 3.本体及附件安装 4.其他:未尽事项详见图纸、招标文件、工程量清单计价说明、国家相关规范等 |  | 组 | 2 | 2796.93 |  | 5593.86
2 | 031003013002 | 水表组（水表+止回阀+闸阀+Y型过滤器） | 1.名称及规格:水表组（水表+止回阀+闸阀+Y型过滤器）DN100 2.附件配置:含2个闸阀、1个法兰水表，1个止回阀，1个Y型过滤器 3.本体及附件安装 4.其他:未尽事项详见图纸、招标文件、工程量清单计价说明、国家相关规范等 |  | 组 | 1 | 2884.94 |  | 2884.94
3 | 031003013003 | 水表组（水表+Y型过滤器+闸阀 | 1.名称及规格:水表组（水表+Y型过滤器+闸阀）DN65 2.附件配置:含1个闸阀、1个法兰水表，1个Y型过滤器 3.本体及附件安装 4.其他:未尽事项详见图纸、招标文件、工程量清单计价说明、国家相关规范等 |  | 组 | 1 | 1544.05 |  | 1544.05
4 | 031003013004 | 水表组（水表+减压阀） | 1.名称及规格:水表组（水表+减压阀）DN65 2.附件配置:含1个减压阀、1个法兰水表 3.本体及附件安装 4.其他:未尽事项详见图纸、招标文件、工程量清单计价说明、国家相关规范等 |  | 组 | 1 | 1631.28 |  | 1631.28
5 | 031003003001 | 闸阀 | 1.名称:闸阀 2.材质:按图纸要求 3.规格、压力等级:DN65 4.连接形式:法兰连接 5.其他:未尽事项详见图纸、招标文件、工程量清单计价说明、国家相关规范等 |  | 个 | 1 | 470.07 |  | 470.07
本页小计 | [8 empty] | 12124.2
注：为计取规费等的使用，可在表中增设其中：“定额人工费”。
表—08
分部分项工程和单价措施项目清单与计价表
工程名称：地下给排水工程 |  |  |  | 标段： |  |  |  | 第 2 页 共 16 页
序号 | 项目编码 | 项目名称 | 项目特征描述 |  | 计量单位 | 工程量 | 金额（元）
[7 empty] | 综合单价 |  | 综合合价 | 其中
暂估价
6 | 030807003001 | 防护闸阀 | 1.名称:防护闸阀 2.材质:按图纸要求 3.规格、压力等级:DN100 4.连接形式:法兰连接 5.其他:未尽事项详见图纸、招标文件、工程量清单计价说明、国家相关规范等 |  | 个 | 1 | 936.34 |  | 936.34
7 | 031003003002 | 防护闸阀 | 1.名称:防护闸阀 2.材质:按图纸要求 3.规格、压力等级:DN65 4.连接形式:法兰连接 5.其他:未尽事项详见图纸、招标文件、工程量清单计价说明、国家相关规范等 |  | 个 | 2 | 525.66 |  | 1051.32
8 | 031003003003 | 防护闸阀 | 1.名称:防护闸阀 2.材质:按图纸要求 3.规格、压力等级:DN50 4.连接形式:法兰连接 5.其他:未尽事项详见图纸、招标文件、工程量清单计价说明、国家相关规范等 |  | 个 | 1 | 406.53 |  | 406.53
9 | 031003001001 | 截止阀 | 1.名称:截止阀 2.材质:按图纸要求 3.规格、压力等级:DN50 4.连接形式:螺纹连接 5.其他:未尽事项详见图纸、招标文件、工程量清单计价说明、国家相关规范等 |  | 个 | 1 | 190.95 |  | 190.95
10 | 031003001002 | 截止阀 | 1.名称:截止阀 2.材质:按图纸要求 3.规格、压力等级:DN20 4.连接形式:螺纹连接 5.其他:未尽事项详见图纸、招标文件、工程量清单计价说明、国家相关规范等 |  | 个 | 2 | 47.53 |  | 95.06
11 | 030904004001 | 水力警铃 | 1.名称及规格:水力警铃 2.材质:按图纸要求 3.本体及附件安装 4.其他:未尽事项详见图纸、招标文件、工程量清单计价说明、国家相关规范等 |  | 个 | 1 | 185.2 |  | 185.2
本页小计 | [8 empty] | 2865.4
注：为计取规费等的使用，可在表中增设其中：“定额人工费”。
表—08
分部分项工程和单价措施项目清单与计价表
工程名称：地下给排水工程 |  |  |  | 标段： |  |  |  | 第 3 页 共 16 页
序号 | 项目编码 | 项目名称 | 项目特征描述 |  | 计量单位 | 工程量 | 金额（元）
[7 empty] | 综合单价 |  | 综合合价 | 其中
暂估价
12 | 030402005001 | 真空破坏器 | 1.名称及规格:真空破坏器 2.材质:按图纸要求 3.本体及附件安装 4.其他:未尽事项详见图纸、招标文件、工程量清单计价说明、国家相关规范等 |  | 台 | 2 | 191.41 |  | 382.82
13 | 031001003001 | 薄壁不锈钢管 | 1.名称:薄壁不锈钢管 2.材质、规格：S30408、DN100 3.连接方式:卡压连接 4.管道、管件及卡箍的制作、安装 5.管道试压、消毒、冲洗 6.其他:未尽事项详见图纸、招标文件、工程量清单计价说明、国家相关规范等 |  | m | 21.37 | 207.73 |  | 4439.19
14 | 030801006001 | 薄壁不锈钢管 | 1.名称:薄壁不锈钢管 2.材质、规格：S30408、DN65 3.连接方式:卡压连接 4.管道、管件及卡箍的制作、安装 5.管道试压、消毒、冲洗 6.其他:未尽事项详见图纸、招标文件、工程量清单计价说明、国家相关规范等 |  | m | 27.9 | 136.44 |  | 3806.68
15 | 031001003002 | 薄壁不锈钢管 | 1.名称:薄壁不锈钢管 2.材质、规格：S30408、DN50 3.连接方式:卡压连接 4.管道、管件及卡箍的制作、安装 5.管道试压、消毒、冲洗 6.其他:未尽事项详见图纸、招标文件、工程量清单计价说明、国家相关规范等 |  | m | 39.4 | 115.01 |  | 4531.39
本页小计 | [8 empty] | 13160.08
注：为计取规费等的使用，可在表中增设其中：“定额人工费”。
表—08
分部分项工程和单价措施项目清单与计价表
工程名称：地下给排水工程 |  |  |  | 标段： |  |  |  | 第 4 页 共 16 页
序号 | 项目编码 | 项目名称 | 项目特征描述 |  | 计量单位 | 工程量 | 金额（元）
[7 empty] | 综合单价 |  | 综合合价 | 其中
暂估价
16 | 031001003003 | 薄壁不锈钢管 | 1.名称:薄壁不锈钢管 2.材质、规格：S30408、DN25 3.连接方式:卡压连接 4.管道、管件及卡箍的制作、安装 5.管道试压、消毒、冲洗，保温 6.其他:未尽事项详见图纸、招标文件、工程量清单计价说明、国家相关规范等 |  | m | 16.1 | 62.22 |  | 1001.74
17 | 031001003004 | 薄壁不锈钢管 | 1.名称:薄壁不锈钢管 2.材质、规格：S30408、DN20 3.连接方式:卡压连接 4.管道、管件及卡箍的制作、安装 5.管道试压、消毒、冲洗 6.其他:未尽事项详见图纸、招标文件、工程量清单计价说明、国家相关规范等 |  | m | 25.47 | 39.71 |  | 1011.41
18 | 031001006001 | PP-R给水管 | 1.名称:PP-R给水管 2.材质、规格：DN20 3.连接方式:热熔连接 3.管道、管件及卡箍的制作、安装 4.管道试压、消毒、冲洗 5.其他:未尽事项详见图纸、招标文件、工程量清单计价说明、国家相关规范等 |  | m | 6.1 | 25.66 |  | 156.53
19 | 031002001001 | 管道支架 | 1.名称：管道支架制作、安装 2.材质：综合考虑 3.包含支架除锈、刷油 5.其他:未尽事项详见图纸、招标文件、工程量清单计价说明、国家相关规范等 |  | kg | 325.75 | 27.47 |  | 8948.35
|  | 排水 | [6 empty] | 17124.25
本页小计 | [8 empty] | 11118.03
注：为计取规费等的使用，可在表中增设其中：“定额人工费”。
表—08
分部分项工程和单价措施项目清单与计价表
工程名称：地下给排水工程 |  |  |  | 标段： |  |  |  | 第 5 页 共 16 页
序号 | 项目编码 | 项目名称 | 项目特征描述 |  | 计量单位 | 工程量 | 金额（元）
[7 empty] | 综合单价 |  | 综合合价 | 其中
暂估价
20 | 031001006002 | 塑料管 | 1.名称:PVC-U排水管 2.介质:排水管 3.规格:DN80 4.连接形式:胶水粘接 5.其他:未尽事项详见图纸、招标文件、工程量清单计价说明、国家相关规范等 |  | m | 22.92 | 51.67 |  | 1184.28
21 | 031001006003 | PVC-U排水管 | 1.名称:PVC-U排水管 2.介质:排水管 3.规格:DN25 4.连接形式:胶水粘接 5.其他:未尽事项详见图纸、招标文件、工程量清单计价说明、国家相关规范等 |  | m | 336.37 | 27.46 |  | 9236.72
22 | 031001006004 | PVC-U排水管 | 1.名称:PVC-U排水管 2.介质:冷凝水 3.规格:DN25 4.连接形式:胶水粘接 5.设防结露保温 6.其他:未尽事项详见图纸、招标文件、工程量清单计价说明、国家相关规范等 |  | m | 24.55 | 31.51 |  | 773.57
23 | 030109001001 | 污水提升装置 | 1.名称:污水提升装置(废水)(大通道无阻塞涡流泵) 2.参数:Qmax=5L/s,H=9.3m,P=1.5kW 3.泵组底座安装 4.配套控制箱（含控制箱至水泵的管线安装） 5.单机试运转(含电机检查接线及调试) 6.其他:未尽事项详见图纸、招标文件、工程量清单计价说明、国家相关规范等 |  | 台 | 1 | 3230.33 |  | 3230.33
本页小计 | [8 empty] | 14424.9
注：为计取规费等的使用，可在表中增设其中：“定额人工费”。
表—08
分部分项工程和单价措施项目清单与计价表
工程名称：地下给排水工程 |  |  |  | 标段： |  |  |  | 第 6 页 共 16 页
序号 | 项目编码 | 项目名称 | 项目特征描述 |  | 计量单位 | 工程量 | 金额（元）
[7 empty] | 综合单价 |  | 综合合价 | 其中
暂估价
24 | 030109001002 | 污水提升装置 | 1.名称:污水提升装置(污水)(切割泵) 2.参数:Qmax=4L/s,H=16.1m,P=1.5kW 3.泵组底座安装 4.配套控制箱（含控制箱至水泵的管线安装） 5.单机试运转(含电机检查接线及调试) 6.其他:未尽事项详见图纸、招标文件、工程量清单计价说明、国家相关规范等 |  | 台 | 1 | 2699.35 |  | 2699.35
|  | 压力排水 | [6 empty] | 54069.52
25 | 030109011001 | 潜污泵 Q=25m /h,H=13m,N=2.2kW | 1.名称:潜污泵 2.参数:Q=25m /h,H=13m,N=2.2kW 3.泵组底座安装 4.配套控制箱（含控制箱至水泵的管线安装） 5.单机试运转(含电机检查接线及调试) 6.其他:未尽事项详见图纸、招标文件、工程量清单计价说明、国家相关规范等 |  | 台 | 4 | 3323.79 |  | 13295.16
26 | 030109011002 | 潜污泵 Q=15m /h,H=15m,N=2.2kW | 1.名称:潜污泵 2.参数:Q=15m /h,H=15m,N=2.2kW 3.泵组底座安装 4.配套控制箱（含控制箱至水泵的管线安装） 5.单机试运转(含电机检查接线及调试) 6.其他:未尽事项详见图纸、招标文件、工程量清单计价说明、国家相关规范等 |  | 台 | 4 | 3102.55 |  | 12410.2
本页小计 | [8 empty] | 28404.71
注：为计取规费等的使用，可在表中增设其中：“定额人工费”。
表—08
分部分项工程和单价措施项目清单与计价表
工程名称：地下给排水工程 |  |  |  | 标段： |  |  |  | 第 7 页 共 16 页
序号 | 项目编码 | 项目名称 | 项目特征描述 |  | 计量单位 | 工程量 | 金额（元）
[7 empty] | 综合单价 |  | 综合合价 | 其中
暂估价
27 | 031003001003 | 止回阀 | 1.名称及规格:止回阀 2.材质:阀体和阀板为304不锈钢 3.规格、压力等级:DN80 4.连接形式:法兰连接 5.其他:未尽事项详见图纸、招标文件、工程量清单计价说明、国家相关规范等 |  | 个 | 4 | 885.6 |  | 3542.4
28 | 031003001004 | 止回阀 | 1.名称及规格:止回阀 2.材质:阀体和阀板为304不锈钢 3.规格、压力等级:DN65 4.连接形式:法兰连接 5.其他:未尽事项详见图纸、招标文件、工程量清单计价说明、国家相关规范等 |  | 个 | 4 | 733.49 |  | 2933.96
29 | 031003010001 | 可曲挠橡胶接头 | 1.名称:可曲挠橡胶接头 2.材质:按图纸要求 3.规格、压力等级:DN80 4.连接形式:法兰连接 5.其他:未尽事项详见图纸、招标文件、工程量清单计价说明、国家相关规范等 |  | 个 | 4 | 287.4 |  | 1149.6
30 | 031003010002 | 可曲挠橡胶接头 | 1.名称:可曲挠橡胶接头 2.材质:按图纸要求 3.规格、压力等级:DN65 4.连接形式:法兰连接 5.其他:未尽事项详见图纸、招标文件、工程量清单计价说明、国家相关规范等 |  | 个 | 4 | 246.44 |  | 985.76
31 | 031003001005 | 闸阀 | 1.名称:闸阀 2.材质:按图纸要求 3.规格、压力等级:DN80 4.连接形式:法兰连接 5.其他:未尽事项详见图纸、招标文件、工程量清单计价说明、国家相关规范等 |  | 个 | 4 | 588.67 |  | 2354.68
本页小计 | [8 empty] | 10966.4
注：为计取规费等的使用，可在表中增设其中：“定额人工费”。
表—08
分部分项工程和单价措施项目清单与计价表
工程名称：地下给排水工程 |  |  |  | 标段： |  |  |  | 第 8 页 共 16 页
序号 | 项目编码 | 项目名称 | 项目特征描述 |  | 计量单位 | 工程量 | 金额（元）
[7 empty] | 综合单价 |  | 综合合价 | 其中
暂估价
32 | 031003003004 | 闸阀 | 1.名称:闸阀 2.材质:按图纸要求 3.规格、压力等级:DN65 4.连接形式:法兰连接 5.其他:未尽事项详见图纸、招标文件、工程量清单计价说明、国家相关规范等 |  | 个 | 4 | 470.07 |  | 1880.28
33 | 030807003002 | 防护闸阀 | 1.名称:防护闸阀 2.材质:按图纸要求 3.规格、压力等级:DN100 4.连接形式:法兰连接 5.其他:未尽事项详见图纸、招标文件、工程量清单计价说明、国家相关规范等 |  | 个 | 1 | 936.34 |  | 936.34
34 | 031003001006 | 排沙阀 | 1.名称:排沙阀 2.材质:按图纸要求 3.规格、压力等级:DN25 4.连接形式:螺纹连接 5.其他:未尽事项详见图纸、招标文件、工程量清单计价说明、国家相关规范等 |  | 个 | 4 | 72.99 |  | 291.96
35 | 031001002001 | 钢管 | 1.名称:内外涂塑钢管 2.介质:压力排水 3.规格:DN100 4.连接形式:法兰连接 5.其他:未尽事项详见图纸、招标文件、工程量清单计价说明、国家相关规范等 |  | m | 52.32 | 154.64 |  | 8090.76
36 | 031001002002 | 钢管 | 1.名称:内外涂塑钢管 2.介质:压力排水 3.规格:DN80 4.连接形式:螺纹连接 5.其他:未尽事项详见图纸、招标文件、工程量清单计价说明、国家相关规范等 |  | m | 11.84 | 122.22 |  | 1447.08
37 | 031001002003 | 钢管 | 1.名称:内外涂塑钢管 2.介质:压力排水 3.规格:DN65 4.连接形式:螺纹连接 5.其他:未尽事项详见图纸、招标文件、工程量清单计价说明、国家相关规范等 |  | m | 11.38 | 101.78 |  | 1158.26
本页小计 | [8 empty] | 13804.68
注：为计取规费等的使用，可在表中增设其中：“定额人工费”。
表—08
分部分项工程和单价措施项目清单与计价表
工程名称：地下给排水工程 |  |  |  | 标段： |  |  |  | 第 9 页 共 16 页
序号 | 项目编码 | 项目名称 | 项目特征描述 |  | 计量单位 | 工程量 | 金额（元）
[7 empty] | 综合单价 |  | 综合合价 | 其中
暂估价
38 | 031002001002 | 管道支架 | 1.名称：管道支架制作、安装 2.材质：综合考虑 3.包含支架安装前集中除锈、刷油 5.其他:未尽事项详见图纸、招标文件、工程量清单计价说明、国家相关规范等 |  | kg | 130.8 | 27.47 |  | 3593.08
|  | 套管 | [6 empty] | 12178.74
39 | 031002003004 | 刚性防水套管 | 1.名称:刚性防水套管 2.材质:金属 3.穿管管径:DN150 4.包含套管制作、安装、防火堵洞等 5.其他:未尽事项详见图纸、招标文件、工程量清单计价说明、国家相关规范等 |  | 个 | 1 | 463.84 |  | 463.84
40 | 031002003005 | 刚性防水套管 | 1.名称:刚性防水套管 2.材质:金属 3.穿管管径:DN100 4.包含套管制作、安装、防火堵洞等 5.其他:未尽事项详见图纸、招标文件、工程量清单计价说明、国家相关规范等 |  | 个 | 30 | 336.73 |  | 10101.9
41 | 031002003006 | 刚性防水套管 | 1.名称:刚性防水套管 2.材质:金属 3.穿管管径:DN80 4.包含套管制作、安装、防火堵洞等 5.其他:未尽事项详见图纸、招标文件、工程量清单计价说明、国家相关规范等 |  | 个 | 2 | 297.32 |  | 594.64
42 | 031002003007 | 刚性防水套管 | 1.名称:刚性防水套管 2.材质:金属 3.穿管管径:DN65 4.包含套管制作、安装、防火堵洞等 5.其他:未尽事项详见图纸、招标文件、工程量清单计价说明、国家相关规范等 |  | 个 | 3 | 254.59 |  | 763.77
本页小计 | [8 empty] | 15517.23
注：为计取规费等的使用，可在表中增设其中：“定额人工费”。
表—08
分部分项工程和单价措施项目清单与计价表
工程名称：地下给排水工程 |  |  |  | 标段： |  |  |  | 第 10 页 共 16 页
序号 | 项目编码 | 项目名称 | 项目特征描述 |  | 计量单位 | 工程量 | 金额（元）
[7 empty] | 综合单价 |  | 综合合价 | 其中
暂估价
43 | 031002003008 | 刚性防水套管 | 1.名称:刚性防水套管 2.材质:金属 3.穿管管径:DN50 4.包含套管制作、安装、防火堵洞等 5.其他:未尽事项详见图纸、招标文件、工程量清单计价说明、国家相关规范等 |  | 个 | 1 | 254.59 |  | 254.59
|  | 卫生间 | [6 empty] | 41648.19
|  | 给水 | [6 empty] | 14731.62
44 | 031001006005 | PP-R给水管 | 1.名称:PP-R给水管 2.材质、规格：DN65 3.连接方式:热熔连接 3.管道、管件及卡箍的制作、安装 4.管道试压、消毒、冲洗 5.其他:未尽事项详见图纸、招标文件、工程量清单计价说明、国家相关规范等 |  | m | 55.25 | 73.92 |  | 4084.08
45 | 031001006006 | PP-R给水管 | 1.名称:PP-R给水管 2.材质、规格：DN32 3.连接方式:热熔连接 3.管道、管件及卡箍的制作、安装 4.管道试压、消毒、冲洗 5.其他:未尽事项详见图纸、招标文件、工程量清单计价说明、国家相关规范等 |  | m | 31.6 | 37.59 |  | 1187.84
46 | 031001006007 | PP-R给水管 | 1.名称:PP-R给水管 2.材质、规格：DN25 3.连接方式:热熔连接 3.管道、管件及卡箍的制作、安装 4.管道试压、消毒、冲洗 5.其他:未尽事项详见图纸、招标文件、工程量清单计价说明、国家相关规范等 |  | m | 6.61 | 29.36 |  | 194.07
本页小计 | [8 empty] | 5720.58
注：为计取规费等的使用，可在表中增设其中：“定额人工费”。
表—08
分部分项工程和单价措施项目清单与计价表
工程名称：地下给排水工程 |  |  |  | 标段： |  |  |  | 第 11 页 共 16 页
序号 | 项目编码 | 项目名称 | 项目特征描述 |  | 计量单位 | 工程量 | 金额（元）
[7 empty] | 综合单价 |  | 综合合价 | 其中
暂估价
47 | 031001006008 | PP-R给水管 | 1.名称:PP-R给水管 2.材质、规格：DN20 3.连接方式:热熔连接 3.管道、管件及卡箍的制作、安装 4.管道试压、消毒、冲洗 5.其他:未尽事项详见图纸、招标文件、工程量清单计价说明、国家相关规范等 |  | m | 29.03 | 25.66 |  | 744.91
48 | 031001006009 | PP-R给水管 | 1.名称:PP-R给水管 2.材质、规格：DN15 3.连接方式:热熔连接 3.管道、管件及卡箍的制作、安装 4.管道试压、消毒、冲洗 5.其他:未尽事项详见图纸、招标文件、工程量清单计价说明、国家相关规范等 |  | m | 159.44 | 22.79 |  | 3633.64
49 | 031003001007 | 截止阀 | 1.名称:截止阀 2.材质:按图纸要求 3.规格、压力等级:DN20 4.连接形式:螺纹连接 5.其他:未尽事项详见图纸、招标文件、工程量清单计价说明、国家相关规范等 |  | 个 | 1 | 47.53 |  | 47.53
50 | 031003001008 | 截止阀 | 1.名称:截止阀 2.材质:按图纸要求 3.规格、压力等级:DN25 4.连接形式:螺纹连接 5.其他:未尽事项详见图纸、招标文件、工程量清单计价说明、国家相关规范等 |  | 个 | 1 | 58.19 |  | 58.19
51 | 031003001009 | 截止阀 | 1.名称:截止阀 2.材质:按图纸要求 3.规格、压力等级:DN32 4.连接形式:螺纹连接 5.其他:未尽事项详见图纸、招标文件、工程量清单计价说明、国家相关规范等 |  | 个 | 1 | 97.39 |  | 97.39
本页小计 | [8 empty] | 4581.66
注：为计取规费等的使用，可在表中增设其中：“定额人工费”。
表—08
分部分项工程和单价措施项目清单与计价表
工程名称：地下给排水工程 |  |  |  | 标段： |  |  |  | 第 12 页 共 16 页
序号 | 项目编码 | 项目名称 | 项目特征描述 |  | 计量单位 | 工程量 | 金额（元）
[7 empty] | 综合单价 |  | 综合合价 | 其中
暂估价
52 | 031003003005 | 闸阀 | 1.名称:闸阀 2.材质:按图纸要求 3.规格、压力等级:DN65 4.连接形式:法兰连接 5.其他:未尽事项详见图纸、招标文件、工程量清单计价说明、国家相关规范等 |  | 个 | 1 | 470.07 |  | 470.07
53 | 031002001003 | 管道支架 | 1.名称：管道支架制作、安装 2.材质：综合考虑 3.包含支架除锈、刷油 5.其他:未尽事项详见图纸、招标文件、工程量清单计价说明、国家相关规范等 |  | kg | 153.4 | 27.47 |  | 4213.9
|  | 排水 | [6 empty] | 26916.57
54 | 031004003001 | 洗手盆（红外感应式龙头） | 1.名称:洗手盆 2.安装方式:感应式 3.包含成套红外感应水龙头、角阀、软管、去水器等配件 4.本体及附件安装 5.电气接线 6.其他:未尽事项详见图纸、招标文件、工程量清单计价说明、国家相关规范等 |  | 组 | 9 | 466.67 |  | 4200.03
55 | 031004006001 | 蹲式大便器 | 1.名称:蹲式大便器 2.安装方式：水箱式 3.包含成套大便器（含水箱）、角阀、存水弯等配件 4.本体及附件安装 5.其他:未尽事项详见图纸、招标文件、工程量清单计价说明、国家相关规范等 |  | 组 | 6 | 650.36 |  | 3902.16
56 | 031004007001 | 感应式小便器 | 1.名称:感应式小便器 2.安装方式：感应式 3.包含成套小便器（含感应器）、角阀、软管等配件 4.本体及附件安装 5.电气接线 6.其他:未尽事项详见图纸、招标文件、工程量清单计价说明、国家相关规范等 |  | 组 | 2 | 832.68 |  | 1665.36
本页小计 | [8 empty] | 14451.52
注：为计取规费等的使用，可在表中增设其中：“定额人工费”。
表—08
分部分项工程和单价措施项目清单与计价表
工程名称：地下给排水工程 |  |  |  | 标段： |  |  |  | 第 13 页 共 16 页
序号 | 项目编码 | 项目名称 | 项目特征描述 |  | 计量单位 | 工程量 | 金额（元）
[7 empty] | 综合单价 |  | 综合合价 | 其中
暂估价
57 | 031004008001 | 清洁间污水盆 | 1.名称:清洁间污水盆 2.包含清洁间污水盆、存水弯等配件 3.本体及附件安装 4.其他:未尽事项详见图纸、招标文件、工程量清单计价说明、国家相关规范等 |  | 套 | 2 | 359.96 |  | 719.92
58 | 031004003002 | 无障碍洗手盆（红外感应式龙头） | 1.名称:无障碍洗手盆 2.安装方式:感应式 3.包含成套红外感应水龙头、角阀、软管、去水器等配件 4.本体及附件安装 5.电气接线 6.其他:未尽事项详见图纸、招标文件、工程量清单计价说明、国家相关规范等 |  | 组 | 1 | 466.67 |  | 466.67
59 | 031004006002 | 无障碍坐式大便器 | 1.名称:无障碍坐式大便器 2.包含成套大便器（含水箱、盖板）、角阀、软管等配件 3.本体及附件安装 4.其他:未尽事项详见图纸、招标文件、工程量清单计价说明、国家相关规范等 |  | 组 | 2 | 980.91 |  | 1961.82
60 | 031004007002 | 无障碍感应式小便器 | 1.名称:无障碍感应式小便器 2.安装方式：感应式 3.包含成套小便器（含感应器）、角阀、软管等配件 4.本体及附件安装 5.电气接线 6.其他:未尽事项详见图纸、招标文件、工程量清单计价说明、国家相关规范等 |  | 组 | 1 | 832.68 |  | 832.68
61 | 031004014001 | 带旋塞地漏 | 1.名称:带旋塞地漏 2.材质及规格：不锈钢，DN75 3.本体及其附件安装 4.其他:未尽事项详见图纸、招标文件、工程量清单计价说明、国家相关规范等 |  | 个 | 19 | 87.69 |  | 1666.11
本页小计 | [8 empty] | 5647.2
注：为计取规费等的使用，可在表中增设其中：“定额人工费”。
表—08
分部分项工程和单价措施项目清单与计价表
工程名称：地下给排水工程 |  |  |  | 标段： |  |  |  | 第 14 页 共 16 页
序号 | 项目编码 | 项目名称 | 项目特征描述 |  | 计量单位 | 工程量 | 金额（元）
[7 empty] | 综合单价 |  | 综合合价 | 其中
暂估价
62 | 031004014002 | 多通道地漏 | 1.名称:多通道地漏 2.材质及规格：不锈钢，DN75 3.自带水封,水封高度不少于50mm,具有防反溢,毛发聚集器功能,安装参见04S301-54页。 4.本体及其附件安装 5.其他:未尽事项详见图纸、招标文件、工程量清单计价说明、国家相关规范等 |  | 个 | 3 | 87.69 |  | 263.07
63 | 031004014003 | 清扫口 | 1.名称:清扫口 2.材质及规格：UPVC，DN100 本体及其附件安装 3.其他:未尽事项详见图纸、招标文件、工程量清单计价说明、国家相关规范等 |  | 个 | 8 | 29.16 |  | 233.28
64 | 031001006010 | 塑料管 | 1.名称:PVC-U排水管 2.介质:排水管 3.规格:DN150 4.连接形式:胶水粘接 5.其他:未尽事项详见图纸、招标文件、工程量清单计价说明、国家相关规范等 |  | m | 13.79 | 71.89 |  | 991.36
65 | 031001006011 | 塑料管 | 1.名称:PVC-U排水管 2.介质:排水 3.规格:DN100 4.连接形式:胶水粘接 5.其他:未尽事项详见图纸、招标文件、工程量清单计价说明、国家相关规范等 |  | m | 118.41 | 60.68 |  | 7185.12
66 | 031001006012 | 塑料管 | 1.名称:PVC-U排水管 2.介质:排水 3.规格:DN75 4.连接形式:胶水粘接 5.其他:未尽事项详见图纸、招标文件、工程量清单计价说明、国家相关规范等 |  | m | 29.79 | 45.25 |  | 1348
本页小计 | [8 empty] | 10020.83
注：为计取规费等的使用，可在表中增设其中：“定额人工费”。
表—08
分部分项工程和单价措施项目清单与计价表
工程名称：地下给排水工程 |  |  |  | 标段： |  |  |  | 第 15 页 共 16 页
序号 | 项目编码 | 项目名称 | 项目特征描述 |  | 计量单位 | 工程量 | 金额（元）
[7 empty] | 综合单价 |  | 综合合价 | 其中
暂估价
67 | 031001006013 | 塑料管 | 1.名称:PVC-U排水管 2.介质:排水管 3.规格:DN50 4.连接形式:胶水粘接 5.其他:未尽事项详见图纸、招标文件、工程量清单计价说明、国家相关规范等 |  | m | 41.71 | 29.67 |  | 1237.54
68 | 031001006014 | 塑料管 | 1.名称:PVC-U排水管 2.介质:排水管 3.规格:DN32 4.连接形式:胶水粘接 5.其他:未尽事项详见图纸、招标文件、工程量清单计价说明、国家相关规范等 |  | m | 8.84 | 27.54 |  | 243.45
|  | 红线外-给水 | [6 empty] | 4794.66
69 | 040501004001 | 钢丝网骨架增强PE复合管 | 1.名称:钢丝网骨架增强PE复合管 2.介质:室外给水 3.材质、规格:DN65 4.连接形式:热熔连接 5.其他:未尽事项详见图纸、招标文件、工程量清单计价说明、国家相关规范等 |  | m | 59.73 | 68.14 |  | 4070
70 | 031003003006 | 闸阀 | 1.名称:闸阀 2.材质:按图纸要求 3.规格、压力等级:DN65 4.连接形式:法兰连接 5.其他:未尽事项详见图纸、招标文件、工程量清单计价说明、国家相关规范等 |  | 个 | 1 | 470.07 |  | 470.07
71 | 031002003009 | 刚性防水套管 | 1.名称:刚性防水套管 2.材质:金属 3.穿管管径:DN65 4.包含套管制作、安装、防火堵洞等 5.其他:未尽事项详见图纸、招标文件、工程量清单计价说明、国家相关规范等 |  | 个 | 1 | 254.59 |  | 254.59
|  | 措施项目 | [6 empty] | 1956.52
72 | 031301017002 | 脚手架搭拆费 |  |  | 项 | 1 | 1956.52 |  | 1956.52
本页小计 | [8 empty] | 8232.17
注：为计取规费等的使用，可在表中增设其中：“定额人工费”。
表—08
分部分项工程和单价措施项目清单与计价表
工程名称：地下给排水工程 |  |  |  | 标段： |  |  |  | 第 16 页 共 16 页
合 计 | [8 empty] | 171039.59
注：为计取规费等的使用，可在表中增设其中：“定额人工费”。
表—08

## 表-11 总价措施项目清单与计价表
总价措施项目清单与计价表
工程名称：地下给排水工程 | [5 empty] | 标段： |  | 第 1 页 共 2 页
序号 | 项目编码 | 项目名称 | 计算基础 | 费率 (%) | 金额 (元) |  | 调整 费率(%) |  | 调整后 金额(元) | 备注
1 | LSSGCSF00007 | 绿色施工安全防护措施费 | 分部分项人工费+分部分项机具费 | 35.77 | 16759.97 |  |  |  |  | 以分部分项的人工费与施工机具费之和为计算基础，费率35.77%
2 | 031301010002 | 安装与生产同时进行增加费用 | 分部分项人工费 | 0 | [5 empty] | 按人工费的10%计算
3 | 031301011002 | 在有害身体健康环境中施工增加费 | 分部分项人工费 | 0 | [5 empty] | 按人工费的10%计算
4 | TSSGBWZJF002 | 在地下（暗）室、设备及大口径管道内等特殊施工部位进行施工增加费 | 分部分项人工费 | 30 | 12397.76 |  |  |  |  | 按该部分人工费的30%计算
5 | 粤031302008002 | 赶工措施费 | 分部分项人工费+分部分项机具费 | 0 | [5 empty] | 赶工措施费=（1-δ）*分部分项（人工费+施工机具费）*0.344 （0.8≤δ＜1 式中：δ=合同工期/定额工期）
6 | 031302002002 | 夜间施工增加费 |  | 20 | [5 empty] | 按其夜间施工项目人工费的20%计算
7 | JTGRSGZJF002 | 交通干扰工程施工增加费 |  | 10 | [5 empty] | 按在市政道路上施工项目人工费的10%计算
8 | 粤031302009002 | 文明工地增加费 | 分部分项人工费+分部分项机具费 | 0 | [5 empty] | 以分部分项的人工费与施工机具费之和为计算基础；市级文明工地1.00%；省级文明工地2.00%
9 | DXGXJCJXF002 | 地下管线交叉降效费 | [7 empty] | 按实际发生或经批准的施工方案计
编制人（造价人员）： | [5 empty] | 复核人（造价工程师）：
表-11
总价措施项目清单与计价表
工程名称：地下给排水工程 | [5 empty] | 标段： |  | 第 2 页 共 2 页
序号 | 项目编码 | 项目名称 | 计算基础 | 费率 (%) | 金额 (元) |  | 调整 费率(%) |  | 调整后 金额(元) | 备注
算
10 | QTFY00000007 | 其他费用 | [7 empty] | 按实际发生或经批准的施工组织设计方案计算
合 计 |  |  |  |  | 29157.73
编制人（造价人员）： | [5 empty] | 复核人（造价工程师）：
表-11

## 表-12 其他项目清单与计价汇总表
其他项目清单与计价汇总表
工程名称：地下给排水工程 |  |  | 标段： |  | 第 1 页 共 1 页
序号 | 项目名称 | 金额（元） |  | 结算金额（元） |  | 备注
1 | 暂列金额 | 16908.31 |  |  |  | 明细详见表-12-1
2 | 暂估价
2.1 | 材料暂估价 | — |  |  |  | 明细详见表-12-2
2.2 | 专业工程暂估价 |  |  |  |  | 明细详见表-12-3
3 | 计日工 |  |  |  |  | 明细详见表-12-4
4 | 总承包服务费 |  |  |  |  | 明细详见表-12-5
5 | 预算包干费 | 4685.48
6 | 工程优质费
7 | 概算幅度差
8 | 现场签证费用
9 | 索赔费用
10 | 其他费用
| 合 计 | 21593.79 |  |  |  | —
注：材料（工程设备）暂估单价进入清单项目综合单价，此处不汇总。
表—12

## 表-12-1 暂列金额表
暂列金额明细表
工程名称：地下给排水工程 |  |  | 标段： |  | 第 1 页 共 1 页
序号 | 名称 | 计量单位 |  | 暂定金额（元） |  | 备注
1 | 暂列金额 | 元 |  | 16908.31
合 计 |  |  |  | 16908.31 |  | —
注：此表由招标人填写，如不能详列，也可只列暂列金额总额，投标人应将上述暂列金额计入投标总价中。
表—12—1

## 表-12-3 专业工程暂估价及结算价表
专业工程暂估价及结算价表
工程名称：地下给排水工程 |  |  |  | 标段： |  | 第 1 页 共 1 页
序号 | 工程名称 | 工程内容 | 暂估金额 （元） |  | 结算金额 (元) |  | 差额 ±(元) | 备注
合 计 |  |  | 0.00 |  |  |  |  | —
注：此表“暂估金额”由招标人填写，投标人应将“暂估金额”计入投标总价中。结算时按合同约定结算金额填写。
表—12—3

## 表-13 规费、税金项目清单与计价表
规费、税金项目清单与计价表
工程名称：地下给排水工程 |  |  | 标段： |  |  | 第 1 页 共 1 页
序号 | 项目名称 | 计算基础 |  | 计算基数 | 计算费率 (%) |  | 金额(元)
1 | 增值税销项税额 | 分部分项合计+措施合计+其他项目 |  | 221791.11 | 9 |  | 19961.2
合 计 | [6 empty] | 19961.2
编制人（造价人员）： |  |  | 复核人（造价工程师）：
表—13

## 5.1-1单位工程人材机汇总表
单位工程人材机汇总表
工程名称：地下给排水工程 | [5 empty] | 第 1 页 共 8 页
序号 | 编码 | 名称及规格 | 单位 | 数量 | 单价 （元） |  | 合价 （元）
1 | 17050017@7 | S30408薄壁不锈钢管DN25mm | m | 15.8746 | 16.26 |  | 258.12
2 | 18050240@7 | 给水室内不锈钢管卡压管件DN25 | 个 | 17.3075 | 7.65 |  | 132.4
3 | 15000040@2 | B1闭孔橡塑泡棉保温30mm厚 | m3 | 0.2433 | 1556.98 |  | 378.81
4 | 00010010 | 人工费 | 元 | 38264.9442 | 1.08 |  | 41326.14
5 | RGFTZ | 人工费调整 | 元 | 1956.5145 | 1 |  | 1956.51
6 | 01030055 | 镀锌低碳钢丝φ2.5~4.0 | kg | 1.4076 | 5.43 |  | 7.64
7 | 01030055@1 | 镀锌低碳钢丝φ2.5~4.0 | kg | 0.327 | 5.43 |  | 1.78
8 | 01130002 | 扁钢综合 | kg | 36.225 | 3.6 |  | 130.41
9 | 01130060 | 镀锌扁钢综合 | kg | 3 | 3.6 |  | 10.8
10 | 01290003 | 钢板综合 | kg | 0.4 | 3.51 |  | 1.4
11 | 01290003@1 | 钢板综合 | kg | 0.8 | 3.51 |  | 2.81
12 | 01290043 | 钢板8~15 | kg | 1.9499 | 3.38 |  | 6.59
13 | 01290043@1 | 钢板8~15 | kg | 0.1655 | 3.38 |  | 0.56
14 | 02010013 | 橡胶板1~3 | kg | 0.605 | 25.7 |  | 15.55
15 | 02010013@1 | 橡胶板1~3 | kg | 0.0394 | 25.7 |  | 1.01
16 | 02010015@1 | 橡胶板4~15 | kg | 0.045 | 11.09 |  | 0.5
17 | 02010070@1 | 耐油橡胶板3~6 | kg | 12.08 | 7.71 |  | 93.14
18 | 02130070@1 | 聚四氟乙烯生料带26mm×20m×0.1mm | m | 18.04 | 0.13 |  | 2.35
19 | 02130075 | 聚四氟乙烯生料带宽20 | m | 49.8 | 2.1 |  | 104.58
20 | 02270001 | 棉纱 | kg | 0.05 | 11.47 |  | 0.57
21 | 02270001@1 | 棉纱 | kg | 2.4564 | 11.47 |  | 28.17
22 | 02270020 | 白布 | kg | 0.24 | 2.75 |  | 0.66
23 | 02270030@1 | 白布宽900 | m | 0.02 | 4.94 |  | 0.1
24 | 02270040@1 | 细白布宽0.9m | m | 0.1 | 4.94 |  | 0.49
25 | 02270180 | 破布一级 | kg | 3.9033 | 7.18 |  | 28.03
26 | 02270180@1 | 破布一级 | kg | 0.8392 | 7.18 |  | 6.03
27 | 02290110 | 油麻丝 | kg | 62.336 | 8.6 |  | 536.09
28 | 03010129@1 | 自攻螺钉M4×30 | 十套 | 0.12 | 0.75 |  | 0.09
29 | 03010240@1 | 木螺钉M4×65 | 十套 | 0.21 | 0.68 |  | 0.14
30 | 03010430 | 六角螺栓综合 | kg | 0.2507 | 5.58 |  | 1.4
31 | 03010430@1 | 六角螺栓综合 | kg | 25.8999 | 5.58 |  | 144.52
32 | 03010680@1 | 六角螺栓M16×65~80 | 十套 | 54.024 | 5.94 |  | 320.9
33 | 03010890@1 | 六角螺栓M16×85~140 | 十套 | 9.888 | 8.66 |  | 85.63
单位工程人材机汇总表
工程名称：地下给排水工程 | [5 empty] | 第 2 页 共 8 页
序号 | 编码 | 名称及规格 | 单位 | 数量 | 单价 （元） |  | 合价 （元）
34 | 03011350@1 | 膨胀螺栓M6~12×50~120 | 十套 | 4.738 | 56.57 |  | 268.03
35 | 03011605 | 镀锌六角螺栓2平1弹垫 M10×100以内 | 十套 | 1.02 | 5.04 |  | 5.14
36 | 03013011 | 膨胀螺栓综合 | kg | 25.8619 | 7.56 |  | 195.52
37 | 03013051 | 膨胀螺栓M10 | 十套 | 2.04 | 5.82 |  | 11.87
38 | 03013431@1 | 塑料胀管D6~8 | 十套 | 0.21 | 0.6 |  | 0.13
39 | 03078051@1 | 大便器胶皮碗 | 个 | 6.3 | 0.95 |  | 5.99
40 | 03131061 | 尼龙砂轮片φ100 | 片 | 0.5611 | 4.27 |  | 2.4
41 | 03131061@1 | 尼龙砂轮片φ100 | 片 | 6.2814 | 4.27 |  | 26.82
42 | 03131071 | 尼龙砂轮片φ100×16×3 | 片 | 2.158 | 3.04 |  | 6.56
43 | 03131101 | 尼龙砂轮片φ400 | 片 | 10.54 | 11.97 |  | 126.16
44 | 03131101@1 | 尼龙砂轮片φ400 | 片 | 0.9666 | 11.97 |  | 11.57
45 | 03134021 | 铁砂布0~2# | 张 | 5.6879 | 0.94 |  | 5.35
46 | 03134021@1 | 铁砂布0~2# | 张 | 31.8211 | 0.94 |  | 29.91
47 | 03135001@1 | 低碳钢焊条综合 | kg | 19.24 | 4.2 |  | 80.81
48 | 03135021 | 低碳钢焊条结422 φ3.2 | kg | 24.9373 | 4.2 |  | 104.74
49 | 03135021@1 | 低碳钢焊条结422 φ3.2 | kg | 2.16 | 4.2 |  | 9.07
50 | 03135021@2 | 低碳钢焊条结422 φ3.2 | kg | 1.61 | 4.2 |  | 6.76
51 | 03135021@3 | 低碳钢焊条结422 φ3.2 | kg | 40.9539 | 4.2 |  | 172.01
52 | 03136021 | 焊锡丝综合 | kg | 0.4 | 7.69 |  | 3.08
53 | 03137041 | 焊锡膏 | kg | 0.08 | 47.01 |  | 3.76
54 | 03137041@1 | 焊锡膏 | kg | 0.01 | 47.01 |  | 0.47
55 | 03138001@1 | 锡基钎料 | kg | 0.02 | 52.47 |  | 1.05
56 | 03139001@1 | 冲击钻头φ8 | 个 | 0.07 | 3.42 |  | 0.24
57 | 03139021 | 冲击钻头φ12 | 个 | 0.12 | 8.55 |  | 1.03
58 | 03139081@1 | 冲击钻头φ8~16 | 个 | 0.132 | 4.14 |  | 0.55
59 | 03139081@2 | 冲击钻头φ8~16 | 个 | 0.432 | 4.14 |  | 1.79
60 | 03139101 | 冲击钻头φ10~20 | 个 | 8.2404 | 8.12 |  | 66.91
61 | 03139281 | 钢锯条 | 条 | 25.5884 | 0.43 |  | 11
62 | 03139281@1 | 钢锯条 | 条 | 19.2236 | 0.43 |  | 8.27
63 | 03139281@2 | 钢锯条 | 条 | 9.3347 | 0.43 |  | 4.01
64 | 03139321 | 钢丝刷子 | 把 | 0.0766 | 12.82 |  | 0.98
65 | 03139571 | 树脂砂轮切割片φ400 | 片 | 0.9552 | 35 |  | 33.43
66 | 03139571@1 | 树脂砂轮切割片φ400 | 片 | 0.4728 | 35 |  | 16.55
67 | 03213071 | 斜垫铁Q195~Q235 1# | kg | 2.4 | 4.04 |  | 9.7
单位工程人材机汇总表
工程名称：地下给排水工程 | [5 empty] | 第 3 页 共 8 页
序号 | 编码 | 名称及规格 | 单位 | 数量 | 单价 （元） |  | 合价 （元）
68 | 03213251 | 平垫铁Q195~Q235 1# | kg | 3.6 | 4.12 |  | 14.83
69 | 04010020 | 复合普通硅酸盐水泥P.O 42.5R（散装） | kg | 396.82 | 0.32 |  | 126.98
70 | 04030001 | 砂子 | kg | 0.054 | 0.08
71 | 04030015 | 中砂 | m3 | 0.11 | 186.88 |  | 20.56
72 | 04050035 | 碎石20 | m3 | 0.124 | 163.27 |  | 20.25
73 | 04090055@1 | 石灰膏 | m3 | 0.111 | 336.39 |  | 37.34
74 | 04130070@1 | 烧结粉煤灰砖240×115×53 | 千块 | 0.096 | 279.18 |  | 26.8
75 | 05030200 | 木板 | m3 | 0.006 | 1630.62 |  | 9.78
76 | 05050050@1 | 胶合板2440×1220×3 | m2 | 0.01 | 8.23 |  | 0.08
77 | 13010120@1 | 酚醛磁漆 | kg | 0.05 | 7.75 |  | 0.39
78 | 13010130 | 酚醛调和漆 | kg | 0.1 | 11.97 |  | 1.2
79 | 13030240@1 | 厚漆 | kg | 5.06 | 10.26 |  | 51.92
80 | 13050470@1 | 钢结构厚型防火涂料 | kg | 0.03 | 5 |  | 0.15
81 | 13350035@1 | 防水密封胶 | 支 | 6.51 | 8.1 |  | 52.73
82 | 13350380 | 油浸石棉盘根编织 φ6~10(250℃) | kg | 0.5 | 18.06 |  | 9.03
83 | 14010010@1 | 清油 | kg | 0.66 | 13.07 |  | 8.63
84 | 14030030 | 煤油 | kg | 1.12 | 4.29 |  | 4.8
85 | 14030030@1 | 煤油 | kg | 3.2 | 4.29 |  | 13.73
86 | 14030040 | 汽油综合 | kg | 0.72 | 6.23 |  | 4.49
87 | 14030040@1 | 汽油综合 | kg | 0.01 | 6.23 |  | 0.06
88 | 14050040@1 | 溶剂汽油 | kg | 2.8669 | 7.17 |  | 20.56
89 | 14070050 | 机油综合 | kg | 5.678 | 6.96 |  | 39.52
90 | 14070050@1 | 机油综合 | kg | 1.6606 | 6.96 |  | 11.56
91 | 14070050@2 | 机油综合 | kg | 0.016 | 6.96 |  | 0.11
92 | 14090010 | 电力复合脂 | kg | 0.04 | 14.45 |  | 0.58
93 | 14090030 | 黄甘油 | kg | 0.8 | 6.46 |  | 5.17
94 | 14090030@1 | 黄甘油 | kg | 0.3 | 6.46 |  | 1.94
95 | 14330030 | 丙酮 | kg | 2.6805 | 9.74 |  | 26.11
96 | 14330030@1 | 丙酮 | kg | 4.2383 | 9.74 |  | 41.28
97 | 14330030@2 | 丙酮 | kg | 3.7654 | 9.74 |  | 36.67
98 | 14350490 | 漂白粉综合 | kg | 0.2742 | 5.31 |  | 1.46
99 | 14350490@2 | 漂白粉综合 | kg | 0.0355 | 5.31 |  | 0.19
100 | 14390070 | 氧气 | m3 | 25.4951 | 5.05 |  | 128.75
单位工程人材机汇总表
工程名称：地下给排水工程 | [5 empty] | 第 4 页 共 8 页
序号 | 编码 | 名称及规格 | 单位 | 数量 | 单价 （元） |  | 合价 （元）
101 | 14390070@1 | 氧气 | m3 | 53.0796 | 5.05 |  | 268.05
102 | 14390070@2 | 氧气 | m3 | 2.4445 | 5.05 |  | 12.34
103 | 14390100 | 乙炔气 | kg | 8.4984 | 7.92 |  | 67.31
104 | 14390100@1 | 乙炔气 | kg | 17.7969 | 7.92 |  | 140.95
105 | 14390100@2 | 乙炔气 | kg | 0.8149 | 7.92 |  | 6.45
106 | 14410410 | 氯丁橡胶粘接剂 | kg | 1.7524 | 14.02 |  | 24.57
107 | 14410410@1 | 氯丁橡胶粘接剂 | kg | 2.8255 | 14.02 |  | 39.61
108 | 14410410@2 | 氯丁橡胶粘接剂 | kg | 2.4748 | 14.02 |  | 34.7
109 | 14410600 | 胶粘剂 | kg | 0.16 | 1.88 |  | 0.3
110 | 14410670 | 胶粘剂保温材料专用 | kg | 1.089 | 1.61 |  | 1.75
111 | 14430260 | 自粘性保温胶带50mm×30m | 卷 | 0.0695 | 15.3 |  | 1.06
112 | 17010053 | 焊接钢管DN20 | m | 0.313 | 5.9 |  | 1.85
113 | 17010053@1 | 焊接钢管DN20 | m | 0.067 | 5.9 |  | 0.4
114 | 17010054 | 焊接钢管DN20 | kg | 0.5234 | 3.62 |  | 1.89
115 | 17010063@1 | 焊接钢管DN80 | m | 2.2 | 29.96 |  | 65.91
116 | 17250020@1 | 塑料异型管D5 | m | 0.05 | 3.07 |  | 0.15
117 | 17250170@1 | 塑料软管D5 | m | 0.5 | 0.4 |  | 0.2
118 | 17270175 | 橡胶软管DN20 | m | 0.3693 | 5 |  | 1.85
119 | 17270175@1 | 橡胶软管DN20 | m | 0.0315 | 5 |  | 0.16
120 | 18010760@1 | 黑玛钢活接头DN20 | 个 | 3.03 | 1.15 |  | 3.48
121 | 18010765@1 | 黑玛钢活接头DN25 | 个 | 5.05 | 8.75 |  | 44.19
122 | 18010770 | 黑玛钢活接头DN32 | 个 | 1.01 | 12.25 |  | 12.37
123 | 18010780 | 黑玛钢活接头DN50 | 个 | 1.01 | 20.77 |  | 20.98
124 | 19000210 | 螺纹阀门DN20 | 个 | 0.2413 | 26 |  | 6.27
125 | 19000210@1 | 螺纹阀门DN20 | 个 | 0.0197 | 26 |  | 0.51
126 | 21150140@1 | 大便器排水接头 | 个 | 8.08 | 5.2 |  | 42.02
127 | 24110140 | 弹簧压力表Y-100 0~1.6MPa | 块 | 0.1268 | 30.62 |  | 3.88
128 | 24110140@1 | 弹簧压力表Y-100 0~1.6MPa | 块 | 0.0118 | 30.62 |  | 0.36
129 | 24590010 | 压力表弯管DN15 | 个 | 0.1268 | 5.56 |  | 0.71
130 | 24590010@1 | 压力表弯管DN15 | 个 | 0.0118 | 5.56 |  | 0.07
131 | 24590020@1 | 仪表接头 | 套 | 2 | 12.82 |  | 25.64
132 | 27170001 | 电气绝缘胶带18mm×10m×0.13mm | 卷 | 0.3 | 2.4 |  | 0.72
133 | 27170020 | 黄蜡带20mm×10m | 卷 | 3.44 | 8.15 |  | 28.04
134 | 28010090 | 裸铜线10mm2 | kg | 1 | 53.88 |  | 53.88
单位工程人材机汇总表
工程名称：地下给排水工程 | [5 empty] | 第 5 页 共 8 页
序号 | 编码 | 名称及规格 | 单位 | 数量 | 单价 （元） |  | 合价 （元）
135 | 28030669@1 | 阻燃铜芯聚氯乙烯绝缘绞型软导线ZR-RVS 2×1.5mm2 | m | 0.153 | 2.31 |  | 0.35
136 | 29090220 | 铜接线端子DT-10mm2 | 个 | 10.15 | 2.28 |  | 23.14
137 | 34110010 | 水 | m3 | 11.0016 | 4.58 |  | 50.39
138 | 34110010@1 | 水 | m3 | 1.11 | 4.58 |  | 5.08
139 | 34110010@2 | 水 | m3 | 2.3443 | 4.58 |  | 10.74
140 | 34110040 | 电 | kW·h | 4 | 0.77 |  | 3.08
141 | 34130001@1 | 标志牌塑料扁形 | 个 | 1 | 0.68 |  | 0.68
142 | 37091110@1 | 钢垫板1~2 | kg | 0.5 | 4.37 |  | 2.19
143 | 99450760 | 其他材料费 | 元 | 782.8809 | 1 |  | 782.88
144 | 01000003 | 型钢 | kg | 640.4475 | 3.31 |  | 2119.88
145 | 01290008 | 钢板 | kg | 262.54 | 3.51 |  | 921.52
146 | 03071061 | 水龙头 | 个 | 2.02 | 48.85 |  | 98.68
147 | 03071151@1 | 红外感应式龙头DN15 | 个 | 10.1 | 146.02 |  | 1474.8
148 | 03072021@3 | 带旋塞地漏DN75 | 个 | 22 | 35.47 |  | 780.34
149 | 03073011 | 瓷制大便器用存水弯 | 个 | 6.06 | 17 |  | 103.02
150 | 03074001@1 | 清扫口 DN100 | 个 | 8.08 | 13.32 |  | 107.63
151 | 03076181@1 | 延时自闭冲洗阀DN15 | 个 | 6.06 | 178 |  | 1078.68
152 | 03076181@2 | 延时自闭冲洗阀DN15 | 个 | 2.02 | 178 |  | 359.56
153 | 03078001 | 瓷蹲式大便器水箱配件 | 套 | 6.06 | 23 |  | 139.38
154 | 13010135@2 | 醇酸调和漆 | kg | 9.1493 | 13.41 |  | 122.69
155 | 13030795 | 醇酸防锈漆 | kg | 7.0754 | 13.41 |  | 94.88
156 | 17010075 | 焊接钢管 | kg | 294.66 | 3.72 |  | 1096.14
157 | 17010100@1 | 内外涂塑钢管DN100 | m | 52.8432 | 76.25 |  | 4029.29
158 | 17010100@2 | 内外涂塑钢管DN80 | m | 11.9584 | 57.84 |  | 691.67
159 | 17010100@3 | 内外涂塑钢管DN65 | m | 11.5166 | 45.35 |  | 522.28
160 | 17050017@1 | S30408薄壁不锈钢管DN100mm | m | 21.0922 | 137.36 |  | 2897.22
161 | 17050017@2 | S30408薄壁不锈钢管DN65mm | m | 27.5373 | 77.69 |  | 2139.37
162 | 17050017@4 | S30408薄壁不锈钢管DN50mm | m | 38.8878 | 57.29 |  | 2227.88
163 | 17050017@6 | S30408薄壁不锈钢管DN20mm | m | 25.1134 | 10.13 |  | 254.4
164 | 17250050@12 | PP-R给水管DN65 | m | 56.134 | 36.43 |  | 2044.96
165 | 17250050@15 | PP-R给水管 DN15 | m | 161.991 | 2.52 |  | 408.22
166 | 17250050@2 | PP-R给水管 DN20 PN1.0 | m | 35.6921 | 3.64 |  | 129.92
167 | 17250050@5 | PP-R给水管DN32 | m | 32.1056 | 10.13 |  | 325.23
168 | 17250050@6 | PP-R给水管DN25 | m | 6.7158 | 5.71 |  | 38.35
单位工程人材机汇总表
工程名称：地下给排水工程 | [5 empty] | 第 6 页 共 8 页
序号 | 编码 | 名称及规格 | 单位 | 数量 | 单价 （元） |  | 合价 （元）
169 | 17250370@11 | PVC-U排水管 DN50 | m | 42.2105 | 5.11 |  | 215.7
170 | 17250370@12 | PVC-U排水管DN150 | m | 13.1005 | 16.44 |  | 215.37
171 | 17250370@13 | PVC-U排水管 DN75 | m | 29.1942 | 8.39 |  | 244.94
172 | 17250370@14 | PVC-U排水管 DN32 | m | 8.9461 | 3.44 |  | 30.77
173 | 17250370@15 | PVC-U排水管 DN80 | m | 21.774 | 8.39 |  | 182.68
174 | 17250370@6 | PVC-U排水管 DN25 | m | 340.4064 | 3.44 |  | 1171
175 | 17250370@9 | PVC-U排水管 DN100 | m | 112.4895 | 16.44 |  | 1849.33
176 | 17280030@1 | 钢骨架塑料复合管DN65 | m | 60.9246 | 47.76 |  | 2909.76
177 | 18031490@1 | 室内钢管焊接管件DN100 | 个 | 5.3366 | 63.29 |  | 337.75
178 | 18031490@2 | 室内钢管焊接管件DN80 | 个 | 1.3142 | 47.95 |  | 63.02
179 | 18031490@3 | 室内钢管焊接管件DN65 | 个 | 1.3315 | 25.95 |  | 34.55
180 | 18050240@1 | 给水室内不锈钢管卡压管件DN100 | 个 | 8.8686 | 76.02 |  | 674.19
181 | 18050240@2 | 给水室内不锈钢管卡压管件DN65 | 个 | 14.6754 | 50.67 |  | 743.6
182 | 18050240@4 | 给水室内不锈钢管卡压管件DN50 | 个 | 24.9402 | 44.69 |  | 1114.58
183 | 18050240@6 | 给水室内不锈钢管卡压管件DN20 | 个 | 28.4245 | 6.2 |  | 176.23
184 | 18090060@1 | 室内塑料排水管件DN100 | 个 | 136.882 | 10.67 |  | 1460.53
185 | 18090060@10 | 室内塑料排水管件DN150 | 个 | 8.2051 | 12.67 |  | 103.96
186 | 18090060@11 | 室内塑料排水管件DN75 | 个 | 26.3642 | 7.91 |  | 208.54
187 | 18090060@12 | 室内塑料排水管件DN32 | 个 | 6.0996 | 2.5 |  | 15.25
188 | 18090060@13 | 室内塑料排水管件DN80 | 个 | 26.4955 | 8.7 |  | 230.51
189 | 18090060@4 | 室内塑料排水管件DN25 | 个 | 232.0953 | 2.38 |  | 552.39
190 | 18090060@8 | 室内塑料排水管件DN50 | 个 | 28.7799 | 3.13 |  | 90.08
191 | 18090260@1 | 室内塑料给水管接头零件(热熔接)DN20 | 个 | 43.0343 | 1.07 |  | 46.05
192 | 18090260@2 | 室内塑料给水管接头零件(热熔接)DN65 | 个 | 33.3158 | 6.72 |  | 223.88
193 | 18090260@4 | 室内塑料给水管接头零件(热熔接)DN15 | 个 | 242.3488 | 1.07 |  | 259.31
194 | 18090350 | 室内塑料给水管接头零件(粘接)DN25 | 个 | 7.1454 | 1.18 |  | 8.43
195 | 18090350@4 | 室内塑料给水管接头零件(粘接)DN32 | 个 | 28.0292 | 2.53 |  | 70.91
196 | 18110210@1 | 给水室外钢骨架塑料复合管电熔管件DN65 | 个 | 16.7841 | 7.91 |  | 132.76
197 | 18190001@1 | Y型过滤器DN100 | 个 | 1 | 513.92 |  | 513.92
单位工程人材机汇总表
工程名称：地下给排水工程 | [5 empty] | 第 7 页 共 8 页
序号 | 编码 | 名称及规格 | 单位 | 数量 | 单价 （元） |  | 合价 （元）
198 | 18210180@1 | 可曲挠橡胶接头DN80 1.0MPa | 个 | 4 | 88.27 |  | 353.08
199 | 18210180@2 | 可曲挠橡胶接头DN65 1.0MPa | 个 | 4 | 73.56 |  | 294.24
200 | 19000001@2 | 截止阀 DN50 | 个 | 1.01 | 130.09 |  | 131.39
201 | 19000001@6 | 截止阀 DN25 | 个 | 1.01 | 31.59 |  | 31.91
202 | 19000001@7 | 截止阀 DN32 | 个 | 1.01 | 63.35 |  | 63.98
203 | 19000001@8 | 排沙阀 DN25 | 个 | 4.04 | 46.25 |  | 186.85
204 | 19000001@9 | 截止阀 DN20 | 个 | 3.03 | 32.02 |  | 97.02
205 | 19000020@10 | 防护闸阀 DN100 | 个 | 2 | 661.95 |  | 1323.9
206 | 19000020@11 | 防护闸阀DN65 | 个 | 2 | 355 |  | 710
207 | 19000020@12 | 防护闸阀DN50 | 个 | 1 | 284 |  | 284
208 | 19000020@2 | 止回阀DN80，304不锈钢 | 个 | 4 | 690.97 |  | 2763.88
209 | 19000020@4 | 止回阀DN65，304不锈钢 | 个 | 4 | 562.83 |  | 2251.32
210 | 19000020@8 | 闸阀 DN80DN80 | 个 | 4 | 394.04 |  | 1576.16
211 | 19000020@9 | 闸阀 DN65 | 个 | 7 | 299.41 |  | 2095.87
212 | 19030001@1 | 法兰闸阀DN100 | 个 | 4 | 406.78 |  | 1627.12
213 | 19030001@2 | 法兰闸阀DN65 | 个 | 1 | 355 |  | 355
214 | 19030001@3 | 减压阀DN65 | 个 | 1 | 759.6 |  | 759.6
215 | 19090030@1 | Y型过滤器DN65 | 个 | 1 | 278.33 |  | 278.33
216 | 19090060@1 | 倒流防止器DN100 | 个 | 2 | 1036.99 |  | 2073.98
217 | 20010360@10 | 钢板平焊法兰DN100 | 副 | 2 | 91.74 |  | 183.48
218 | 20010360@11 | 钢板平焊法兰DN65 | 副 | 7 | 39.04 |  | 273.28
219 | 20010360@12 | 钢板平焊法兰DN50 | 副 | 1 | 35.98 |  | 35.98
220 | 20010360@2 | 钢板平焊法兰DN80 | 副 | 12 | 43.94 |  | 527.28
221 | 20010360@3 | 钢板平焊法兰DN100 | 副 | 9 | 91.74 |  | 825.66
222 | 20010360@4 | 钢板平焊法兰DN65 | 副 | 8 | 39.04 |  | 312.32
223 | 20010360@6 | 钢板平焊法兰DN65 | 副 | 7 | 39.04 |  | 273.28
224 | 21090001 | 洗脸盆 | 套 | 9.09 | 216.71 |  | 1969.89
225 | 21130020@1 | 清洁间污水盆 | 套 | 2.02 | 231.5 |  | 467.63
226 | 21150001 | 瓷蹲式大便器 | 个 | 6.06 | 194.84 |  | 1180.73
227 | 21150030@2 | 无障碍坐式大便器 | 个 | 2.02 | 642.98 |  | 1298.82
228 | 21150090 | 连体坐便器进水阀配件 | 套 | 2.02 | 23 |  | 46.46
229 | 21150130 | 冲洗器DN32 | 个 | 6.06 | 50 |  | 303
230 | 21170001@2 | 小便器 | 个 | 2.02 | 549.96 |  | 1110.92
231 | 23390025@1 | 水力警铃 | 个 | 1 | 137.17 |  | 137.17
232 | 24010001 | 法兰水表DN100 | 个 | 3 | 490.8 |  | 1472.4
单位工程人材机汇总表
工程名称：地下给排水工程 | [5 empty] | 第 8 页 共 8 页
序号 | 编码 | 名称及规格 | 单位 | 数量 | 单价 （元） |  | 合价 （元）
233 | 24010001@4 | 法兰水表DN65 | 个 | 2 | 310 |  | 620
234 | 24110180@1 | 真空破坏器 | 台 | 2 | 79.64 |  | 159.28
235 | 24690001@1 | 仪表接头DN22 | 套 | 2 | 26.55 |  | 53.1
236 | 30030120@1 | 控制箱Q=25m /h,H=13m,N=2.2kW | 台 | 2 | 796.46 |  | 1592.92
237 | 30030120@2 | 控制箱潜污泵 Q=15m /h,H=15m,N=2.2kW | 台 | 2 | 796.46 |  | 1592.92
238 | 30030120@7 | 控制箱污水提升装置 | 台 | 1 | 900 |  | 900
239 | 51050001@2 | 污水提升装置(污水)(切割泵)Qmax=4L/s,H=16.1m,P=1.5kW | 台 | 1 | 1504.42 |  | 1504.42
240 | 51050001@3 | 污水提升装置(废水)(大通道无阻塞涡流泵)Qmax=5L/s,H=9.3m,P=1.5kW | 台 | 1 | 2035.4 |  | 2035.4
241 | 51330030@2 | 潜污泵 Q=25m /h,H=13m,N=2.2kW | 台 | 4 | 2345.13 |  | 9380.52
242 | 51330030@3 | 潜污泵 Q=15m /h,H=15m,N=2.2kW | 台 | 4 | 2123.89 |  | 8495.56
243 | 55270040 | 埋入式感应控制器 | 个 | 3.03 | 178 |  | 539.34
244 | 00010003 | 机上人工 | 工日 | 1.6952 | 248.4 |  | 421.09
245 | 99450630 | 折旧费 | 元 | 498.1519 | 1 |  | 498.15
246 | 99450640 | 检修费 | 元 | 118.9681 | 1 |  | 118.97
247 | 99450650 | 维护费 | 元 | 310.7589 | 1 |  | 310.76
248 | 99450660 | 安拆费 | 元 | 640.0317 | 1 |  | 640.03
249 | 99450680 | 柴油(机械用)0# | kg | 11.3158 | 5.54 |  | 62.69
250 | 99450680@1 | 柴油(机械用)0# | kg | 15.9346 | 5.54 |  | 88.28
251 | 99450700 | 电(机械用) | kw·h | 2498.1178 | 0.77 |  | 1923.55
252 | 99450700@1 | 电(机械用) | kw·h | 1902.7217 | 0.77 |  | 1465.1
253 | 99451300 | 校验费 | 元 | 0.0151 | 1 |  | 0.02
254 | 99451300@1 | 校验费 | 元 | 0.153 | 1 |  | 0.15
255 | 17250040@1 | PVC-U排水管 DN25 | m | 25.0901 | 2.24 |  | 56.2
256 | 18090995@1 | 空调凝结水室内塑料管热熔管件DN25 | 个 | 16.694 | 2.38 |  | 39.73
257 | 21090001@3 | 无障碍洗手盆 | 套 | 1.01 | 216.71 |  | 218.88
258 | 21170001@3 | 无障碍小便器 | 个 | 1.01 | 549.96 |  | 555.46
|  | 合计 |  |  |  |  | 148358.81