## 表-04 单位工程招标控制价汇总表-1
单位工程招标控制价汇总表
工程名称：地下通风空调工程 |  |  | 标段： | 第 1 页 共 1 页
序号 | 汇总内容 | 金额:(元) |  |  | 其中：暂估价(元)
1 | 分部分项合计 | 242481.42
1.1 | 防排烟系统 | 96542.91
1.2 | 暖通系统 | 145938.51
2 | 措施合计 | 50312.95
2.1 | 绿色施工安全防护措施费 | 26556.91
2.2 | 其他措施费 | 23756.04
3 | 其他项目 | 31672.49 |  |  | －
3.1 | 暂列金额 | 24248.14
3.2 | 暂估价
3.3 | 计日工
3.4 | 总承包服务费
3.5 | 预算包干费 | 7424.35
3.6 | 工程优质费
3.7 | 概算幅度差
3.8 | 索赔费用
3.9 | 现场签证费用
3.10 | 其他费用
4 | 税前工程造价 | 324466.86
5 | 增值税销项税额 | 29202.02 |  |  | －
6 | 总造价 | 353668.88
7 | 人工费 | 73254.25
招标控制价合计=1+2+3+5 |  | 353,668.88 |  |  | 0.00
注：本表适用于单位工程招标控制价或投标报价的汇总，如无单位工程划分，单项工程也使用本表汇总
表—04

## 表-08 分部分项工程和单价措施项目清单与计价表
分部分项工程和单价措施项目清单与计价表
工程名称：地下通风空调工程 |  |  |  | 标段： |  |  |  | 第 1 页 共 14 页
序号 | 项目编码 | 项目名称 | 项目特征描述 |  | 计量单位 | 工程量 | 金额（元）
[7 empty] | 综合单价 |  | 综合合价 | 其中
暂估价
|  | 防排烟系统 | [6 empty] | 96542.91
|  | 风机设备 | [6 empty] | 29411.09
1 | 030108003001 | 消防排烟轴流风机 BF.B1-1 | 1.名称:消防排烟轴流风机 2.型号:BF.B1-1 3.规格:风量:30000CMH,600Pa,功率:15KW 4.安装方式:吊装 5.本体安装、附件安装 6.弹簧减震器制作、安装 7.隔震垫(器)、支架形式、材质:橡胶减震垫四个，型钢支架 8.风机试运行 9.其他:未尽事项详见图纸、招标文件、工程量清单计价说明、国家相关规范等 |  | 台 | 1 | 6241.29 |  | 6241.29
2 | 030108003002 | 消防排烟轴流风机 BF.B1-2 | 1.名称:消防排烟轴流风机 2.型号: BF.B1-2 3.规格:风量:20000CMH,500Pa,功率:11KW 4.安装方式:吊装 5.本体安装、附件安装 6.弹簧减震器制作、安装 7.隔震垫(器)、支架形式、材质:橡胶减震垫四个，型钢支架 8.风机试运行 9.其他:未尽事项详见图纸、招标文件、工程量清单计价说明、国家相关规范等 |  | 台 | 1 | 3591.9 |  | 3591.9
本页小计 | [8 empty] | 9833.19
注：为计取规费等的使用，可在表中增设其中：“定额人工费”。
表—08
分部分项工程和单价措施项目清单与计价表
工程名称：地下通风空调工程 |  |  |  | 标段： |  |  |  | 第 2 页 共 14 页
序号 | 项目编码 | 项目名称 | 项目特征描述 |  | 计量单位 | 工程量 | 金额（元）
[7 empty] | 综合单价 |  | 综合合价 | 其中
暂估价
3 | 030108003003 | 消防排烟轴流风机 PY.B1-1/2 | 1.名称:消防排烟轴流风机 2.型号:PY.B1-1/2 3.规格:风量:30000CMH,600Pa,功率:11KW 4.安装方式:吊装 5.本体安装、附件安装 6.弹簧减震器制作、安装 7.隔震垫(器)、支架形式、材质:橡胶减震垫四个，型钢支架 8.风机试运行 9.其他:未尽事项详见图纸、招标文件、工程量清单计价说明、国家相关规范等 |  | 台 | 2 | 6241.29 |  | 12482.58
4 | 030108003004 | 消防排烟轴流风机 PY.B1-3 | 1.名称:消防排烟轴流风机 2.型号:PY.B1-3 3.规格:风量:36000CMH,600Pa,功率:11KW 4.安装方式:吊装 5.本体安装、附件安装 6.弹簧减震器制作、安装 7.隔震垫(器)、支架形式、材质:橡胶减震垫四个，型钢支架 8.风机试运行 9.其他:未尽事项详见图纸、招标文件、工程量清单计价说明、国家相关规范等 |  | 台 | 1 | 6777.66 |  | 6777.66
5 | 030704001001 | 通风工程检测、调试 | 1.名称:通风空调系统调整 2.其他:未尽事项详见图纸、招标文件、工程量清单计价说明、国家相关规范等 |  | 系统 | 1 | 317.66 |  | 317.66
|  | 风管系统 | [6 empty] | 67131.82
本页小计 | [8 empty] | 19577.9
注：为计取规费等的使用，可在表中增设其中：“定额人工费”。
表—08
分部分项工程和单价措施项目清单与计价表
工程名称：地下通风空调工程 |  |  |  | 标段： |  |  |  | 第 3 页 共 14 页
序号 | 项目编码 | 项目名称 | 项目特征描述 |  | 计量单位 | 工程量 | 金额（元）
[7 empty] | 综合单价 |  | 综合合价 | 其中
暂估价
6 | 030702001001 | 碳钢通风管道 （矩形）1.2mm | 1.名称：镀锌风管 2.材质：镀锌钢板 3.形状：矩形 4.长边长：≤1000mm 5.板材厚度：δ=1.2mm 6.接口形式：法兰 7.风管、管件、法兰、零件、支吊架、套管制作、安装 8.风管检查孔制作，温度、风量测定孔制作，风管套管 9.含防火堵洞,风管漏光试验、漏风试验 10.风管、法兰、法兰加固框、支吊架、保护层除锈、刷油 11.其他:未尽事项详见图纸、招标文件、工程量清单计价说明、国家相关规范等 |  | m2 | 68.53 | 169.5 |  | 11615.84
7 | 030702001002 | 碳钢通风管道 （矩形）1.5mm | 1.名称：镀锌风管 2.材质：镀锌钢板 3.形状：矩形 4.长边长：≤1250mm 5.板材厚度：δ=1.5mm 6.接口形式：法兰 7.风管、管件、法兰、零件、支吊架、套管制作、安装 8.风管检查孔制作，温度、风量测定孔制作，风管套管 9.含防火堵洞,风管漏光试验、漏风试验 10.风管、法兰、法兰加固框、支吊架、保护层除锈、刷油 11.其他:未尽事项详见图纸、招标文件、工程量清单计价说明、国家相关规范等 |  | m2 | 118.11 | 194.95 |  | 23025.54
8 | 031208003001 | 通风管道绝热 | 1.名称:通风管道绝热 2.绝热厚度:按设计要求 3.材质:厚度50mm耐高温型玻璃棉毡保温材料外覆特强防潮防腐蚀贴面,容重 r≥60kg/m3 4.其他:未尽事项详见图纸、招标文件、工程量清单计价说明、国家相关规范等 |  | m2 | 186.64 | 45.17 |  | 8430.53
本页小计 | [8 empty] | 43071.91
注：为计取规费等的使用，可在表中增设其中：“定额人工费”。
表—08
分部分项工程和单价措施项目清单与计价表
工程名称：地下通风空调工程 |  |  |  | 标段： |  |  |  | 第 4 页 共 14 页
序号 | 项目编码 | 项目名称 | 项目特征描述 |  | 计量单位 | 工程量 | 金额（元）
[7 empty] | 综合单价 |  | 综合合价 | 其中
暂估价
9 | 030703021001 | 静压箱 | 1.名称:消声静压箱 2.规格:1250*1000*400(H) 3.本体及其配件安装 4.支架制作、安装、除锈和刷油 5.其他:未尽事项详见图纸、招标文件、工程量清单计价说明、国家相关规范等 |  | 个 | 1 | 2553.01 |  | 2553.01
10 | 030703020001 | 复合阻抗式消声器 | 1.名称:复合阻抗式消声器 2规格:1200*400*900(H) 3.本体及其配件安装 4.支架制作、安装、除锈和刷油 5.其他:未尽事项详见图纸、招标文件、工程量清单计价说明、国家相关规范等 |  | 个 | 1 | 1808.73 |  | 1808.73
11 | 030703001001 | 280℃电动排烟阀 | 1.名称：280℃电动排烟阀 2.规格：1250*400mm 3.周长：3600mm以下 4.本体及其附件安装 5.电气检查接线 6.其他:未尽事项详见图纸、招标文件、工程量清单计价说明、国家相关规范等 |  | 个 | 2 | 1427.32 |  | 2854.64
12 | 030703001002 | 280℃电动排烟阀 | 1.名称：280℃电动排烟阀 2.规格：800*320mm 3.周长：3600mm以下 4.本体及其附件安装 5.电气检查接线 6.其他:未尽事项详见图纸、招标文件、工程量清单计价说明、国家相关规范等 |  | 个 | 2 | 1210.21 |  | 2420.42
13 | 030703001003 | 280℃常开防火阀 | 1.名称：280℃常开防火阀 2.规格：1250*400mm 3.周长：3600mm以下 4.本体及其附件安装 5.其他:未尽事项详见图纸、招标文件、工程量清单计价说明、国家相关规范等 |  | 个 | 3 | 797.18 |  | 2391.54
本页小计 | [8 empty] | 12028.34
注：为计取规费等的使用，可在表中增设其中：“定额人工费”。
表—08
分部分项工程和单价措施项目清单与计价表
工程名称：地下通风空调工程 |  |  |  | 标段： |  |  |  | 第 5 页 共 14 页
序号 | 项目编码 | 项目名称 | 项目特征描述 |  | 计量单位 | 工程量 | 金额（元）
[7 empty] | 综合单价 |  | 综合合价 | 其中
暂估价
14 | 030703001004 | 280℃常开防火阀 | 1.名称：280℃常开防火阀 2.规格：1000*500mm 3.周长：3600mm以下 4.本体及其附件安装 5.其他:未尽事项详见图纸、招标文件、工程量清单计价说明、国家相关规范等 |  | 个 | 3 | 797.18 |  | 2391.54
15 | 030703001005 | 280℃常开防火阀 | 1.名称：280℃常开防火阀 2.规格：800*320mm 3.周长：3600mm以下 4.本体及其附件安装 5.其他:未尽事项详见图纸、招标文件、工程量清单计价说明、国家相关规范等 |  | 个 | 2 | 580.07 |  | 1160.14
16 | 030703001006 | 70℃常开防火阀 | 1.名称：70℃常开防火阀 2.规格：1250*400mm 3.周长：3600mm以下 4.本体及其附件安装 5.其他:未尽事项详见图纸、招标文件、工程量清单计价说明、国家相关规范等 |  | 个 | 1 | 797.18 |  | 797.18
17 | 030703001007 | 风管止回阀 | 1.名称：风管止回阀 2.规格：1250*400mm 3.周长：4800mm以下 4.本体及其附件安装 5.其他:未尽事项详见图纸、招标文件、工程量清单计价说明、国家相关规范等 |  | 个 | 1 | 591.79 |  | 591.79
18 | 030703001008 | 风管止回阀 | 1.名称：风管止回阀 2.规格：1200*400mm 3.周长：3200mm以下 4.本体及其附件安装 5.其他:未尽事项详见图纸、招标文件、工程量清单计价说明、国家相关规范等 |  | 个 | 1 | 571.37 |  | 571.37
19 | 030703001009 | 风管止回阀 | 1.名称：风管止回阀 2.规格：1000*500mm 3.周长：3200mm以下 4.本体及其附件安装 5.其他:未尽事项详见图纸、招标文件、工程量清单计价说明、国家相关规范等 |  | 个 | 2 | 571.37 |  | 1142.74
本页小计 | [8 empty] | 6654.76
注：为计取规费等的使用，可在表中增设其中：“定额人工费”。
表—08
分部分项工程和单价措施项目清单与计价表
工程名称：地下通风空调工程 |  |  |  | 标段： |  |  |  | 第 6 页 共 14 页
序号 | 项目编码 | 项目名称 | 项目特征描述 |  | 计量单位 | 工程量 | 金额（元）
[7 empty] | 综合单价 |  | 综合合价 | 其中
暂估价
20 | 031002001006 | 防火阀支架 | 1.名称：防火阀支架 2.除锈级别:轻锈 3.油漆品种:防锈漆、调合漆 4.支架安装前集中除锈、涂红丹防锈漆二道,明装部分再灰漆一道 5.其他:未尽事项详见图纸、招标文件、工程量清单计价说明、国家相关规范等 |  | kg | 94.25 | 19.02 |  | 1792.64
21 | 030703011001 | 单层百叶排风口 | 1.名称:单层百叶排风口 2.材质、规格:铝合金，1000*1000 3.本体及其附件安装 4.其他:未尽事项详见图纸、招标文件、工程量清单计价说明、国家相关规范等 |  | 个 | 4 | 541.15 |  | 2164.6
22 | 030704001002 | 通风工程检测、调试 | 1.名称:通风空调系统调整 2.其他:未尽事项详见图纸、招标文件、工程量清单计价说明、国家相关规范等 |  | 系统 | 1 | 1419.57 |  | 1419.57
|  | 暖通系统 | [6 empty] | 145938.51
|  | 暖通设备 | [6 empty] | 43363.47
23 | 030108001001 | 低噪音离心排风机 PF.B1-3/4 | 1.名称:低噪音离心排风机（管道式静音风机） 2.型号:PF.B1-3/4 3.规格:风量:3000m³/h,静压:500Pa,电机功率:2.2KW,噪声≤44dB(A) 4.安装方式:吊装 5.本体安装、附件安装 6.弹簧减震器制作、安装 7.隔震垫(器)、支架形式、材质:橡胶减震垫四个，型钢支架 8.风机试运行 9.其他:未尽事项详见图纸、招标文件、工程量清单计价说明、国家相关规范等 |  | 台 | 2 | 2571.17 |  | 5142.34
本页小计 | [8 empty] | 10519.15
注：为计取规费等的使用，可在表中增设其中：“定额人工费”。
表—08
分部分项工程和单价措施项目清单与计价表
工程名称：地下通风空调工程 |  |  |  | 标段： |  |  |  | 第 7 页 共 14 页
序号 | 项目编码 | 项目名称 | 项目特征描述 |  | 计量单位 | 工程量 | 金额（元）
[7 empty] | 综合单价 |  | 综合合价 | 其中
暂估价
24 | 030108001002 | 低噪音离心排风机 PF.B1-2 | 1.名称:低噪音离心排风机（管道式静音风机） 2.型号:PF.B1-2 3.规格:风量:2000m³/h,静压:200Pa,电机功率:1.1KW,噪声≤43dB(A) 4.安装方式:吊装 5.本体安装、附件安装 6.弹簧减震器制作、安装 7.隔震垫(器)、支架形式、材质:橡胶减震垫四个，型钢支架 8.风机试运行 9.其他:未尽事项详见图纸、招标文件、工程量清单计价说明、国家相关规范等 |  | 台 | 1 | 2380.16 |  | 2380.16
25 | 030108001003 | 低噪音离心排风机 PF.B1-1 | 1.名称:低噪音离心排风机（管道式静音风机） 2.型号:PF.1~6-1/2、PF.B1-1 3.规格:风量:1000m³/h,静压:500Pa,电机功率:550W,噪声≤42dB(A) 4.安装方式:吊装 5.本体安装、附件安装 6.弹簧减震器制作、安装 7.隔震垫(器)、支架形式、材质:橡胶减震垫四个，型钢支架 8.风机试运行 9.其他:未尽事项详见图纸、招标文件、工程量清单计价说明、国家相关规范等 |  | 台 | 1 | 2380.16 |  | 2380.16
26 | 030701003001 | 空调器 | 1.名称:直膨式空调风柜 KBN(B)-1 2.规格:风量：15000m3/h，冷量：78KW，功率：7.5KW 3.安装形式:落地式 4.隔震垫(器)、支架形式、材质:按设计要求 5.其他:未尽事项详见图纸、招标文件、工程量清单计价说明、国家相关规范等 |  | 台 | 1 | 24441.88 |  | 24441.88
本页小计 | [8 empty] | 29202.2
注：为计取规费等的使用，可在表中增设其中：“定额人工费”。
表—08
分部分项工程和单价措施项目清单与计价表
工程名称：地下通风空调工程 |  |  |  | 标段： |  |  |  | 第 8 页 共 14 页
序号 | 项目编码 | 项目名称 | 项目特征描述 |  | 计量单位 | 工程量 | 金额（元）
[7 empty] | 综合单价 |  | 综合合价 | 其中
暂估价
27 | 031001004001 | 铜管 | 1.安装部位:室内 2.介质:冷媒管 3.规格、压力等级:脱氧铜管 φ25.4×1.2 4.连接形式:焊接 5.压力试验及吹、洗设计要求:满足设计要求 6.保温:难燃B1级发泡橡塑保温材料 厚20mm 7.其他:未尽事项详见图纸、招标文件、工程量清单计价说明、国家相关规范等 |  | m | 2.1 | 107.29 |  | 225.31
28 | 031001004002 | 铜管 | 1.安装部位:室内 2.介质:冷媒管 3.规格、压力等级:脱氧铜管 φ19.1×1.0 4.连接形式:焊接 5.压力试验及吹、洗设计要求:满足设计要求 6.保温:难燃B1级发泡橡塑保温材料 厚20mm 7.其他:未尽事项详见图纸、招标文件、工程量清单计价说明、国家相关规范等 |  | m | 81.68 | 58.28 |  | 4760.31
29 | 031001004003 | 铜管 | 1.安装部位:室内 2.介质:冷媒管 3.规格、压力等级:脱氧铜管 φ12.7×1.0 4.连接形式:焊接 5.压力试验及吹、洗设计要求:满足设计要求 6.保温:难燃B1级发泡橡塑保温材料 厚15mm 7.其他:未尽事项详见图纸、招标文件、工程量清单计价说明、国家相关规范等料 |  | m | 83.78 | 45.84 |  | 3840.48
30 | 030704001003 | 通风工程检测、调试 | 1.名称:通风空调系统调整 2.其他:未尽事项详见图纸、招标文件、工程量清单计价说明、国家相关规范等 |  | 系统 | 1 | 192.83 |  | 192.83
|  | 风管系统 | [6 empty] | 102575.04
本页小计 | [8 empty] | 9018.93
注：为计取规费等的使用，可在表中增设其中：“定额人工费”。
表—08
分部分项工程和单价措施项目清单与计价表
工程名称：地下通风空调工程 |  |  |  | 标段： |  |  |  | 第 9 页 共 14 页
序号 | 项目编码 | 项目名称 | 项目特征描述 |  | 计量单位 | 工程量 | 金额（元）
[7 empty] | 综合单价 |  | 综合合价 | 其中
暂估价
31 | 030702001003 | 碳钢通风管道 （矩形）0.5mm | 1.名称：镀锌风管 2.材质：镀锌钢板 3.形状：矩形 4.长边长：≤320mm 5.板材厚度：δ=0.5mm 6.接口形式：法兰 7.风管、管件、法兰、零件、支吊架、套管制作、安装 8.风管检查孔制作，温度、风量测定孔制作，风管套管 9.含防火堵洞,风管漏光试验、漏风试验 10.风管、法兰、法兰加固框、支吊架、保护层除锈、刷油 11.其他:未尽事项详见图纸、招标文件、工程量清单计价说明、国家相关规范等 |  | m2 | 33.24 | 212.79 |  | 7073.14
32 | 030702001004 | 碳钢通风管道 （矩形）0.6mm | 1.名称：镀锌风管 2.材质：镀锌钢板 3.形状：矩形 4.长边长：≤450mm 5.板材厚度：δ=0.6mm 6.接口形式：法兰 7.风管、管件、法兰、零件、支吊架、套管制作、安装 8.风管检查孔制作，温度、风量测定孔制作，风管套管 9.含防火堵洞,风管漏光试验、漏风试验 10.风管、法兰、法兰加固框、支吊架、保护层除锈、刷油 11.其他:未尽事项详见图纸、招标文件、工程量清单计价说明、国家相关规范等 |  | m2 | 17.03 | 175.62 |  | 2990.81
本页小计 | [8 empty] | 10063.95
注：为计取规费等的使用，可在表中增设其中：“定额人工费”。
表—08
分部分项工程和单价措施项目清单与计价表
工程名称：地下通风空调工程 |  |  |  | 标段： |  |  |  | 第 10 页 共 14 页
序号 | 项目编码 | 项目名称 | 项目特征描述 |  | 计量单位 | 工程量 | 金额（元）
[7 empty] | 综合单价 |  | 综合合价 | 其中
暂估价
33 | 030702001005 | 碳钢通风管道 （矩形）0.75mm | 1.名称：镀锌风管 2.材质：镀锌钢板 3.形状：矩形 4.长边长：≤1000mm 5.板材厚度：δ=0.75mm 6.接口形式：法兰 7.风管、管件、法兰、零件、支吊架、套管制作、安装 8.风管检查孔制作，温度、风量测定孔制作，风管套管 9.含防火堵洞,风管漏光试验、漏风试验 10.风管、法兰、法兰加固框、支吊架、保护层除锈、刷油 11.其他:未尽事项详见图纸、招标文件、工程量清单计价说明、国家相关规范等 |  | m2 | 341.26 | 154.86 |  | 52847.52
34 | 030702001006 | 碳钢通风管道 （矩形）1.0mm | 1.名称：镀锌风管 2.材质：镀锌钢板 3.形状：矩形 4.长边长：≤1250mm 5.板材厚度：δ=1.0mm 6.接口形式：法兰 7.风管、管件、法兰、零件、支吊架、套管制作、安装 8.风管检查孔制作，温度、风量测定孔制作，风管套管 9.含防火堵洞,风管漏光试验、漏风试验 10.风管、法兰、法兰加固框、支吊架、保护层除锈、刷油 11.其他:未尽事项详见图纸、招标文件、工程量清单计价说明、国家相关规范等 |  | m2 | 65.06 | 177.6 |  | 11554.66
35 | 030703020002 | 复合阻抗式消声器 | 1.名称:复合阻抗式消声器 2规格:1200*500*900 3.本体及其配件安装 4.支架制作、安装、除锈和刷油 5.其他:未尽事项详见图纸、招标文件、工程量清单计价说明、国家相关规范等 |  | 个 | 1 | 2100.09 |  | 2100.09
本页小计 | [8 empty] | 66502.27
注：为计取规费等的使用，可在表中增设其中：“定额人工费”。
表—08
分部分项工程和单价措施项目清单与计价表
工程名称：地下通风空调工程 |  |  |  | 标段： |  |  |  | 第 11 页 共 14 页
序号 | 项目编码 | 项目名称 | 项目特征描述 |  | 计量单位 | 工程量 | 金额（元）
[7 empty] | 综合单价 |  | 综合合价 | 其中
暂估价
36 | 030703001010 | 70℃常开防火阀 | 1.名称：70℃常开防火阀 2.规格：1200*400mm 3.周长：3600mm以下 4.本体及其附件安装 5.其他:未尽事项详见图纸、招标文件、工程量清单计价说明、国家相关规范等 |  | 个 | 2 | 779.34 |  | 1558.68
37 | 030703001011 | 70℃常开防火阀 | 1.名称：70℃常开防火阀 2.规格：1000*320mm 3.周长：3600mm以下 4.本体及其附件安装 5.其他:未尽事项详见图纸、招标文件、工程量清单计价说明、国家相关规范等 |  | 个 | 1 | 637.02 |  | 637.02
38 | 030703001012 | 70℃常开防火阀 | 1.名称：70℃常开防火阀 2.规格：800*400mm 3.周长：3600mm以下 4.本体及其附件安装 5.其他:未尽事项详见图纸、招标文件、工程量清单计价说明、国家相关规范等 |  | 个 | 2 | 637.02 |  | 1274.04
39 | 030703001013 | 70℃常开防火阀 | 1.名称：70℃常开防火阀 2.规格：630*400mm 3.周长：2200mm以下 4.本体及其附件安装 5.其他:未尽事项详见图纸、招标文件、工程量清单计价说明、国家相关规范等 |  | 个 | 5 | 428.9 |  | 2144.5
40 | 030703001014 | 70℃常开防火阀 | 1.名称：70℃常开防火阀 2.规格：500*400mm 3.周长：2200mm以下 4.本体及其附件安装 5.其他:未尽事项详见图纸、招标文件、工程量清单计价说明、国家相关规范等 |  | 个 | 2 | 382.63 |  | 765.26
41 | 030703001015 | 70℃常开防火阀 | 1.名称：70℃常开防火阀 2.规格：400*320mm 3.周长：2200mm以下 4.本体及其附件安装 5.其他:未尽事项详见图纸、招标文件、工程量清单计价说明、国家相关规范等 |  | 个 | 3 | 318.57 |  | 955.71
本页小计 | [8 empty] | 7335.21
注：为计取规费等的使用，可在表中增设其中：“定额人工费”。
表—08
分部分项工程和单价措施项目清单与计价表
工程名称：地下通风空调工程 |  |  |  | 标段： |  |  |  | 第 12 页 共 14 页
序号 | 项目编码 | 项目名称 | 项目特征描述 |  | 计量单位 | 工程量 | 金额（元）
[7 empty] | 综合单价 |  | 综合合价 | 其中
暂估价
42 | 030703001016 | 风管止回阀 | 1.名称：风管止回阀 2.规格：1000*320mm 3.周长：3200mm以下 4.本体及其附件安装 5.其他:未尽事项详见图纸、招标文件、工程量清单计价说明、国家相关规范等 |  | 个 | 1 | 411.21 |  | 411.21
43 | 030703001017 | 风管止回阀 | 1.名称：风管止回阀 2.规格：630*400mm 3.周长：3200mm以下 4.本体及其附件安装 5.其他:未尽事项详见图纸、招标文件、工程量清单计价说明、国家相关规范等 |  | 个 | 2 | 350.7 |  | 701.4
44 | 030703001018 | 风管止回阀 | 1.名称：风管止回阀 2.规格：500*400mm 3.周长：2000mm以下 4.本体及其附件安装 5.其他:未尽事项详见图纸、招标文件、工程量清单计价说明、国家相关规范等 |  | 个 | 1 | 288.75 |  | 288.75
45 | 030703001019 | 风管止回阀 | 1.名称：风管止回阀 2.规格：400*320mm 3.周长：2000mm以下 4.本体及其附件安装 5.其他:未尽事项详见图纸、招标文件、工程量清单计价说明、国家相关规范等 |  | 个 | 2 | 224.69 |  | 449.38
46 | 030703001020 | 手动对开式多叶调节阀 | 1.名称：手动对开式多叶调节阀 2.规格：630*400mm 3.周长：2000mm以下 4.本体及其附件安装 5.其他:未尽事项详见图纸、招标文件、工程量清单计价说明、国家相关规范等 |  | 个 | 1 | 340.89 |  | 340.89
本页小计 | [8 empty] | 2191.63
注：为计取规费等的使用，可在表中增设其中：“定额人工费”。
表—08
分部分项工程和单价措施项目清单与计价表
工程名称：地下通风空调工程 |  |  |  | 标段： |  |  |  | 第 13 页 共 14 页
序号 | 项目编码 | 项目名称 | 项目特征描述 |  | 计量单位 | 工程量 | 金额（元）
[7 empty] | 综合单价 |  | 综合合价 | 其中
暂估价
47 | 031002001007 | 防火阀支架 | 1.名称：防火阀支架 2.除锈级别:轻锈 3.油漆品种:防锈漆、调合漆 4.支架安装前集中除锈、涂红丹防锈漆二道,明装部分再灰漆一道 5.其他:未尽事项详见图纸、招标文件、工程量清单计价说明、国家相关规范等 |  | kg | 66.71 | 19.02 |  | 1268.82
48 | 030703011002 | 单层百叶排风口 | 1.名称:单层百叶排风口 2.材质、规格:铝合金，1000*630 3.本体及其附件安装 4.其他:未尽事项详见图纸、招标文件、工程量清单计价说明、国家相关规范等 |  | 个 | 2 | 358.75 |  | 717.5
49 | 030703011003 | 单层百叶排风口 | 1.名称:单层百叶排风口 2.材质、规格:铝合金，1000*500 3.本体及其附件安装 4.其他:未尽事项详见图纸、招标文件、工程量清单计价说明、国家相关规范等 |  | 个 | 1 | 316.18 |  | 316.18
50 | 030703011004 | 单层百叶排风口 | 1.名称:单层百叶排风口 2.材质、规格:铝合金，1000*300 3.本体及其附件安装 4.其他:未尽事项详见图纸、招标文件、工程量清单计价说明、国家相关规范等 |  | 个 | 1 | 250.69 |  | 250.69
51 | 030703011005 | 单层百叶排风口 | 1.名称:单层百叶排风口 2.材质、规格:铝合金，200*200 3.本体及其附件安装 4.其他:未尽事项详见图纸、招标文件、工程量清单计价说明、国家相关规范等 |  | 个 | 23 | 64.58 |  | 1485.34
本页小计 | [8 empty] | 4038.53
注：为计取规费等的使用，可在表中增设其中：“定额人工费”。
表—08
分部分项工程和单价措施项目清单与计价表
工程名称：地下通风空调工程 |  |  |  | 标段： |  |  |  | 第 14 页 共 14 页
序号 | 项目编码 | 项目名称 | 项目特征描述 |  | 计量单位 | 工程量 | 金额（元）
[7 empty] | 综合单价 |  | 综合合价 | 其中
暂估价
52 | 030703011006 | 双层百叶送风口 | 1.名称:双层百叶送风口 2.材质、规格:铝合金，500*500 3.本体及其附件安装 4.其他:未尽事项详见图纸、招标文件、工程量清单计价说明、国家相关规范等 |  | 个 | 11 | 205.7 |  | 2262.7
53 | 030703019001 | 柔性接口 | 1.名称:风管软接 2.规格:满足设计要求 3.材质:帆布 4.其他:未尽事项详见图纸、招标文件、工程量清单计价说明、国家相关规范等 |  | m2 | 17.02 | 404.46 |  | 6883.91
54 | 030704001004 | 通风工程检测、调试 | 1.名称:通风空调系统调整 2.其他:未尽事项详见图纸、招标文件、工程量清单计价说明、国家相关规范等 |  | 系统 | 1 | 3296.84 |  | 3296.84
|  | 措施项目 | [6 empty] | 2542.52
55 | 031301017005 | 脚手架搭拆费 |  |  | 项 | 1 | 2542.52 |  | 2542.52
本页小计 | [8 empty] | 14985.97
合 计 | [8 empty] | 245023.94
注：为计取规费等的使用，可在表中增设其中：“定额人工费”。
表—08

## 表-11 总价措施项目清单与计价表
总价措施项目清单与计价表
工程名称：地下通风空调工程 | [5 empty] | 标段： |  | 第 1 页 共 2 页
序号 | 项目编码 | 项目名称 | 计算基础 | 费率 (%) | 金额 (元) |  | 调整 费率(%) |  | 调整后 金额(元) | 备注
1 | LSSGCSF00010 | 绿色施工安全防护措施费 | 分部分项人工费+分部分项机械费 | 35.77 | 26556.91 |  |  |  |  | 以分部分项的人工费与施工机具费之和为计算基础，费率35.77%
2 | 031301010005 | 安装与生产同时进行增加费用 | 分部分项人工费 | 0 | [5 empty] | 按人工费的10%计算
3 | 031301011005 | 在有害身体健康环境中施工增加费 | 分部分项人工费 | 0 | [5 empty] | 按人工费的10%计算
4 | TSSGBWZJF005 | 在地下（暗）室、设备及大口径管道内等特殊施工部位进行施工增加费 | 分部分项人工费 | 30 | 21213.52 |  |  |  |  | 按该部分人工费的30%计算
5 | 粤031302008005 | 赶工措施费 | 分部分项人工费+分部分项机械费 | 0 | [5 empty] | 赶工措施费=（1-δ）*分部分项（人工费+施工机具费）*0.344 （0.8≤δ＜1 式中：δ=合同工期/定额工期）
6 | 031302002005 | 夜间施工增加费 |  | 20 | [5 empty] | 按其夜间施工项目人工费的20%计算
7 | JTGRSGZJF005 | 交通干扰工程施工增加费 |  | 10 | [5 empty] | 按在市政道路上施工项目人工费的10%计算
8 | 粤031302009005 | 文明工地增加费 | 分部分项人工费+分部分项机械费 | 0 | [5 empty] | 以分部分项的人工费与施工机具费之和为计算基础；市级文明工地1.00%；省级文明工地2.00%
9 | DXGXJCJXF005 | 地下管线交叉降效费 | [7 empty] | 按实际发生或经批准的施工方案计
编制人（造价人员）： | [5 empty] | 复核人（造价工程师）：
表-11
总价措施项目清单与计价表
工程名称：地下通风空调工程 | [5 empty] | 标段： |  | 第 2 页 共 2 页
序号 | 项目编码 | 项目名称 | 计算基础 | 费率 (%) | 金额 (元) |  | 调整 费率(%) |  | 调整后 金额(元) | 备注
算
10 | QTFY00000010 | 其他费用 | [7 empty] | 按实际发生或经批准的施工组织设计方案计算
合 计 |  |  |  |  | 47770.43
编制人（造价人员）： | [5 empty] | 复核人（造价工程师）：
表-11

## 表-12 其他项目清单与计价汇总表
其他项目清单与计价汇总表
工程名称：地下通风空调工程 |  |  | 标段： |  | 第 1 页 共 1 页
序号 | 项目名称 | 金额（元） |  | 结算金额（元） |  | 备注
1 | 暂列金额 | 24248.14 |  |  |  | 明细详见表-12-1
2 | 暂估价
2.1 | 材料暂估价 | — |  |  |  | 明细详见表-12-2
2.2 | 专业工程暂估价 |  |  |  |  | 明细详见表-12-3
3 | 计日工 |  |  |  |  | 明细详见表-12-4
4 | 总承包服务费 |  |  |  |  | 明细详见表-12-5
5 | 预算包干费 | 7424.35
6 | 工程优质费
7 | 概算幅度差
8 | 现场签证费用
9 | 索赔费用
10 | 其他费用
| 合 计 | 31672.49 |  |  |  | —
注：材料（工程设备）暂估单价进入清单项目综合单价，此处不汇总。
表—12

## 表-12-1 暂列金额表
暂列金额明细表
工程名称：地下通风空调工程 |  |  | 标段： |  | 第 1 页 共 1 页
序号 | 名称 | 计量单位 |  | 暂定金额（元） |  | 备注
1 | 暂列金额 | 项 |  | 24248.14
合 计 |  |  |  | 24248.14 |  | —
注：此表由招标人填写，如不能详列，也可只列暂列金额总额，投标人应将上述暂列金额计入投标总价中。
表—12—1

## 表-12-3 专业工程暂估价及结算价表
专业工程暂估价及结算价表
工程名称：地下通风空调工程 |  |  |  | 标段： |  | 第 1 页 共 1 页
序号 | 工程名称 | 工程内容 | 暂估金额 （元） |  | 结算金额 (元) |  | 差额 ±(元) | 备注
合 计 |  |  | 0.00 |  |  |  |  | —
注：此表“暂估金额”由招标人填写，投标人应将“暂估金额”计入投标总价中。结算时按合同约定结算金额填写。
表—12—3

## 表-13 规费、税金项目清单与计价表
规费、税金项目清单与计价表
工程名称：地下通风空调工程 |  |  | 标段： |  |  | 第 1 页 共 1 页
序号 | 项目名称 | 计算基础 |  | 计算基数 | 计算费率 (%) |  | 金额(元)
1 | 增值税销项税额 | 分部分项合计+措施合计+其他项目 |  | 324466.86 | 9 |  | 29202.02
合 计 | [6 empty] | 29202.02
编制人（造价人员）： |  |  | 复核人（造价工程师）：
表—13

## 5.1-1单位工程人材机汇总表
单位工程人材机汇总表
工程名称：地下通风空调工程 | [5 empty] | 第 1 页 共 5 页
序号 | 编码 | 名称及规格 | 单位 | 数量 | 单价 （元） |  | 合价 （元）
1 | 00010010 | 人工费 | 元 | 62323.8153 | 1.08 |  | 67309.72
2 | 00010010@1 | 人工费 | 元 | 1020.2916 | 1.08 |  | 1101.91
3 | 00010010@3 | 人工费 | 元 | 678.48 | 1.08 |  | 732.76
4 | RGFTZ | 人工费调整 | 元 | 4110.1166 | 1 |  | 4110.12
5 | 01010031 | 圆钢Ф10内 HPB300 | kg | 89.6776 | 3.26 |  | 292.35
6 | 01130002 | 扁钢综合 | kg | 125.4652 | 3.6 |  | 451.67
7 | 01130002@4 | 扁钢综合 | kg | 141.6064 | 3.6 |  | 509.78
8 | 01210001 | 角钢综合 | kg | 2329.0127 | 3.4 |  | 7918.64
9 | 01210001@5 | 角钢综合 | kg | 311.9766 | 3.4 |  | 1060.72
10 | 01290003@3 | 钢板综合 | kg | 2.0442 | 3.51 |  | 7.18
11 | 02010010 | 橡胶板综合 | kg | 21.18 | 3.56 |  | 75.4
12 | 02010010@1 | 橡胶板综合 | kg | 16.5094 | 3.56 |  | 58.77
13 | 02270001 | 棉纱 | kg | 1.69 | 11.47 |  | 19.38
14 | 02270001@3 | 棉纱 | kg | 0.12 | 11.47 |  | 1.38
15 | 02270001@5 | 棉纱 | kg | 0.063 | 11.47 |  | 0.72
16 | 02310001@2 | 帆布 | m2 | 19.573 | 13.87 |  | 271.48
17 | 03010010 | 铆钉综合 | kg | 14.8831 | 5.9 |  | 87.81
18 | 03010010@1 | 铆钉综合 | kg | 1.1914 | 5.9 |  | 7.03
19 | 03010565 | 六角螺栓M2~5×4~20 | 十套 | 39.53 | 0.27 |  | 10.67
20 | 03010590 | 六角螺栓M6×75 | 十套 | 56.1756 | 1.12 |  | 62.92
21 | 03010605 | 六角螺栓M8×75 | 十套 | 342.7439 | 1.7 |  | 582.66
22 | 03010605@2 | 六角螺栓M8×75 | 十套 | 44.252 | 1.7 |  | 75.23
23 | 03010610 | 六角螺栓M8×75以内 | 十套 | 14.8 | 1.17 |  | 17.32
24 | 03013061 | 膨胀螺栓M12 | 十套 | 9.5949 | 8.41 |  | 80.69
25 | 03013181 | 膨胀螺栓M12×100 | 十套 | 4.7142 | 12.1 |  | 57.04
26 | 03013181@1 | 膨胀螺栓M12×100 | 十套 | 5.6207 | 12.1 |  | 68.01
27 | 03013475 | 金属膨胀螺栓M12 | 十套 | 1.2 | 16 |  | 19.2
28 | 03014411 | 六角螺母综合 | kg | 3.4293 | 5.44 |  | 18.66
29 | 03014411@1 | 六角螺母综合 | kg | 4.0884 | 5.44 |  | 22.24
30 | 03016011 | 垫圈综合 | kg | 0.1944 | 5.44 |  | 1.06
31 | 03016011@1 | 垫圈综合 | kg | 0.2318 | 5.44 |  | 1.26
32 | 03019211 | 胶钉 | 粒 | 2239.68 | 0.09 |  | 201.57
33 | 03131071 | 尼龙砂轮片φ100×16×3 | 片 | 0.29 | 3.04 |  | 0.88
34 | 03131101 | 尼龙砂轮片φ400 | 片 | 2.175 | 11.97 |  | 26.03
35 | 03131101@4 | 尼龙砂轮片φ400 | 片 | 2.5931 | 11.97 |  | 31.04
单位工程人材机汇总表
工程名称：地下通风空调工程 | [5 empty] | 第 2 页 共 5 页
序号 | 编码 | 名称及规格 | 单位 | 数量 | 单价 （元） |  | 合价 （元）
36 | 03134021 | 铁砂布0~2# | 张 | 10.0836 | 0.94 |  | 9.48
37 | 03135001 | 低碳钢焊条综合 | kg | 45.0425 | 4.2 |  | 189.18
38 | 03135001@4 | 低碳钢焊条综合 | kg | 1.0212 | 4.2 |  | 4.29
39 | 03135001@5 | 低碳钢焊条综合 | kg | 8.8399 | 4.2 |  | 37.13
40 | 03135021@5 | 低碳钢焊条结422 φ3.2 | kg | 0.6704 | 4.2 |  | 2.82
41 | 03136021 | 焊锡丝综合 | kg | 0.12 | 7.69 |  | 0.92
42 | 03136141 | 银铜焊丝 | kg | 0.3722 | 75.52 |  | 28.11
43 | 03137041 | 焊锡膏 | kg | 0.04 | 47.01 |  | 1.88
44 | 03139321 | 钢丝刷子 | 把 | 0.8371 | 12.82 |  | 10.73
45 | 13030240 | 厚漆 | kg | 0.0888 | 10.26 |  | 0.91
46 | 14010010 | 清油 | kg | 0.0135 | 13.07 |  | 0.18
47 | 14010010@3 | 清油 | kg | 0.0161 | 13.07 |  | 0.21
48 | 14030040 | 汽油综合 | kg | 0.72 | 6.23 |  | 4.49
49 | 14050040 | 溶剂汽油 | kg | 20.2431 | 7.17 |  | 145.14
50 | 14070050 | 机油综合 | kg | 0.6075 | 6.96 |  | 4.23
51 | 14070050@3 | 机油综合 | kg | 0.7243 | 6.96 |  | 5.04
52 | 14390020 | 氮气 | m3 | 3.4187 | 4.57 |  | 15.62
53 | 14390070 | 氧气 | m3 | 31.0355 | 5.05 |  | 156.73
54 | 14390070@6 | 氧气 | m3 | 2.0484 | 5.05 |  | 10.34
55 | 14390100 | 乙炔气 | kg | 10.9366 | 7.92 |  | 86.62
56 | 14390100@3 | 乙炔气 | kg | 0.7844 | 7.92 |  | 6.21
57 | 14410670@1 | 胶粘剂保温材料专用 | kg | 1.6304 | 1.61 |  | 2.62
58 | 14430260@1 | 自粘性保温胶带50mm×30m | 卷 | 0.0946 | 15.3 |  | 1.45
59 | 15130210 | 难燃B1级PEF自粘板 | m2 | 11.2346 | 10.3 |  | 115.72
60 | 17250180 | 塑料软管D6 | m | 2 | 0.4 |  | 0.8
61 | 21310010@1 | 肥皂 | 块 | 0.2514 | 3.56 |  | 0.89
62 | 27170001 | 电气绝缘胶带18mm×10m×0.13mm | 卷 | 0.24 | 2.4 |  | 0.58
63 | 27170020 | 黄蜡带20mm×10m | 卷 | 0.04 | 8.15 |  | 0.33
64 | 28030450 | 铜芯聚氯乙烯绝缘导线BV-105℃-2.5mm2 | m | 4 | 1.89 |  | 7.56
65 | 29020190 | 铸铁垫板 | kg | 15.6 | 3.33 |  | 51.95
66 | 34110010 | 水 | m3 | 0.027 | 4.58 |  | 0.12
67 | 34110010@1 | 水 | m3 | 0.0322 | 4.58 |  | 0.15
68 | 99450760 | 其他材料费 | 元 | 644.2051 | 1 |  | 644.21
单位工程人材机汇总表
工程名称：地下通风空调工程 | [5 empty] | 第 3 页 共 5 页
序号 | 编码 | 名称及规格 | 单位 | 数量 | 单价 （元） |  | 合价 （元）
69 | CLFTZ | 材料费调整 | 元 | 2910.9615 | 1 |  | 2910.96
70 | 80210190 | 普通混凝土C15 | m3 | 0.13 | 353 |  | 45.89
71 | 01000003 | 型钢 | kg | 93.6 | 3.31 |  | 309.82
72 | 01000003@11 | 型钢 | kg | 167.3984 | 3.31 |  | 554.09
73 | 01000003@7 | 型钢 | kg | 46.8 | 3.31 |  | 154.91
74 | 01290303@23 | 镀锌钢板δ=1.5mm | m2 | 134.4092 | 45.91 |  | 6170.73
75 | 01290303@24 | 镀锌钢板δ=0.5mm | m2 | 37.8271 | 16.2 |  | 612.8
76 | 01290303@25 | 镀锌钢板δ=0.6mm | m2 | 19.3801 | 19.44 |  | 376.75
77 | 01290303@26 | 镀锌钢板δ=0.75mm | m2 | 388.3539 | 23.86 |  | 9266.12
78 | 01290303@27 | 镀锌钢板δ=1.0mm | m2 | 74.0383 | 31.07 |  | 2300.37
79 | 01290303@8 | 镀锌钢板δ=1.2mm | m2 | 77.9871 | 36.73 |  | 2864.47
80 | 13010135 | 醇酸调和漆 | kg | 19.6956 | 13.41 |  | 264.12
81 | 13010135@9 | 醇酸调和漆 | kg | 21.0376 | 13.41 |  | 282.11
82 | 13030795 | 醇酸防锈漆 | kg | 28.3785 | 13.41 |  | 380.56
83 | 13030795@13 | 醇酸防锈漆 | kg | 30.5045 | 13.41 |  | 409.07
84 | 14410635@3 | 粘接剂 | kg | 46.66 | 10 |  | 466.6
85 | 15000040@10 | 难燃B1级发泡橡塑保温材料20mm厚 | m3 | 0.007 | 1556.98 |  | 10.9
86 | 15000040@8 | 难燃B1级发泡橡塑保温材料厚15mm | m3 | 0.1207 | 1556.98 |  | 187.93
87 | 15000040@9 | 难燃B1级发泡橡塑保温材料厚20mm | m3 | 0.2034 | 1556.98 |  | 316.69
88 | 15070080@4 | 50mm厚保温玻璃棉 | m2 | 205.304 | 20.83 |  | 4276.48
89 | 17150020@10 | 脱氧铜管φ25.4×1.2φ28.6×1.2 | m | 2.1525 | 78.14 |  | 168.2
90 | 17150020@11 | 脱氧铜管 φ19.1*1.0 | m | 83.722 | 35.41 |  | 2964.6
91 | 17150020@8 | 脱氧铜管 φ12.7×1.0 | m | 85.8745 | 27.8 |  | 2387.31
92 | 22410013@34 | 单层百叶排风口铝合金，1000*1000 | 个 | 4 | 351.12 |  | 1404.48
93 | 22410013@35 | 单层百叶排风口铝合金，1000*630 | 个 | 2 | 229.95 |  | 459.9
94 | 22410013@36 | 单层百叶排风口铝合金，1000*500 | 个 | 1 | 187.38 |  | 187.38
95 | 22410013@37 | 单层百叶排风口铝合金，1000*300 | 个 | 1 | 121.89 |  | 121.89
96 | 22410013@38 | 单层百叶排风口铝合金，200*200 | 个 | 23 | 36.74 |  | 845.02
97 | 22410013@39 | 双层百叶送风口铝合金，500*500 | 个 | 11 | 106.17 |  | 1167.87
单位工程人材机汇总表
工程名称：地下通风空调工程 | [5 empty] | 第 4 页 共 5 页
序号 | 编码 | 名称及规格 | 单位 | 数量 | 单价 （元） |  | 合价 （元）
98 | 22530140@29 | 风管止回阀1250*400mm | 个 | 1 | 485.96 |  | 485.96
99 | 22530140@30 | 风管止回阀1000*500mm | 个 | 2 | 485.96 |  | 971.92
100 | 22530140@31 | 风管止回阀1000*320mm | 个 | 1 | 325.8 |  | 325.8
101 | 22530140@32 | 风管止回阀630*400mm | 个 | 2 | 265.29 |  | 530.58
102 | 22530140@33 | 风管止回阀500*400mm | 个 | 1 | 219.02 |  | 219.02
103 | 22530140@34 | 风管止回阀400*320mm | 个 | 2 | 154.96 |  | 309.92
104 | 22530140@35 | 风管止回阀1200*400mm | 个 | 1 | 485.96 |  | 485.96
105 | 22530160@18 | 手动对开式多叶调节阀630*400mm | 个 | 1 | 265.29 |  | 265.29
106 | 22530170@106 | 280℃电动排烟阀1250*400mm | 个 | 2 | 1200.52 |  | 2401.04
107 | 22530170@107 | 280℃电动排烟阀800*320mm | 个 | 2 | 983.41 |  | 1966.82
108 | 22530170@109 | 280℃常开防火阀1250*400mm | 个 | 3 | 609.16 |  | 1827.48
109 | 22530170@110 | 280℃常开防火阀1000*500mm | 个 | 3 | 609.16 |  | 1827.48
110 | 22530170@111 | 280℃常开防火阀800*320mm | 个 | 2 | 392.05 |  | 784.1
111 | 22530170@112 | 70℃常开防火阀1250*400mm | 个 | 1 | 609.16 |  | 609.16
112 | 22530170@113 | 70℃常开防火阀1200*400mm | 个 | 2 | 591.32 |  | 1182.64
113 | 22530170@114 | 70℃常开防火阀1000*320mm | 个 | 1 | 449 |  | 449
114 | 22530170@115 | 70℃常开防火阀800*400mm | 个 | 2 | 449 |  | 898
115 | 22530170@116 | 70℃常开防火阀630*400mm | 个 | 5 | 388.49 |  | 1942.45
116 | 22530170@117 | 70℃常开防火阀500*400mm | 个 | 2 | 342.22 |  | 684.44
117 | 22530170@118 | 70℃常开防火阀400*320mm | 个 | 3 | 278.16 |  | 834.48
118 | 22550001@11 | 复合阻抗式消声器1200*500*900 | 只 | 1 | 1456.81 |  | 1456.81
119 | 22550001@12 | 复合阻抗式消声器1200*400*900 | 只 | 1 | 1165.45 |  | 1165.45
120 | 22570040@5 | 减振器 | 个 | 36 | 20 |  | 720
121 | 22590001@4 | 静压箱1250*1000*400 | 个 | 1 | 2162.78 |  | 2162.78
122 | 50030001@5 | 直膨式空调风柜 KBN(B)-1风量：15000m3/h，冷量：78KW，功率：7.5KW | 台 | 1 | 23623.9 |  | 23623.9
123 | 50290020@29 | 消防排烟轴流风机 BF.B1-1风量:30000CMH,600Pa,功率:15KW | 台 | 1 | 4727.74 |  | 4727.74
124 | 50290020@30 | 消防排烟轴流风机 PY.B1-3风量:36000CMH,600Pa,功率:11KW | 台 | 1 | 5264.11 |  | 5264.11
125 | 50290020@31 | 消防排烟轴流风机 BF.B1-2风量:20000CMH,500Pa,功率:11KW | 台 | 1 | 2756.07 |  | 2756.07
单位工程人材机汇总表
工程名称：地下通风空调工程 | [5 empty] | 第 5 页 共 5 页
序号 | 编码 | 名称及规格 | 单位 | 数量 | 单价 （元） |  | 合价 （元）
126 | 50290020@32 | 消防排烟轴流风机 PY.B1-1/2风量:30000CMH,600Pa,功率:11KW | 台 | 2 | 4727.74 |  | 9455.48
127 | 50290030@17 | 低噪音离心排风机 PF.1~6-1/2、PF.B1-1风量:1000m³/h,静压:500Pa,电机功率:550W,噪声≤42dB(A) | 台 | 1 | 1758.02 |  | 1758.02
128 | 50290030@25 | 低噪音离心排风机 PF.B1-3/4风量:3000m³/h,静压:500Pa,电机功率:2.2KW,噪声≤44dB(A | 台 | 2 | 1949.03 |  | 3898.06
129 | 50290030@26 | 低噪音离心排风机 PF.B1-2风量:2000m³/h,静压:200Pa,电机功率:1.1KW,噪声≤43dB(A) | 台 | 1 | 1758.02 |  | 1758.02
130 | ZCFTZ | 主材费调整 | 元 | 0.2791 | 1 |  | 0.28
131 | 00010003 | 机上人工 | 工日 | 3.306 | 248.4 |  | 821.21
132 | 00010003@1 | 机上人工 | 工日 | 0.217 | 248.4 |  | 53.9
133 | 99450630 | 折旧费 | 元 | 640.5481 | 1 |  | 640.55
134 | 99450640 | 检修费 | 元 | 181.7225 | 1 |  | 181.72
135 | 99450650 | 维护费 | 元 | 348.6383 | 1 |  | 348.64
136 | 99450660 | 安拆费 | 元 | 192.6165 | 1 |  | 192.62
137 | 99450680 | 柴油(机械用)0# | kg | 43.2161 | 5.54 |  | 239.42
138 | 99450680@5 | 柴油(机械用)0# | kg | 3.5469 | 5.54 |  | 19.65
139 | 99450700 | 电(机械用) | kw·h | 861.0872 | 0.77 |  | 663.04
140 | 99450700@1 | 电(机械用) | kw·h | 139.2014 | 0.77 |  | 107.19
141 | 99450700@5 | 电(机械用) | kw·h | 0.4277 | 0.77 |  | 0.33
142 | 99450700@6 | 电(机械用) | kw·h | 232.7503 | 0.77 |  | 179.22
143 | 99450700@7 | 电(机械用) | kw·h | 109.3336 | 0.77 |  | 84.19
|  | 合计 |  |  |  |  | 209987.9