## 表-04 单位工程招标控制价汇总表-1
单位工程招标控制价汇总表
工程名称：基坑支护工程 |  |  | 标段： | 第 1 页 共 1 页
序号 | 汇总内容 | 金额:(元) |  |  | 其中：暂估价(元)
1 | 分部分项合计 | 2147486.62
1.1 | 基坑支护工程 | 2134974.72
1.2 | 余泥渣土运输与排放费用 | 12511.90
2 | 措施合计 | 384648.25
2.1 | 绿色施工安全防护措施费 | 123441.87
2.2 | 其他措施费 | 261206.38
3 | 其他项目 | 259698.25 |  |  | －
3.1 | 暂列金额 | 214748.66
3.2 | 暂估价
3.3 | 计日工
3.4 | 总承包服务费
3.5 | 预算包干费 | 44502.84
3.6 | 工程优质费
3.7 | 概算幅度差
3.8 | 索赔费用
3.9 | 现场签证费用
3.10 | 其他费用
3.11 | 土方消纳费 | 446.75
4 | 税前工程造价 | 2791833.12
5 | 增值税销项税额 | 251264.98 |  |  | －
6 | 总造价 | 3043098.10
7 | 人工费 | 404199.39
招标控制价合计=1+2+3+5 |  | 3,043,098.10 |  |  | 0.00
注：本表适用于单位工程招标控制价或投标报价的汇总，如无单位工程划分，单项工程也使用本表汇总
表—04

## 表-08 分部分项工程和单价措施项目清单与计价表
分部分项工程和单价措施项目清单与计价表
工程名称：基坑支护工程 |  |  |  | 标段： |  |  |  | 第 1 页 共 13 页
序号 | 项目编码 | 项目名称 | 项目特征描述 |  | 计量单位 | 工程量 | 金额（元）
[7 empty] | 综合单价 |  | 综合合价 | 其中
暂估价
|  | 基坑支护工程 | [6 empty] | 2134974.72
|  | 搅拌水泥桩 | [6 empty] | 297105.99
1 | 010201009001 | 深层搅拌水泥桩 | 1.名称:水泥搅拌桩（含试验桩） 2.地层情况:结合地勘报告及周边地质情况，综合考虑干土、湿土、淤泥、流砂、孤石及地下不明障碍物等； 3.桩长:按设计图纸桩长 4.桩径:φ600@400 5.水泥用量:水泥掺入比为15.0%,采用42.5R普通硅酸盐水泥,水灰比为0.60 6.施工工艺:两喷两搅 7.其他:未尽事项详见图纸、招标文件、工程量清单计价说明、国家相关规范等 |  | m | 3434 | 75.9 |  | 260640.6
2 | 010202002001 | 深层搅拌水泥桩（空桩） | 1.名称:水泥搅拌桩 2.地层情况:结合地勘报告及周边地质情况，综合考虑干土、湿土、淤泥、流砂、孤石及地下不明障碍物等； 3.桩长:按设计图纸桩长 4.桩径:φ600@400 5.施工工艺:两喷两搅 6.其他:未尽事项详见图纸、招标文件、工程量清单计价说明、国家相关规范等 |  | m | 1053 | 34.63 |  | 36465.39
|  | 预制管桩 | [6 empty] | 1129309.95
本页小计 | [8 empty] | 297105.99
注：为计取规费等的使用，可在表中增设其中：“定额人工费”。
表—08
分部分项工程和单价措施项目清单与计价表
工程名称：基坑支护工程 |  |  |  | 标段： |  |  |  | 第 2 页 共 13 页
序号 | 项目编码 | 项目名称 | 项目特征描述 |  | 计量单位 | 工程量 | 金额（元）
[7 empty] | 综合单价 |  | 综合合价 | 其中
暂估价
3 | 010301002001 | 预制钢筋混凝土管桩Φ600mm | 1.桩类别:PRC-I（AB）型管桩 2.桩长:综合考虑 3.桩径:Φ600mm×110mm 4.桩身强度:符合国家标准 5.施工方式：静力压桩 6.综合考虑:土质（根据工程地质勘察报告综合考虑）、单桩长度和根数、类型（抗压桩或抗压兼抗拔桩）、接桩方法等 7.包括:桩制作、运输、压桩、压桩过程中出现滑桩、断桩、迁孤石、斜桩，排障、为桩机移动铺筑临时道路（包括桩机上、下基坑的道路及桩机上、下基坑的相关费用），承包人为发包人委托的第三方检测机构进行检测时提供的配合工作（包括挖出桩头、桩检测机械进场、检测平台搭拆等）。因承包人原因发生的断桩不另行计量。 8.其他:未尽事项详见图纸、招标文件、工程量清单计价说明、国家相关规范等 |  | m | 2484 | 358.97 |  | 891681.48
本页小计 | [8 empty] | 891681.48
注：为计取规费等的使用，可在表中增设其中：“定额人工费”。
表—08
分部分项工程和单价措施项目清单与计价表
工程名称：基坑支护工程 |  |  |  | 标段： |  |  |  | 第 3 页 共 13 页
序号 | 项目编码 | 项目名称 | 项目特征描述 |  | 计量单位 | 工程量 | 金额（元）
[7 empty] | 综合单价 |  | 综合合价 | 其中
暂估价
4 | 010301002002 | 预制钢筋混凝土管桩Φ600mm（试验桩） | 1.桩类别:PRC-I（AB）型管桩 2.桩长:综合考虑 3.桩径:Φ600mm×110mm 4.桩身强度:符合国家标准 5.施工方式：静力压桩 6.综合考虑:土质（根据工程地质勘察报告综合考虑）、单桩长度和根数、类型（抗压桩或抗压兼抗拔桩）、接桩方法等 7.包括:桩制作、运输、压桩、压桩过程中出现滑桩、断桩、迁孤石、斜桩，排障、为桩机移动铺筑临时道路（包括桩机上、下基坑的道路及桩机上、下基坑的相关费用），承包人为发包人委托的第三方检测机构进行检测时提供的配合工作（包括挖出桩头、桩检测机械进场、检测平台搭拆等）。因承包人原因发生的断桩不另行计量。 8.其他:未尽事项详见图纸、招标文件、工程量清单计价说明、国家相关规范等 |  | m | 24 | 404.02 |  | 9696.48
5 | 粤010301005001 | 桩尖 | 1.桩尖类型:尖底十字形桩尖 2.包括但不限于规范和图纸的一切相关工作内容 3.其他:未尽事项详见图纸、招标文件、工程量清单计价说明、国家相关规范等 |  | 个 | 209 | 339.57 |  | 70970.13
6 | 010301002003 | 预制钢筋混凝土管桩Φ600mm（送桩） | 1.桩类别:PRC-I（AB）型管桩 2.桩长:综合考虑 3.桩径:Φ600mm×110mm 4.综合考虑:土质（根据工程地质勘察报告综合考虑）、单桩长度和根数、类型（抗压桩或抗压兼抗拔桩）等 5.其他:未尽事项详见图纸、招标文件、工程量清单计价说明、国家相关规范等 |  | m | 699.8 | 75.93 |  | 53135.81
本页小计 | [8 empty] | 133802.42
注：为计取规费等的使用，可在表中增设其中：“定额人工费”。
表—08
分部分项工程和单价措施项目清单与计价表
工程名称：基坑支护工程 |  |  |  | 标段： |  |  |  | 第 4 页 共 13 页
序号 | 项目编码 | 项目名称 | 项目特征描述 |  | 计量单位 | 工程量 | 金额（元）
[7 empty] | 综合单价 |  | 综合合价 | 其中
暂估价
7 | 010301002004 | 预制钢筋混凝土管桩Φ600mm（送桩）（试验桩） | 1.桩类别:PRC-I（AB）型管桩 2.桩长:综合考虑 3.桩径:Φ600mm×110mm 4.综合考虑:土质（根据工程地质勘察报告综合考虑）、单桩长度和根数、类型（抗压桩或抗压兼抗拔桩）等 5.其他:未尽事项详见图纸、招标文件、工程量清单计价说明、国家相关规范等 |  | m | 7.4 | 146.73 |  | 1085.8
8 | 010301002005 | 管桩桩顶填芯 | 1.混凝土种类:微膨胀商品混凝土 2.混凝土强度等级:C30 3.其他:未尽事项详见图纸、招标文件、工程量清单计价说明、国家相关规范等 |  | m3 | 64.01 | 616.53 |  | 39464.09
9 | 010516002001 | 预埋铁件 | 1.名称:预埋铁件 2.规格:3mm厚钢板 3.其他:未尽事项详见图纸、招标文件、工程量清单计价说明、国家相关规范等 |  | t | 0.485 | 11600.82 |  | 5626.4
10 | 010515001001 | 桩头插筋 | 1.钢筋种类、规格:现浇构件 螺纹钢筋 φ25以内、现浇构件箍筋 螺纹钢 φ10以内 2.其他:未尽事项详见图纸、招标文件、工程量清单计价说明、国家相关规范等 |  | t | 18.905 | 2859.14 |  | 54052.04
11 | 010301004001 | 截(凿)桩头 | 1.桩类型:预应力混凝土管桩 2.其他:未尽事项详见图纸、招标文件、工程量清单计价说明、国家相关规范等 |  | 个 | 42 | 85.66 |  | 3597.72
|  | 钢格柱及钻孔立柱桩 | [6 empty] | 94861.85
本页小计 | [8 empty] | 103826.05
注：为计取规费等的使用，可在表中增设其中：“定额人工费”。
表—08
分部分项工程和单价措施项目清单与计价表
工程名称：基坑支护工程 |  |  |  | 标段： |  |  |  | 第 5 页 共 13 页
序号 | 项目编码 | 项目名称 | 项目特征描述 |  | 计量单位 | 工程量 | 金额（元）
[7 empty] | 综合单价 |  | 综合合价 | 其中
暂估价
12 | 010603003001 | 钢格构柱 | 1.材质:Q235B 2.钢材品种、规格:综合考虑角钢、缀板、止水钢板、定位环、支架等各类钢类型 3.综合考虑钢结构残值 4.钢格构立柱制安及拆除 5.其他:未尽事项详见图纸、招标文件、工程量清单计价说明、国家相关规范等 |  | t | 4.857 | 4876.69 |  | 23686.08
13 | 010302001001 | 钢构柱灌注桩 | 1.地层情况:结合地勘报告及周边地质情况，综合考虑干土、湿土、淤泥、流砂、孤石及地下不明障碍物等； 2.桩径:Φ1000mm 3.成孔方法:旋挖 4.混凝土种类、强度等级:C35水下预拌混凝土 5.综合考虑超灌长度 6.综合考虑使用片石（花岗岩）、黄泥、水泥、混凝土等材料进行土洞、溶洞处理后的复冲成孔、复冲产生的浆渣清理等措施费用及泵送增加费 7.综合考虑为桩机移动铺筑的临时道路、可能发生的塌孔、流砂、泉涌、场内运距、抗拔桩施工工艺等。包括平台搭设、泥浆制作、成孔 、清孔、排障、混凝土运输、灌注、振捣、清理浮浆、检验试验（招标人委托第三方检测除外）等一切有关费用 8.充盈系数:投标人自行考虑，无论遇到何种情况，充盈系数均不得调整 9.其他:未尽事项详见图纸、招标文件、工程量清单计价说明、国家相关规范等 |  | m3 | 35.33 | 1244.15 |  | 43955.82
14 | 010301004002 | 截(凿)桩头 | 1.桩类型:泥浆护壁成孔灌注桩 2.其他:其他:未尽事项详见图纸、招标文件、工程量清单计价说明、国家相关规范等 |  | m3 | 1.18 | 401.23 |  | 473.45
本页小计 | [8 empty] | 68115.35
注：为计取规费等的使用，可在表中增设其中：“定额人工费”。
表—08
分部分项工程和单价措施项目清单与计价表
工程名称：基坑支护工程 |  |  |  | 标段： |  |  |  | 第 6 页 共 13 页
序号 | 项目编码 | 项目名称 | 项目特征描述 |  | 计量单位 | 工程量 | 金额（元）
[7 empty] | 综合单价 |  | 综合合价 | 其中
暂估价
15 | 010302001002 | 钢构柱灌注桩（空桩） | 1.地层情况:结合地勘报告及周边地质情况，综合考虑干土、湿土、淤泥、流砂、孤石及地下不明障碍物等； 2.桩径:Φ1000mm（空桩） 3.成孔方法:旋挖 4.综合考虑使用片石（花岗岩）、黄泥、水泥、混凝土等材料进行土洞、溶洞处理后的复冲成孔、复冲产生的浆渣清理等措施费用 5.综合考虑为桩机移动铺筑的临时道路、可能发生的塌孔、流砂、泉涌、场内运距、抗拔桩施工工艺等。包括平台搭设、泥浆制作、成孔、清孔、排障、混凝土运输、灌注、振捣、清理浮浆、检验试验（招标人委托第三方检测除外）等一切有关费用。 6.充盈系数：投标人自行考虑，无论遇到何种情况，充盈系数均不得调整 7.其他:未尽事项详见图纸、招标文件、工程量清单计价说明、国家相关规范等 |  | m3 | 18.84 | 612.58 |  | 11541.01
16 | 010515004001 | 钢筋笼 | 1.钢筋种类、规格:HPB300级圆钢、HRB400级螺纹钢筋 2.钢筋制作、运输、安装 3.综合考虑钢筋接头 4.除设计（包括规范规定）标明的搭接外，其他施工搭接在综合单价中综合考虑 5.其他:未尽事项详见图纸、招标文件、工程量清单计价说明、国家相关规范等 |  | t | 2.737 | 4675.09 |  | 12795.72
本页小计 | [8 empty] | 24336.73
注：为计取规费等的使用，可在表中增设其中：“定额人工费”。
表—08
分部分项工程和单价措施项目清单与计价表
工程名称：基坑支护工程 |  |  |  | 标段： |  |  |  | 第 7 页 共 13 页
序号 | 项目编码 | 项目名称 | 项目特征描述 |  | 计量单位 | 工程量 | 金额（元）
[7 empty] | 综合单价 |  | 综合合价 | 其中
暂估价
17 | 010301003001 | 钢护筒 | 1.桩类型:混凝土灌注桩钢护筒 2.综合考虑:长度、厚度、规格、型号间距、采购、包括材料制作、材料运输、采购 3.综合考虑多次打拔造成的摊销修复、损耗、除锈防腐等费用 4.场内场外运输综合考虑运距 5.其他:未尽事项详见图纸、招标文件、工程量清单计价说明、国家相关规范等 |  | t | 1.021 | 2360.21 |  | 2409.77
|  | 冠梁、支撑梁等 | [6 empty] | 276508.84
18 | 010503002001 | 混凝土梁 | 1.部位:冠梁、支撑梁 2.混凝土种类、强度等级:商品混凝土C30 3.含混凝土泵送增加费 4.混凝土拌和料要求:满足施工图纸要求 5.其他:未尽事项详见图纸、招标文件、工程量清单计价说明、国家相关规范等 |  | m3 | 155.35 | 516.24 |  | 80197.88
19 | 010505002001 | 混凝土板 | 1.部位:支护桩转角处 2.混凝土强度等级:商品混凝土C30 3.含混凝土泵送增加费 4.混凝土拌和料要求:满足施工图纸要求 5.其他:未尽事项详见图纸、招标文件、工程量清单计价说明、国家相关规范等 |  | m3 | 5.23 | 515.56 |  | 2696.38
20 | 010515001002 | 现浇构件钢筋 | 1.钢筋种类、规格:现浇构件带肋钢筋 φ25以内 2.除设计（包括规范规定）标明的搭接外，其他施工搭接在综合单价中综合考虑 3.其他:未尽事项详见图纸、招标文件、工程量清单计价说明、国家相关规范等 |  | t | 34.908 | 4087.16 |  | 142674.58
本页小计 | [8 empty] | 227978.61
注：为计取规费等的使用，可在表中增设其中：“定额人工费”。
表—08
分部分项工程和单价措施项目清单与计价表
工程名称：基坑支护工程 |  |  |  | 标段： |  |  |  | 第 8 页 共 13 页
序号 | 项目编码 | 项目名称 | 项目特征描述 |  | 计量单位 | 工程量 | 金额（元）
[7 empty] | 综合单价 |  | 综合合价 | 其中
暂估价
21 | 010515001003 | 现浇构件钢筋 | 1.钢筋种类、规格:现浇构件（带肋）箍筋 φ10以内 2.除设计（包括规范规定）标明的搭接外，其他施工搭接在综合单价中综合考虑 3.其他:未尽事项详见图纸、招标文件、工程量清单计价说明、国家相关规范等 |  | t | 6.611 | 5812.79 |  | 38428.35
22 | 010515001004 | 现浇构件钢筋 | 1.钢筋种类、规格:现浇构件箍筋 φ10以内 2.除设计（包括规范规定）标明的搭接外，其他施工搭接在综合单价中综合考虑 3.其他:未尽事项详见图纸、招标文件、工程量清单计价说明、国家相关规范等 |  | t | 0.6 | 5477.6 |  | 3286.56
23 | 010516003001 | 机械连接 | 1.连接方式:套筒直螺纹钢筋接头 2.接头规格:φ25以内 3.其他:未尽事项详见图纸、招标文件、工程量清单计价说明、国家相关规范等 |  | 个 | 673 | 14.94 |  | 10054.62
24 | 011602002001 | 支撑梁拆除 | 1.构件名称:支撑梁 2.拆除构件的厚度或规格尺寸:由投标人综合考虑，需满足当地政府及相关部门要求； 3.构件表面的附着物种类:由投标人综合考虑，需满足当地政府及相关部门要求； 4.其他:未尽事项详见图纸、招标文件、工程量清单计价说明、国家相关规范等 |  | m3 | 57.15 | 386.01 |  | 22060.47
本页小计 | [8 empty] | 73830
注：为计取规费等的使用，可在表中增设其中：“定额人工费”。
表—08
分部分项工程和单价措施项目清单与计价表
工程名称：基坑支护工程 |  |  |  | 标段： |  |  |  | 第 9 页 共 13 页
序号 | 项目编码 | 项目名称 | 项目特征描述 |  | 计量单位 | 工程量 | 金额（元）
[7 empty] | 综合单价 |  | 综合合价 | 其中
暂估价
25 | 010515001005 | 钢筋拆除回收 | 1.钢筋种类、规格:详见施工图纸， 2.钢筋拆除回收 3.运距:由投标人综合考虑，需满足当地政府及相关部门要求； 4.装卸:由投标人综合考虑，需满足当地政府及相关部门要求； 5.运输车辆类型:由投标人综合考虑，需满足当地政府及相关部门要求； 6.其他:未尽事项详见图纸、招标文件、工程量清单计价说明、国家相关规范等 |  | t | 15.26 | -1500 |  | -22890
|  | 其他 | [6 empty] | 337188.09
26 | 010202009001 | 喷射混凝土 | 1.厚度:80mm 2.材料种类:商品混凝土 3.混凝土（砂浆）类别、强度等级:C20 4.混凝土拌和料要求:满足施工图纸要求， 5.混凝土浇捣方式:满足施工图纸要求，由投标人综合考虑 6.其他:未尽事项详见图纸、招标文件、工程量清单计价说明、国家相关规范等 |  | m2 | 852.47 | 153.49 |  | 130845.62
27 | 010202009002 | 喷射混凝土 | 1.厚度:80mm 2.材料种类:商品混凝土 3.混凝土（砂浆）类别、强度等级:C15 4.混凝土拌和料要求:满足施工图纸要求， 5.混凝土浇捣方式:满足施工图纸要求，由投标人综合考虑 6.其他:未尽事项详见图纸、招标文件、工程量清单计价说明、国家相关规范等 |  | m2 | 1549.88 | 117.42 |  | 181986.91
本页小计 | [8 empty] | 289942.53
注：为计取规费等的使用，可在表中增设其中：“定额人工费”。
表—08
分部分项工程和单价措施项目清单与计价表
工程名称：基坑支护工程 |  |  |  | 标段： |  |  |  | 第 10 页 共 13 页
序号 | 项目编码 | 项目名称 | 项目特征描述 |  | 计量单位 | 工程量 | 金额（元）
[7 empty] | 综合单价 |  | 综合合价 | 其中
暂估价
28 | 010515003001 | 钢筋网片 | 1.钢筋种类、规格:φ8@250X250钢筋网（III级 螺纹钢） 2.钢筋制作、运输、安装 3.其他:未尽事项详见图纸、招标文件、工程量清单计价说明、国家相关规范等 |  | t | 2.612 | 5513.6 |  | 14401.52
29 | 010902006001 | φ50PVC管 | 1.吐水管品种、规格:φ50PVC管,外挑50mm 2.护面后,φ8mm泄水孔按间距20mm梅花型布置并外包土工布 3.其他:未尽事项详见图纸、招标文件、工程量清单计价说明、国家相关规范等 |  | 根 | 213 | 8.55 |  | 1821.15
30 | 010202008001 | 土钉 | 1.置入方法:击入式插筋 2.杆体材料品种、规格、数量:HRB400螺纹钢Ф25内，L=1500,间距Ф12@2000*2000，梅花形布置 3.其他:未尽事项详见图纸、招标文件、工程量清单计价说明、国家相关规范等 |  | m | 1385.5 | 5.87 |  | 8132.89
|  | 余泥渣土运输与排放费用 | [6 empty] | 12511.9
31 | 010103002003 | 余方弃置 | 1.废弃料品种:灌注桩渣土 2.运距:由投标人综合考虑，需满足当地政府及相关部门要求； 3.装卸:由投标人综合考虑，需满足当地政府及相关部门要求； 4.运输车辆类型:由投标人综合考虑，需满足当地政府及相关部门要求； 5.其他:未尽事项详见图纸、招标文件、工程量清单计价说明、国家相关规范等 |  | m3 | 54.17 | 54.77 |  | 2966.89
本页小计 | [8 empty] | 27322.45
注：为计取规费等的使用，可在表中增设其中：“定额人工费”。
表—08
分部分项工程和单价措施项目清单与计价表
工程名称：基坑支护工程 |  |  |  | 标段： |  |  |  | 第 11 页 共 13 页
序号 | 项目编码 | 项目名称 | 项目特征描述 |  | 计量单位 | 工程量 | 金额（元）
[7 empty] | 综合单价 |  | 综合合价 | 其中
暂估价
32 | 010103002004 | 余方弃置 | 1.废弃料品种:灌注桩泥浆 2.运距:由投标人综合考虑，需满足当地政府及相关部门要求； 3.装卸:由投标人综合考虑，需满足当地政府及相关部门要求； 4.运输车辆类型:由投标人综合考虑，需满足当地政府及相关部门要求； 5.其他:未尽事项详见图纸、招标文件、工程量清单计价说明、国家相关规范等 |  | m3 | 10.83 | 246.88 |  | 2673.71
33 | 010103002005 | 余方弃置 | 1.废弃料品种:支撑梁拆除、截凿桩头等 2.运距:由投标人综合考虑，需满足当地政府及相关部门要求； 3.装卸:由投标人综合考虑，需满足当地政府及相关部门要求； 4.运输车辆类型:由投标人综合考虑，需满足当地政府及相关部门要求； 5.其他:未尽事项详见图纸、招标文件、工程量清单计价说明、国家相关规范等 |  | m3 | 63.08 | 108.93 |  | 6871.3
|  | 措施项目 | [6 empty] | 263854.82
34 | 010201001001 | 坡面防护垫层（出土口坡道） | 1.部位:边坡防护 2.厚度:800mm 3.材料品种:砖渣垫层 4.其他:未尽事项详见图纸、招标文件、工程量清单计价说明、国家相关规范等 |  | m3 | 292 | 9.07 |  | 2648.44
35 | 011702005001 | 支撑梁和冠梁模板 | 1.支撑梁和冠梁模板 |  | m2 | 660.36 | 60.46 |  | 39925.37
本页小计 | [8 empty] | 52118.82
注：为计取规费等的使用，可在表中增设其中：“定额人工费”。
表—08
分部分项工程和单价措施项目清单与计价表
工程名称：基坑支护工程 |  |  |  | 标段： |  |  |  | 第 12 页 共 13 页
序号 | 项目编码 | 项目名称 | 项目特征描述 |  | 计量单位 | 工程量 | 金额（元）
[7 empty] | 综合单价 |  | 综合合价 | 其中
暂估价
36 | 011705001001 | 静力压桩机设备安拆 | 1.综合考虑:机械的种类、规格、型号等 2.包括:桩基设备，机械的安拆费用、机械基础及其他辅助的人工材料等一切费用 3.其他:未尽事项详见图纸、招标文件、工程量清单计价说明、国家相关规范等 |  | 台次 | 1 | 37048.54 |  | 37048.54
37 | 010401014001 | 砖地沟、明沟（坑底） | 1.砖品种、规格、强度等级:MU7.5砖，120mm砖墙 2.沟截面尺寸:480mm*320mm 3.垫层材料种类、厚度:100mm厚C15混凝土 4.抹灰:1：2.5水泥砂浆抹面 20厚 5.砂浆强度等级:砌筑砂浆M7.5 6.其他:未尽事项详见图纸、招标文件、工程量清单计价说明、国家相关规范等 |  | m | 237.44 | 93.04 |  | 22091.42
38 | 010401011001 | 砖检查井（坑底） | 1.井截面、深度:1000*500mm 2.砖品种、规格、强度等级:MU7.5砖，120mm砖墙 3.垫层材料种类、厚度:100mm厚C15混凝土 4.抹灰:1：2.5水泥砂浆抹面 20厚 5.砂浆强度等级:砌筑砂浆M7.5 6.其他:未尽事项详见图纸、招标文件、工程量清单计价说明、国家相关规范等 |  | 座 | 4 | 911.66 |  | 3646.64
39 | 011706001001 | 降水井 | 1.规格型号:d600钻孔，d500混凝土管 2.排降水管规格:综合考虑 3.排降水井深度:综合考虑 4.排降水时间按要求综合考虑 5.钢护筒埋设、拆除 陆上 6.其他：满足有关设计和施工规范要求 7.其他:未尽事项详见图纸及国家相关规范等 |  | 座 | 9 | 17610.49 |  | 158494.41
本页小计 | [8 empty] | 221281.01
注：为计取规费等的使用，可在表中增设其中：“定额人工费”。
表—08
分部分项工程和单价措施项目清单与计价表
工程名称：基坑支护工程 |  |  |  | 标段： |  |  |  | 第 13 页 共 13 页
合 计 | [8 empty] | 2411341.44
注：为计取规费等的使用，可在表中增设其中：“定额人工费”。
表—08

## 表-11 总价措施项目清单与计价表
总价措施项目清单与计价表
工程名称：基坑支护工程 | [5 empty] | 标段： |  | 第 1 页 共 1 页
序号 | 项目编码 | 项目名称 | 计算基础 | 费率 (%) | 金额 (元) |  | 调整 费率(%) |  | 调整后 金额(元) | 备注
1 | LSSGCSF00002 | 绿色施工安全防护措施费 | 分部分项人工费+分部分项机具费 | 19 | 120793.43 |  |  |  |  | 以分部分项的人工费与施工机具费之和为计算基础，费率19%
2 | WMGDZJF00002 | 文明工地增加费 | 分部分项人工费+分部分项机具费 | 0 | [5 empty] | 以分部分项的人工费与施工机具费之和为计算基础，市级文明工地为1.20%；省级文明工地为2.10%
3 | 011707002002 | 夜间施工增加费 |  | 20 | [5 empty] | 以夜间施工项目人工费的20%计算
4 | GGCSF0000002 | 赶工措施费 | 分部分项人工费+分部分项机具费 | 0 | [5 empty] | 赶工措施费=（1-δ）*分部分项的（人工费+施工机具费）*0.3 （0.8≤δ＜1 式中：δ=合同工期/定额工期）
5 | QTFY00000002 | 其他费用 | [7 empty] | 按经批准的专项施工组织方案计算
合 计 |  |  |  |  | 120793.43
编制人（造价人员）： | [5 empty] | 复核人（造价工程师）：
表-11

## 表-12 其他项目清单与计价汇总表
其他项目清单与计价汇总表
工程名称：基坑支护工程 |  |  | 标段： |  | 第 1 页 共 1 页
序号 | 项目名称 | 金额（元） |  | 结算金额（元） |  | 备注
1 | 暂列金额 | 214748.66 |  |  |  | 明细详见表-12-1
2 | 暂估价
2.1 | 材料暂估价 | — |  |  |  | 明细详见表-12-2
2.2 | 专业工程暂估价 |  |  |  |  | 明细详见表-12-3
3 | 计日工 |  |  |  |  | 明细详见表-12-4
4 | 总承包服务费 |  |  |  |  | 明细详见表-12-5
5 | 预算包干费 | 44502.84
6 | 工程优质费
7 | 概算幅度差
8 | 现场签证费用
9 | 索赔费用
10 | 其他费用
11 | 土方消纳费 | 446.75
| 合 计 | 259698.25 |  |  |  | —
注：材料（工程设备）暂估单价进入清单项目综合单价，此处不汇总。
表—12

## 表-12-1 暂列金额表
暂列金额明细表
工程名称：基坑支护工程 |  |  | 标段： |  | 第 1 页 共 1 页
序号 | 名称 | 计量单位 |  | 暂定金额（元） |  | 备注
1 | 暂列金额 | 元 |  | 214748.66
合 计 |  |  |  | 214748.66 |  | —
注：此表由招标人填写，如不能详列，也可只列暂列金额总额，投标人应将上述暂列金额计入投标总价中。
表—12—1

## 表-12-3 专业工程暂估价及结算价表
专业工程暂估价及结算价表
工程名称：基坑支护工程 |  |  |  | 标段： |  | 第 1 页 共 1 页
序号 | 工程名称 | 工程内容 | 暂估金额 （元） |  | 结算金额 (元) |  | 差额 ±(元) | 备注
合 计 |  |  | 0.00 |  |  |  |  | —
注：此表“暂估金额”由招标人填写，投标人应将“暂估金额”计入投标总价中。结算时按合同约定结算金额填写。
表—12—3

## 表-13 规费、税金项目清单与计价表
规费、税金项目清单与计价表
工程名称：基坑支护工程 |  |  | 标段： |  |  | 第 1 页 共 1 页
序号 | 项目名称 | 计算基础 |  | 计算基数 | 计算费率 (%) |  | 金额(元)
1 | 增值税销项税额 | 分部分项合计+措施合计+其他项目 |  | 2791833.12 | 9 |  | 251264.98
合 计 | [6 empty] | 251264.98
编制人（造价人员）： |  |  | 复核人（造价工程师）：
表—13

## 5.1-1单位工程人材机汇总表
单位工程人材机汇总表
工程名称：基坑支护工程 | [5 empty] | 第 1 页 共 4 页
序号 | 编码 | 名称及规格 | 单位 | 数量 | 单价 （元） |  | 合价 （元）
1 | 00010010@6 | 人工费 | 元 | 286.1028 | 1.08 |  | 308.99
2 | 00010010 | 人工费 | 元 | 301291.3353 | 1.08 |  | 325394.64
3 | 00010010@1 | 人工费 | 元 | 28869.3485 | 1.08 |  | 31178.9
4 | 00010010@2 | 人工费 | 元 | 3249.5264 | 1.08 |  | 3509.49
5 | 00010010@3 | 人工费 | 元 | 26454.3697 | 1.08 |  | 28570.72
6 | 00010010@4 | 人工费 | 元 | 908.7933 | 1.08 |  | 981.5
7 | 00010010@5 | 人工费 | 元 | 13200 | 1.08 |  | 14256
8 | RGFTZ | 人工费调整 | 元 | -0.1236 | 1 |  | -0.12
9 | 01000001 | 型钢综合 | kg | 260.2356 | 3.31 |  | 861.38
10 | 01000001@1 | 型钢综合 | kg | 13.4254 | 3.31 |  | 44.44
11 | 01010040 | 螺纹钢筋φ25以内 | t | 1.3041 | 3087 |  | 4025.76
12 | 01010040@1 | 螺纹钢(Ⅲ级钢)HRB400 Ф12-25 | t | 35.8658 | 3087 |  | 110717.72
13 | 01010120 | 螺纹钢(Ⅲ级钢)HRB400 Ф10内 | t | 10.6376 | 3267 |  | 34753.04
14 | 01010125@2 | 螺纹钢(Ⅲ级钢)Φ25内 HRB400 | t | 9.7361 | 3087 |  | 30055.34
15 | 01010125@3 | 螺纹钢(Ⅲ级钢)Φ25内 HRB400 | t | 2.3757 | 3087 |  | 7333.79
16 | 01030017 | 镀锌低碳钢丝φ4.0 | kg | 255.0971 | 5.43 |  | 1385.18
17 | 01030017@2 | 镀锌低碳钢丝φ4.0 | kg | 60.57 | 5.43 |  | 328.9
18 | 01030031 | 镀锌低碳钢丝φ0.7~1.2 | kg | 161.0054 | 5.43 |  | 874.26
19 | 01030031@1 | 镀锌低碳钢丝φ0.7~1.2 | kg | 1.3306 | 5.43 |  | 7.23
20 | 01030031@2 | 镀锌低碳钢丝φ0.7~1.2 | kg | 6.73 | 5.43 |  | 36.54
21 | 01090022 | 圆钢Ф10内 HPB300 | t | 0.612 | 3263 |  | 1996.96
22 | 01090022@1 | 圆钢Ф10内 HPB300 | t | 3.1338 | 3263 |  | 10225.59
23 | 01090022@3 | 圆钢Ф10内 HPB300 | t | 0.0408 | 3263 |  | 133.13
24 | 01090030@3 | 圆钢Ф12-25 HPB300 | t | 0.2187 | 3160 |  | 691.09
25 | 01290003@1 | 钢板综合 | kg | 38.3217 | 3.51 |  | 134.51
26 | 01290160 | 钢板6~7 | t | 9.8806 | 3383.85 |  | 33434.47
27 | 02050260 | 密封胶圈 | 个 | 4.3357 | 13.33 |  | 57.79
28 | 02070230 | 橡胶垫 | kg | 6.4304 | 7.16 |  | 46.04
29 | 02230060 | 金刚石绳锯 | m | 22.4028 | 115.5 |  | 2587.52
30 | 02270070 | 土工布 | m2 | 365.4326 | 2 |  | 730.87
31 | 02270070@1 | 土工布 | m2 | 19.9031 | 2 |  | 39.81
32 | 02290030 | 麻袋 | 个 | 47.9065 | 1.89 |  | 90.54
33 | 03010430@1 | 六角螺栓综合 | kg | 12.3854 | 5.58 |  | 69.11
34 | 03011325 | 对拉螺栓 | kg | 42.7715 | 5.38 |  | 230.11
单位工程人材机汇总表
工程名称：基坑支护工程 | [5 empty] | 第 2 页 共 4 页
序号 | 编码 | 名称及规格 | 单位 | 数量 | 单价 （元） |  | 合价 （元）
35 | 03013121 | 膨胀螺栓M6×80 | 十套 | 5.7707 | 2.65 |  | 15.29
36 | 03015121 | 端头螺杆带螺母 | kg | 110.5077 | 5.7 |  | 629.89
37 | 03019001 | 圆钉综合 | kg | 0.39 | 5.36 |  | 2.09
38 | 03019021 | 圆钉50~75 | kg | 260.446 | 3.54 |  | 921.98
39 | 03019161 | 马钉综合 | kg | 0.9043 | 5.21 |  | 4.71
40 | 03135001 | 低碳钢焊条综合 | kg | 1264.9225 | 4.2 |  | 5312.67
41 | 03135001@1 | 低碳钢焊条综合 | kg | 2.1294 | 4.2 |  | 8.94
42 | 03135001@2 | 低碳钢焊条综合 | kg | 5.2941 | 4.2 |  | 22.24
43 | 03210090 | 钢丝网综合 | m2 | 24.8688 | 5.58 |  | 138.77
44 | 03213001 | 铁件综合 | kg | 489.85 | 6.71 |  | 3286.89
45 | 03213131 | 预埋铁件 | kg | 56.4383 | 6.71 |  | 378.7
46 | 03230045@1 | 直螺纹套筒接头φ25以内 | 个 | 679.73 | 3.27 |  | 2222.72
47 | 03230111 | 钢护筒 | t | 0.1021 | 4500 |  | 459.45
48 | 04010015@2 | 复合普通硅酸盐水泥P.O 42.5R（散装） | t | 0.1415 | 315 |  | 44.57
49 | 04010030 | 复合普通硅酸盐水泥P.O 42.5R（散装） | t | 272.4948 | 315 |  | 85835.86
50 | 04050020@1 | 碎石5-10 | m3 | 89.37 | 150.94 |  | 13489.51
51 | 04090090 | 粘土 | m3 | 9.1433 | 35.75 |  | 326.87
52 | 04130001 | 标准砖240×115×53 | 千块 | 10.886 | 400.95 |  | 4364.74
53 | 04290040@4 | 混合配筋预应力混凝土管桩（PRC）-Ⅰ型Φ600×110AB | m | 2508.84 | 278.11 |  | 697733.49
54 | 04290040@5 | 混合配筋预应力混凝土管桩（PRC）-Ⅰ型Φ600×110AB | m | 24.24 | 278.11 |  | 6741.39
55 | 05030080 | 松杂板枋材 | m3 | 17.1973 | 1298.58 |  | 22332.07
56 | 05030265 | 枕木 | m3 | 0.1457 | 1329.2 |  | 193.66
57 | 05050120 | 防水胶合板模板用 18mm | m2 | 106.7274 | 31.8 |  | 3393.93
58 | 13310050 | 乳化沥青 | kg | 20.2933 | 3.48 |  | 70.62
59 | 14350250 | 隔离剂 | kg | 66.036 | 7.05 |  | 465.55
60 | 14390070 | 氧气 | m3 | 89.3911 | 5.05 |  | 451.43
61 | 14390100 | 乙炔气 | kg | 38.7767 | 7.92 |  | 307.11
62 | 14410060 | 903胶 | kg | 3.5099 | 5.5 |  | 19.3
63 | 15550160@1 | 塑料网1×1 | m2 | 85.7974 | 3 |  | 257.39
64 | 17000001 | 井管D500*50 | m | 62.1 | 157.86 |  | 9803.11
65 | 17000001@1 | 井管D400 | m | 1.755 | 157.86 |  | 277.04
66 | 17000090 | 大口径井点总管D159 | m | 5.0094 | 88.89 |  | 445.29
单位工程人材机汇总表
工程名称：基坑支护工程 | [5 empty] | 第 3 页 共 4 页
序号 | 编码 | 名称及规格 | 单位 | 数量 | 单价 （元） |  | 合价 （元）
67 | 17250080 | 塑料排水管DN50 | m | 108.63 | 5.84 |  | 634.4
68 | 17270070 | 高压橡胶风管 | m | 118.0097 | 24.79 |  | 2925.46
69 | 17270180 | 高压橡胶管综合 | m | 1.4453 | 59.36 |  | 85.79
70 | 18250615 | 管箍 | 个 | 0.9635 | 9.29 |  | 8.95
71 | 33010500 | 钢围檩 | kg | 25.4993 | 7.4 |  | 188.69
72 | 33110020 | 水箱 | kg | 42.228 | 4.7 |  | 198.47
73 | 34110010 | 水 | m3 | 1163.3071 | 4.58 |  | 5327.95
74 | 34110010@1 | 水 | m3 | 43.0867 | 4.58 |  | 197.34
75 | 35090230 | 钢支撑 | kg | 254.2032 | 6.16 |  | 1565.89
76 | 51350010 | 大口径井点吸水器15m | 套 | 2.538 | 521.37 |  | 1323.24
77 | 99450760 | 其他材料费 | 元 | 14480.2905 | 1 |  | 14480.29
78 | BCCLF0 | 钢结构残值 | t | 3.238 | -1500 |  | -4857
79 | BCCLF3 | 钢筋拆除回收 | t | 15.26 | -1500 |  | -22890
80 | CLFTZ | 材料费调整 | 元 | 0.2874 | 1 |  | 0.29
81 | 8021902 | 普通混凝土C15 | m3 | 148.3213 | 353 |  | 52357.42
82 | 8021903@1 | 普通混凝土C20 | m3 | 89.0831 | 367 |  | 32693.5
83 | 8021905@2 | 普通混凝土泵送 C30 | m3 | 157.7065 | 400 |  | 63082.6
84 | 8021905@3 | 普通混凝土泵送 C30 | m3 | 5.2823 | 400 |  | 2112.92
85 | 8021905@5 | 微膨胀普通预拌混凝土碎石粒径综合考虑 C30 | m3 | 64.6501 | 420 |  | 27153.04
86 | 8021915 | 预拌水下混凝土C35 | m3 | 43.809 | 430 |  | 18837.87
87 | 8005902 | 湿拌砌筑砂浆砌筑灰缝≥5mm M7.5 | m3 | 4.5966 | 345 |  | 1585.83
88 | 8005909 | 湿拌抹灰砂浆一次抹灰厚度≥5mm M20 | m3 | 5.3527 | 378 |  | 2023.32
89 | 33010365@2 | 钢格构柱Q235B | t | 4.857 | 4513.27 |  | 21920.95
90 | 00010003 | 机上人工 | 工日 | 100.8717 | 248.4 |  | 25056.53
91 | 00010003@1 | 机上人工 | 工日 | 315.5226 | 248.4 |  | 78375.81
92 | 00010003@2 | 机上人工 | 工日 | 12.5759 | 248.4 |  | 3123.85
93 | 00010003@3 | 机上人工 | 工日 | 0.3268 | 248.4 |  | 81.18
94 | 00010003@4 | 机上人工 | 工日 | 19.9512 | 248.4 |  | 4955.88
95 | 00010003@5 | 机上人工 | 工日 | 24.2829 | 248.4 |  | 6031.87
96 | 99450630 | 折旧费 | 元 | 61967.9839 | 1 |  | 61967.98
97 | 99450640 | 检修费 | 元 | 21403.9369 | 1 |  | 21403.94
98 | 99450650 | 维护费 | 元 | 69381.978 | 1 |  | 69381.98
99 | 99450660 | 安拆费 | 元 | 6177.2278 | 1 |  | 6177.23
单位工程人材机汇总表
工程名称：基坑支护工程 | [5 empty] | 第 4 页 共 4 页
序号 | 编码 | 名称及规格 | 单位 | 数量 | 单价 （元） |  | 合价 （元）
100 | 99450670 | 汽油(机械用)国Ⅲ93# | kg | 75.4933 | 6.23 |  | 470.32
101 | 99450670@1 | 汽油(机械用)国Ⅲ93# | kg | 4.1252 | 6.23 |  | 25.7
102 | 99450670@3 | 汽油(机械用)国Ⅲ93# | kg | 6.1891 | 6.23 |  | 38.56
103 | 99450680 | 柴油(机械用)0# | kg | 2573.1971 | 5.54 |  | 14255.51
104 | 99450680@1 | 柴油(机械用)0# | kg | 440.5101 | 5.54 |  | 2440.43
105 | 99450680@2 | 柴油(机械用)0# | kg | 4.6455 | 5.54 |  | 25.74
106 | 99450680@4 | 柴油(机械用)0# | kg | 148.4742 | 5.54 |  | 822.55
107 | 99450680@5 | 柴油(机械用)0# | kg | 504.0052 | 5.54 |  | 2792.19
108 | 99450700 | 电(机械用) | kw·h | 107046.8063 | 0.77 |  | 82426.04
109 | 99450700@1 | 电(机械用) | kw·h | 11690.1323 | 0.77 |  | 9001.4
110 | JXFTZ | 机械费调整 | 元 | 0.2639 | 1 |  | 0.26
|  | 合计 |  |  |  |  | 2114860.67