## 表-04 单位工程招标控制价汇总表-1
单位工程招标控制价汇总表
工程名称：基础工程 |  |  | 标段： | 第 1 页 共 1 页
序号 | 汇总内容 | 金额:(元) |  |  | 其中：暂估价(元)
1 | 分部分项合计 | 228175.67
1.1 | 桩基工程 | 228175.67
2 | 措施合计 | 17454.29
2.1 | 绿色施工安全防护措施费 | 17454.29
2.2 | 其他措施费
3 | 其他项目 | 29248.10 |  |  | －
3.1 | 暂列金额 | 22817.57
3.2 | 暂估价
3.3 | 计日工
3.4 | 总承包服务费
3.5 | 预算包干费 | 6430.53
3.6 | 工程优质费
3.7 | 概算幅度差
3.8 | 索赔费用
3.9 | 现场签证费用
3.10 | 其他费用
3.12 | 工程保险费
4 | 税前工程造价 | 274878.06
5 | 增值税销项税额 | 24739.03 |  |  | －
6 | 总造价 | 299617.09
7 | 人工费 | 47955.41
招标控制价合计=1+2+3+5 |  | 299,617.09 |  |  | 0.00
注：本表适用于单位工程招标控制价或投标报价的汇总，如无单位工程划分，单项工程也使用本表汇总
表—04

## 表-08 分部分项工程和单价措施项目清单与计价表
分部分项工程和单价措施项目清单与计价表
工程名称：基础工程 |  |  |  | 标段： |  |  |  | 第 1 页 共 4 页
序号 | 项目编码 | 项目名称 | 项目特征描述 |  | 计量单位 | 工程量 | 金额（元）
[7 empty] | 综合单价 |  | 综合合价 | 其中
暂估价
|  | 桩基工程 | [6 empty] | 228175.67
1 | 010301002006 | 预制钢筋混凝土管桩Φ600mm | 1.桩类别:PRC-I（AB）型管桩 2.桩长:综合考虑 3.桩径:Φ600mm×110mm 4.桩身强度:符合国家标准 5.施工方式：静力压桩 6.综合考虑:土质（根据工程地质勘察报告综合考虑）、单桩长度和根数、类型（抗压桩或抗压兼抗拔桩）、接桩方法等 7.包括:桩制作、运输、压桩、压桩过程中出现滑桩、断桩、迁孤石、斜桩，排障、为桩机移动铺筑临时道路（包括桩机上、下基坑的道路及桩机上、下基坑的相关费用），承包人为发包人委托的第三方检测机构进行检测时提供的配合工作（包括挖出桩头、桩检测机械进场、检测平台搭拆等）。因承包人原因发生的断桩不另行计量。 8.其他:未尽事项详见图纸、招标文件、工程量清单计价说明、国家相关规范等 |  | m | 42.4 | 364.56 |  | 15457.34
本页小计 | [8 empty] | 15457.34
注：为计取规费等的使用，可在表中增设其中：“定额人工费”。
表—08
分部分项工程和单价措施项目清单与计价表
工程名称：基础工程 |  |  |  | 标段： |  |  |  | 第 2 页 共 4 页
序号 | 项目编码 | 项目名称 | 项目特征描述 |  | 计量单位 | 工程量 | 金额（元）
[7 empty] | 综合单价 |  | 综合合价 | 其中
暂估价
2 | 010301002007 | 预制钢筋混凝土管桩Φ600mm（试验桩） | 1.桩类别:PRC-I（AB）型管桩 2.桩长:综合考虑 3.桩径:Φ600mm×110mm 4.桩身强度:符合国家标准 5.施工方式：静力压桩 6.综合考虑:土质（根据工程地质勘察报告综合考虑）、单桩长度和根数、类型（抗压桩或抗压兼抗拔桩）等 7.包括:桩制作、运输、压桩、压桩过程中出现滑桩、断桩、迁孤石、斜桩，排障、为桩机移动铺筑临时道路（包括桩机上、下基坑的道路及桩机上、下基坑的相关费用），承包人为发包人委托的第三方检测机构进行检测时提供的配合工作（包括挖出桩头、桩检测机械进场、检测平台搭拆等）。因承包人原因发生的断桩不另行计量。 8.其他:未尽事项详见图纸、招标文件、工程量清单计价说明、国家相关规范等 |  | m | 28.2 | 404.02 |  | 11393.36
3 | 粤010301005002 | 桩尖 | 1.桩尖类型:尖底十字形桩尖 2.包括但不限于规范和图纸的一切相关工作内容 3.其他:未尽事项详见图纸、招标文件、工程量清单计价说明、国家相关规范等 |  | 个 | 5 | 339.57 |  | 1697.85
4 | 010301004003 | 接桩 | 1.管桩接桩 2.接桩时上下节桩段应保持顺直,错位偏差不宜大于2mm,桩节弯曲矢高不得大于桩长的0.1%,且不得大于20mm 3.其他:未尽事项详见图纸、招标文件、工程量清单计价说明、国家相关规范等 |  | 个 | 5 | 165.69 |  | 828.45
本页小计 | [8 empty] | 13919.66
注：为计取规费等的使用，可在表中增设其中：“定额人工费”。
表—08
分部分项工程和单价措施项目清单与计价表
工程名称：基础工程 |  |  |  | 标段： |  |  |  | 第 3 页 共 4 页
序号 | 项目编码 | 项目名称 | 项目特征描述 |  | 计量单位 | 工程量 | 金额（元）
[7 empty] | 综合单价 |  | 综合合价 | 其中
暂估价
5 | 010301002008 | 预制钢筋混凝土管桩Φ600mm（送桩） | 1.桩类别:PRC-I（AB）型管桩 2.桩长:综合考虑 3.桩径:Φ600mm×110mm 4.综合考虑:土质（根据工程地质勘察报告综合考虑）、单桩长度和根数、类型（抗压桩或抗压兼抗拔桩）等 5.其他:未尽事项详见图纸、招标文件、工程量清单计价说明、国家相关规范等 |  | m | 4 | 75.93 |  | 303.72
6 | 010301002009 | 预制钢筋混凝土管桩Φ600mm（送桩）（试验桩） | 1.桩类别:PRC-I（AB）型管桩 2.桩长:综合考虑 3.桩径:Φ600mm×110mm 4.综合考虑:土质（根据工程地质勘察报告综合考虑）、单桩长度和根数、类型（抗压桩或抗压兼抗拔桩）等 5.其他:未尽事项详见图纸、招标文件、工程量清单计价说明、国家相关规范等 |  | m | 2.6 | 146.73 |  | 381.5
7 | 010301002010 | 管桩桩顶填芯 | 1.混凝土种类:微膨胀商品混凝土 2.混凝土强度等级:C30 3.其他:未尽事项详见图纸、招标文件、工程量清单计价说明、国家相关规范等 |  | m3 | 1.44 | 616.53 |  | 887.8
8 | 010516002002 | 预埋铁件 | 1.名称:预埋铁件 2.规格:3mm厚钢板 3.其他:未尽事项详见图纸、招标文件、工程量清单计价说明、国家相关规范等 |  | t | 0.015 | 11600.82 |  | 174.01
9 | 010515001006 | 桩头插筋 | 1.钢筋种类、规格:现浇构件 螺纹钢筋 φ25以内、现浇构件箍筋 螺纹钢 φ10以内 2.其他:未尽事项详见图纸、招标文件、工程量清单计价说明、国家相关规范等 |  | t | 0.415 | 2859.14 |  | 1186.54
10 | 010301004004 | 截(凿)桩头 | 1.桩类型:预应力混凝土管桩 2.其他:未尽事项详见图纸、招标文件、工程量清单计价说明、国家相关规范等 |  | 个 | 5 | 85.66 |  | 428.3
本页小计 | [8 empty] | 3361.87
注：为计取规费等的使用，可在表中增设其中：“定额人工费”。
表—08
分部分项工程和单价措施项目清单与计价表
工程名称：基础工程 |  |  |  | 标段： |  |  |  | 第 4 页 共 4 页
序号 | 项目编码 | 项目名称 | 项目特征描述 |  | 计量单位 | 工程量 | 金额（元）
[7 empty] | 综合单价 |  | 综合合价 | 其中
暂估价
11 | 010202008002 | 抗浮锚杆 | 1.杆体材料:筋体 40 2.3.钻孔直径:成孔孔径为200mm 3.计价综合考虑：地质情况、部位、钻孔深度、钻孔方式（机械或人工成孔）、水泥浆配合比、浆体强度、锚固方式、预应力施加、承载体直径厚度、锚具、垫板等 4.计价包括：材料、材料运输、锚杆钻孔灌注、土钉成孔灌注、锚杆制安、张拉、锚固、操作平台安拆、入岩增加费及按图纸和规范要求而实施、完成、维护等相关费用 5.其他:未尽事项详见图纸、招标文件、工程量清单计价说明、国家相关规范等 |  | m | 1248 | 156.6 |  | 195436.8
措施项目
本页小计 | [8 empty] | 195436.8
合 计 | [8 empty] | 228175.67
注：为计取规费等的使用，可在表中增设其中：“定额人工费”。
表—08

## 表-11 总价措施项目清单与计价表
总价措施项目清单与计价表
工程名称：基础工程 | [5 empty] | 标段： |  | 第 1 页 共 1 页
序号 | 项目编码 | 项目名称 | 计算基础 | 费率 (%) | 金额 (元) |  | 调整 费率(%) |  | 调整后 金额(元) | 备注
1 | LSSGCSF00003 | 绿色施工安全防护措施费 | 分部分项人工费+分部分项机具费 | 19 | 17454.29 |  |  |  |  | 以分部分项的人工费与施工机具费之和为计算基础，费率19%
2 | 011707002003 | 夜间施工增加费 |  | 20 | [5 empty] | 以夜间施工项目人工费的20%计算
3 | GGCSF0000003 | 赶工措施费 | 分部分项人工费+分部分项机具费 | 0 | [5 empty] | 赶工措施费=（1-δ）*分部分项的（人工费+施工机具费）*0.3 （0.8≤δ＜1 式中：δ=合同工期/定额工期）
4 | QTFY00000003 | 其他费用 | [7 empty] | 按经批准的专项施工组织方案计算
5 | WMGDZJF00003 | 文明工地增加费 | 分部分项人工费+分部分项机具费 | 0 | [5 empty] | 以分部分项的人工费与施工机具费之和为计算基础，市级文明工地为1.20%；省级文明工地为2.10%
合 计 |  |  |  |  | 17454.29
编制人（造价人员）： | [5 empty] | 复核人（造价工程师）：
表-11

## 表-12 其他项目清单与计价汇总表
其他项目清单与计价汇总表
工程名称：基础工程 |  |  | 标段： |  | 第 1 页 共 1 页
序号 | 项目名称 | 金额（元） |  | 结算金额（元） |  | 备注
1 | 暂列金额 | 22817.57 |  |  |  | 明细详见表-12-1
2 | 暂估价
2.1 | 材料暂估价 | — |  |  |  | 明细详见表-12-2
2.2 | 专业工程暂估价 |  |  |  |  | 明细详见表-12-3
3 | 计日工 |  |  |  |  | 明细详见表-12-4
4 | 总承包服务费 |  |  |  |  | 明细详见表-12-5
5 | 预算包干费 | 6430.53
6 | 工程优质费
7 | 概算幅度差
8 | 现场签证费用
9 | 索赔费用
10 | 其他费用
| 合 计 | 29248.10 |  |  |  | —
注：材料（工程设备）暂估单价进入清单项目综合单价，此处不汇总。
表—12

## 表-12-1 暂列金额表
暂列金额明细表
工程名称：基础工程 |  |  | 标段： |  | 第 1 页 共 1 页
序号 | 名称 | 计量单位 |  | 暂定金额（元） |  | 备注
1 | 暂列金额 | 元 |  | 22817.57
合 计 |  |  |  | 22817.57 |  | —
注：此表由招标人填写，如不能详列，也可只列暂列金额总额，投标人应将上述暂列金额计入投标总价中。
表—12—1

## 表-12-3 专业工程暂估价及结算价表
专业工程暂估价及结算价表
工程名称：基础工程 |  |  |  | 标段： |  | 第 1 页 共 1 页
序号 | 工程名称 | 工程内容 | 暂估金额 （元） |  | 结算金额 (元) |  | 差额 ±(元) | 备注
合 计 |  |  | 0.00 |  |  |  |  | —
注：此表“暂估金额”由招标人填写，投标人应将“暂估金额”计入投标总价中。结算时按合同约定结算金额填写。
表—12—3

## 表-13 规费、税金项目清单与计价表
规费、税金项目清单与计价表
工程名称：基础工程 |  |  | 标段： |  |  | 第 1 页 共 1 页
序号 | 项目名称 | 计算基础 |  | 计算基数 | 计算费率 (%) |  | 金额(元)
1 | 增值税销项税额 | 分部分项合计+措施合计+其他项目 |  | 274878.06 | 9 |  | 24739.03
合 计 | [6 empty] | 24739.03
编制人（造价人员）： |  |  | 复核人（造价工程师）：
表—13

## 5.1-1单位工程人材机汇总表
单位工程人材机汇总表
工程名称：基础工程 | [5 empty] | 第 1 页 共 2 页
序号 | 编码 | 名称及规格 | 单位 | 数量 | 单价 （元） |  | 合价 （元）
1 | 00010010 | 人工费 | 元 | 37121.6825 | 1.08 |  | 40091.42
2 | 00010010@3 | 人工费 | 元 | 7281.3312 | 1.08 |  | 7863.84
3 | RGFTZ | 人工费调整 | 元 | 0.1251 | 1 |  | 0.13
4 | 01000001 | 型钢综合 | kg | 6.2378 | 3.31 |  | 20.65
5 | 01010120@3 | 螺纹钢(Ⅲ级钢)HRB400 Ф10内 | t | 0.0855 | 3267 |  | 279.33
6 | 01010130 | 螺纹钢(Ⅲ级钢)HRB400 Ф25外 | t | 13.2604 | 3174 |  | 42088.51
7 | 01090022 | 圆钢Ф10内 HPB300 | t | 0.1376 | 3263 |  | 448.99
8 | 01290160@1 | 钢板6~7 | t | 0.2364 | 3383.85 |  | 799.94
9 | 02070230 | 橡胶垫 | kg | 0.1544 | 7.16 |  | 1.11
10 | 02290030 | 麻袋 | 个 | 1.1503 | 1.89 |  | 2.17
11 | 03015121 | 端头螺杆带螺母 | kg | 188.7729 | 5.7 |  | 1076.01
12 | 03135001 | 低碳钢焊条综合 | kg | 27.94 | 4.2 |  | 117.35
13 | 03135001@4 | 低碳钢焊条综合 | kg | 6.5406 | 4.2 |  | 27.47
14 | 03213001@3 | 铁件综合 | kg | 15.15 | 6.71 |  | 101.66
15 | 05030080 | 松杂板枋材 | m3 | 0.2872 | 1298.58 |  | 372.95
16 | 14390070@2 | 氧气 | m3 | 2.1386 | 5.05 |  | 10.8
17 | 14390100@2 | 乙炔气 | kg | 0.9277 | 7.92 |  | 7.35
18 | 17270200@1 | PE管φ40 | m | 18.72 | 10.83 |  | 202.74
19 | 34110010@4 | 水 | m3 | 0.216 | 4.58 |  | 0.99
20 | 99450760 | 其他材料费 | 元 | 1144.451 | 1 |  | 1144.45
21 | CLFTZ | 材料费调整 | 元 | -0.1251 | 1 |  | -0.13
22 | 8021905@9 | 微膨胀普通预拌混凝土碎石粒径综合考虑 C30 | m3 | 1.4544 | 420 |  | 610.85
23 | 00010003 | 机上人工 | 工日 | 103.742 | 248.4 |  | 25769.51
24 | 00010003@5 | 机上人工 | 工日 | 9.5472 | 248.4 |  | 2371.52
25 | 99450630 | 折旧费 | 元 | 2879.7923 | 1 |  | 2879.79
26 | 99450640 | 检修费 | 元 | 743.8762 | 1 |  | 743.88
27 | 99450650 | 维护费 | 元 | 1910.0906 | 1 |  | 1910.09
28 | 99450660 | 安拆费 | 元 | 299.6264 | 1 |  | 299.63
29 | 99450680 | 柴油(机械用)0# | kg | 1630.6021 | 5.54 |  | 9033.54
30 | 99450700 | 电(机械用) | kw·h | 851.382 | 0.77 |  | 655.56
31 | 99450700@2 | 电(机械用) | kw·h | 236.866 | 0.77 |  | 182.39
32 | 99450700@5 | 电(机械用) | kw·h | 82.1746 | 0.77 |  | 63.27
33 | 04290040@4 | 混合配筋预应力混凝土管桩（PRC）-Ⅰ型Φ600×110AB | m | 71.306 | 278.11 |  | 19830.91
单位工程人材机汇总表
工程名称：基础工程 | [5 empty] | 第 2 页 共 2 页
序号 | 编码 | 名称及规格 | 单位 | 数量 | 单价 （元） |  | 合价 （元）
34 | 01010125@1 | 螺纹钢(Ⅲ级钢)Φ25内 HRB400 | t | 0.2137 | 3087 |  | 659.69
|  | 合计 |  |  |  |  | 159668.36