## 表-04 单位工程招标控制价汇总表-1
单位工程招标控制价汇总表
工程名称：外电接入工程 |  |  | 标段： | 第 1 页 共 1 页
序号 | 汇总内容 | 金额:(元) |  |  | 其中：暂估价(元)
1 | 分部分项合计 | 609665.84
1.1 | 高压部分 | 285381.74
1.2 | 低压部分 | 324284.10
2 | 措施合计 | 28499.73
2.1 | 绿色施工安全防护措施费 | 26237.88
2.2 | 其他措施费 | 2261.85
3 | 其他项目 | 68301.74 |  |  | －
3.1 | 暂列金额 | 60966.58
3.2 | 暂估价
3.3 | 计日工
3.4 | 总承包服务费
3.5 | 预算包干费 | 7335.16
3.6 | 工程优质费
3.7 | 概算幅度差
3.8 | 索赔费用
3.9 | 现场签证费用
3.10 | 其他费用
4 | 税前工程造价 | 706467.31
5 | 增值税销项税额 | 63582.06 |  |  | －
6 | 总造价 | 770049.37
7 | 人工费 | 60303.18
招标控制价合计=1+2+3+5 |  | 770,049.37 |  |  | 0.00
注：本表适用于单位工程招标控制价或投标报价的汇总，如无单位工程划分，单项工程也使用本表汇总
表—04

## 表-08 分部分项工程和单价措施项目清单与计价表
分部分项工程和单价措施项目清单与计价表
工程名称：外电接入工程 |  |  |  | 标段： |  |  |  | 第 1 页 共 4 页
序号 | 项目编码 | 项目名称 | 项目特征描述 |  | 计量单位 | 工程量 | 金额（元）
[7 empty] | 综合单价 |  | 综合合价 | 其中
暂估价
|  | 高压部分 | [6 empty] | 285381.74
1 | 040205001001 | 直通井 | 1.名称:电缆排管直线井 2.规格尺寸:1540*2980 3.盖板材质、规格:根据施工图确定 4.基础垫层:C15混凝土200mm厚 5.其他:未尽事项详见图纸、招标文件、工程量清单计价说明、国家相关规范等 |  | 座 | 5 | 4464.46 |  | 22322.3
2 | 040205001002 | 转角井 | 1.名称:电缆排管转角井 2.规格尺寸:2280*2370 3.盖板材质、规格:根据施工图确定 4.基础垫层:C15混凝土200mm厚 5.其他:未尽事项详见图纸、招标文件、工程量清单计价说明、国家相关规范等 |  | 座 | 6 | 4251.24 |  | 25507.44
3 | 040803003001 | 电缆排管 DN150BWFRP电缆管 | 1.名称:电缆排管 2.规格:DN150BWFRP电缆管 1层2列 3.配置形式:埋地敷设 4.沟槽开挖、垫层、回填石粉等按施工图大样 5.其他:未尽事项详见图纸、招标文件、工程量清单计价说明、国家相关规范等 |  | m | 335 | 355.28 |  | 119018.8
4 | 030408001047 | 电力电缆 ZR-YJV22-8.7/15kV-3x70 | 1.名称及规格:电力电缆 ZR-YJV22-8.7/15kV-3x70 2.材质:铜芯 3.敷设方式:综合考虑 4.包含揭（盖）盖板、电缆敷设、电缆标识牌等相关费用 5.其他:未尽事项详见图纸、招标文件、工程量清单计价说明、国家相关规范等 |  | m | 370 | 218.71 |  | 80922.7
本页小计 | [8 empty] | 247771.24
注：为计取规费等的使用，可在表中增设其中：“定额人工费”。
表—08
分部分项工程和单价措施项目清单与计价表
工程名称：外电接入工程 |  |  |  | 标段： |  |  |  | 第 2 页 共 4 页
序号 | 项目编码 | 项目名称 | 项目特征描述 |  | 计量单位 | 工程量 | 金额（元）
[7 empty] | 综合单价 |  | 综合合价 | 其中
暂估价
5 | 030408006020 | 电力电缆头 | 1.名称:冷缩式电缆终端头缆 2.型号、规格:ZR-YJV22-8.7/15kV-3×70mm2 3.电压等级（kV):10KV 4.其他:具体做法及施工详见设计图纸和规范要求 |  | 个 | 2 | 687.11 |  | 1374.22
6 | 041001001002 | 拆除路面 | 1.拆除路面 2.其他:未尽事项详见图纸、招标文件、工程量清单计价说明、国家相关规范等 |  | m2 | 201 | 22.18 |  | 4458.18
7 | 040202011003 | 道路基层修复 | 1.材质:碎石垫层 2.厚度:5cm 3.其他:未尽事项详见图纸、招标文件、工程量清单计价说明、国家相关规范等 |  | m2 | 201 | 43.83 |  | 8809.83
8 | 粤040202017003 | 水泥混凝土 | 1.材质:混凝土路面 2.厚度:18cm 3.其他:未尽事项详见图纸、招标文件、工程量清单计价说明、国家相关规范等 |  | m2 | 201 | 114.27 |  | 22968.27
|  | 低压部分 | [6 empty] | 324284.1
9 | 030408001048 | 电力电缆 | 1.名称及规格:电力电缆 NG-A-B1-4*150+1*70 2.材质:铜芯 3.敷设方式:综合考虑 4.包含揭（盖）盖板、电缆敷设、电缆头（含中间接头、T接头等）制作及安装、电缆T接箱的制作安装、连接体、接地、试压、测试、防火堵洞、电缆防护、电缆防火隔板、电缆防火涂料、单体调试、电缆穿刺线夹制作及安装、电缆标识牌等相关费用 5.其他:未尽事项详见图纸、招标文件、工程量清单计价说明、国家相关规范等 |  | m | 250 | 683.46 |  | 170865
本页小计 | [8 empty] | 208475.5
注：为计取规费等的使用，可在表中增设其中：“定额人工费”。
表—08
分部分项工程和单价措施项目清单与计价表
工程名称：外电接入工程 |  |  |  | 标段： |  |  |  | 第 3 页 共 4 页
序号 | 项目编码 | 项目名称 | 项目特征描述 |  | 计量单位 | 工程量 | 金额（元）
[7 empty] | 综合单价 |  | 综合合价 | 其中
暂估价
10 | 030408001049 | 电力电缆 | 1.名称及规格:电力电缆 WDZA-YJY-1kV-4x150+1x70 2.材质:铜芯 3.敷设方式:综合考虑 4.包含揭（盖）盖板、电缆敷设、电缆头（含中间接头、T接头等）制作及安装、电缆T接箱的制作安装、连接体、接地、试压、测试、防火堵洞、电缆防护、电缆防火隔板、电缆防火涂料、单体调试、电缆穿刺线夹制作及安装、电缆标识牌等相关费用 5.其他:未尽事项详见图纸、招标文件、工程量清单计价说明、国家相关规范等 |  | m | 250 | 570.35 |  | 142587.5
11 | 030408006021 | 电力电缆头 | 1.名称:电力电缆头 2.型号、规格:185mm2以下 3.电压等级（kV):1KV 4.其他:具体做法及施工详见设计图纸和规范要求 |  | 个 | 4 | 319.15 |  | 1276.6
12 | 030411001050 | 配管 SC-100 | 1.名称及规格:配管 SC-100 2.敷设方式:综合考虑 3.包含管道敷设、穿线用牵引铁线、砼结构内的管道预埋施工、于砖墙或有找平层的地面上开刨槽、砖墙开孔、修补、配件及管件安装、支吊架制作安装、接线盒（箱）安装、防腐油漆、标识、接地等相关费用 4.其他:未尽事项详见图纸、招标文件、工程量清单计价说明、国家相关规范等 |  | m | 80 | 109.82 |  | 8785.6
本页小计 | [8 empty] | 152649.7
注：为计取规费等的使用，可在表中增设其中：“定额人工费”。
表—08
分部分项工程和单价措施项目清单与计价表
工程名称：外电接入工程 |  |  |  | 标段： |  |  |  | 第 4 页 共 4 页
序号 | 项目编码 | 项目名称 | 项目特征描述 |  | 计量单位 | 工程量 | 金额（元）
[7 empty] | 综合单价 |  | 综合合价 | 其中
暂估价
13 | 030411001051 | 配管 SC-50 | 1.名称及规格:配管 SC-50 2.敷设方式:综合考虑 3.包含管道敷设、穿线用牵引铁线、砼结构内的管道预埋施工、于砖墙或有找平层的地面上开刨槽、砖墙开孔、修补、配件及管件安装、支吊架制作安装、接线盒（箱）安装、防腐油漆、标识、接地等相关费用 4.其他:未尽事项详见图纸、招标文件、工程量清单计价说明、国家相关规范等 |  | m | 20 | 38.47 |  | 769.4
|  | 措施项目 | [6 empty] | 2261.85
14 | 031302007008 | 高层施工增加 |  |  | 项 | 1 | 753.95 |  | 753.95
15 | 031301017020 | 脚手架搭拆费 |  |  | 项 | 1 | 1507.9 |  | 1507.9
本页小计 | [8 empty] | 3031.25
合 计 | [8 empty] | 611927.69
注：为计取规费等的使用，可在表中增设其中：“定额人工费”。
表—08

## 表-11 总价措施项目清单与计价表
总价措施项目清单与计价表
工程名称：外电接入工程 | [5 empty] | 标段： |  | 第 1 页 共 2 页
序号 | 项目编码 | 项目名称 | 计算基础 | 费率 (%) | 金额 (元) |  | 调整 费率(%) |  | 调整后 金额(元) | 备注
1 | LSSGCSF00037 | 绿色施工安全防护措施费 | 分部分项人工费+分部分项机具费 | 35.77 | 26237.88 |  |  |  |  | 以分部分项的人工费与施工机具费之和为计算基础，费率35.77%
2 | 031301010024 | 安装与生产同时进行增加费用 | 分部分项人工费 | 0 | [5 empty] | 按人工费的10%计算
3 | 031301011024 | 在有害身体健康环境中施工增加费 | 分部分项人工费 | 0 | [5 empty] | 按人工费的10%计算
4 | TSSGBWZJF024 | 在地下（暗）室、设备及大口径管道内等特殊施工部位进行施工增加费 |  | 30 | [5 empty] | 按该部分人工费的30%计算
5 | 粤031302008024 | 赶工措施费 | 分部分项人工费+分部分项机具费 | 0 | [5 empty] | 赶工措施费=（1-δ）*分部分项（人工费+施工机具费）*0.344 （0.8≤δ＜1 式中：δ=合同工期/定额工期）
6 | 031302002024 | 夜间施工增加费 |  | 20 | [5 empty] | 按其夜间施工项目人工费的20%计算
7 | JTGRSGZJF024 | 交通干扰工程施工增加费 |  | 10 | [5 empty] | 按在市政道路上施工项目人工费的10%计算
8 | 粤031302009024 | 文明工地增加费 | 分部分项人工费+分部分项机具费 | 0 | [5 empty] | 以分部分项的人工费与施工机具费之和为计算基础；市级文明工地1.00%；省级文明工地2.00%
9 | DXGXJCJXF024 | 地下管线交叉降效费 | [7 empty] | 按实际发生或经批准的施工方案计
编制人（造价人员）： | [5 empty] | 复核人（造价工程师）：
表-11
总价措施项目清单与计价表
工程名称：外电接入工程 | [5 empty] | 标段： |  | 第 2 页 共 2 页
序号 | 项目编码 | 项目名称 | 计算基础 | 费率 (%) | 金额 (元) |  | 调整 费率(%) |  | 调整后 金额(元) | 备注
算
10 | QTFY00000037 | 其他费用 | [7 empty] | 按实际发生或经批准的施工组织设计方案计算
合 计 |  |  |  |  | 26237.88
编制人（造价人员）： | [5 empty] | 复核人（造价工程师）：
表-11

## 表-12 其他项目清单与计价汇总表
其他项目清单与计价汇总表
工程名称：外电接入工程 |  |  | 标段： |  | 第 1 页 共 1 页
序号 | 项目名称 | 金额（元） |  | 结算金额（元） |  | 备注
1 | 暂列金额 | 60966.58 |  |  |  | 明细详见表-12-1
2 | 暂估价
2.1 | 材料暂估价 | — |  |  |  | 明细详见表-12-2
2.2 | 专业工程暂估价 |  |  |  |  | 明细详见表-12-3
3 | 计日工 |  |  |  |  | 明细详见表-12-4
4 | 总承包服务费 |  |  |  |  | 明细详见表-12-5
5 | 预算包干费 | 7335.16
6 | 工程优质费
7 | 概算幅度差
8 | 现场签证费用
9 | 索赔费用
10 | 其他费用
| 合 计 | 68301.74 |  |  |  | —
注：材料（工程设备）暂估单价进入清单项目综合单价，此处不汇总。
表—12

## 表-12-1 暂列金额表
暂列金额明细表
工程名称：外电接入工程 |  |  | 标段： |  | 第 1 页 共 1 页
序号 | 名称 | 计量单位 |  | 暂定金额（元） |  | 备注
1 | 暂列金额 | 元 |  | 60966.58
合 计 |  |  |  | 60966.58 |  | —
注：此表由招标人填写，如不能详列，也可只列暂列金额总额，投标人应将上述暂列金额计入投标总价中。
表—12—1

## 表-12-3 专业工程暂估价及结算价表
专业工程暂估价及结算价表
工程名称：外电接入工程 |  |  |  | 标段： |  | 第 1 页 共 1 页
序号 | 工程名称 | 工程内容 | 暂估金额 （元） |  | 结算金额 (元) |  | 差额 ±(元) | 备注
合 计 |  |  | 0.00 |  |  |  |  | —
注：此表“暂估金额”由招标人填写，投标人应将“暂估金额”计入投标总价中。结算时按合同约定结算金额填写。
表—12—3

## 表-13 规费、税金项目清单与计价表
规费、税金项目清单与计价表
工程名称：外电接入工程 |  |  | 标段： |  |  | 第 1 页 共 1 页
序号 | 项目名称 | 计算基础 |  | 计算基数 | 计算费率 (%) |  | 金额(元)
1 | 增值税销项税额 | 分部分项合计+措施合计+其他项目 |  | 706467.31 | 9 |  | 63582.06
合 计 | [6 empty] | 63582.06
编制人（造价人员）： |  |  | 复核人（造价工程师）：
表—13

## 5.1-1单位工程人材机汇总表
单位工程人材机汇总表
工程名称：外电接入工程 | [5 empty] | 第 1 页 共 4 页
序号 | 编码 | 名称及规格 | 单位 | 数量 | 单价 （元） |  | 合价 （元）
1 | 03213001@1 | 铁件综合 | kg | 12.8835 | 6.71 |  | 86.45
2 | 04050005 | 碎石20~40 | m3 | 32.0897 | 160.76 |  | 5158.74
3 | 04050045 | 碎石60 | m3 | 9.1696 | 165.55 |  | 1518.03
4 | 05030060@1 | 板枋材综合 | m3 | 0.0852 | 1298.58 |  | 110.64
5 | 8021905@2 | 普通混凝土C30 | m3 | 36.3908 | 392 |  | 14265.19
6 | 00010010 | 人工费 | 元 | 43314.4594 | 1.08 |  | 46779.62
7 | 00010010@2 | 人工费 | 元 | 10427.4927 | 1.08 |  | 11261.69
8 | RGFTZ | 人工费调整 | 元 | 2261.892 | 1 |  | 2261.89
9 | 01010030 | 圆钢Ф10内 HPB300 | t | 0.203 | 3263 |  | 662.39
10 | 01010125 | 螺纹钢(Ⅲ级钢)HRB400 Ф12-25 | t | 0.5956 | 3087 |  | 1838.62
11 | 01030035 | 镀锌低碳钢丝φ1.2~2.5 | kg | 0.4 | 5.43 |  | 2.17
12 | 01030035@1 | 镀锌低碳钢丝φ1.2~2.5 | kg | 1.3286 | 5.43 |  | 7.21
13 | 01030055 | 镀锌低碳钢丝φ2.5~4.0 | kg | 3.35 | 5.43 |  | 18.19
14 | 01530060 | 封铅含铅65% 含锡35% | kg | 12.09 | 26.42 |  | 319.42
15 | 01530060@1 | 封铅含铅65% 含锡35% | kg | 4.9062 | 26.42 |  | 129.62
16 | 02090050 | 聚乙烯薄膜0.05 | m2 | 26.8 | 1.74 |  | 46.63
17 | 02090090@1 | 塑料薄膜 | m2 | 67.82 | 0.26 |  | 17.63
18 | 02130050 | 三色塑料带综合 | kg | 2.44 | 10.3 |  | 25.13
19 | 02130090 | 三色塑料带20mm×40m | 卷 | 0.14 | 2.06 |  | 0.29
20 | 02130100@1 | 聚四氟乙烯带 | kg | 0.46 | 221.51 |  | 101.89
21 | 02270001@2 | 棉纱 | kg | 41.875 | 11.47 |  | 480.31
22 | 02270020 | 白布 | kg | 7.99 | 2.75 |  | 21.97
23 | 02270020@1 | 白布 | kg | 1.85 | 2.75 |  | 5.09
24 | 03011605 | 镀锌六角螺栓2平1弹垫 M10×100以内 | 十套 | 3.24 | 5.04 |  | 16.33
25 | 03011610 | 镀锌六角螺栓2平1弹垫 M12×100以内 | 十套 | 2.4 | 5.09 |  | 12.22
26 | 03014171 | 镀锌锁紧螺母DN50×3 | 十套 | 0.1648 | 16.48 |  | 2.72
27 | 03014201 | 镀锌锁紧螺母DN100×3 | 十套 | 0.6592 | 101.96 |  | 67.21
28 | 03135001@2 | 低碳钢焊条综合 | kg | 5.5266 | 4.2 |  | 23.21
29 | 03136021 | 焊锡丝综合 | kg | 1.56 | 7.69 |  | 12
30 | 03137041 | 焊锡膏 | kg | 0.316 | 47.01 |  | 14.86
31 | 03139121@1 | 合金钢钻头综合 | 个 | 3.4505 | 5.29 |  | 18.25
32 | 03139281 | 钢锯条 | 条 | 4.2 | 0.43 |  | 1.81
33 | 03139281@1 | 钢锯条 | 条 | 67 | 0.43 |  | 28.81
单位工程人材机汇总表
工程名称：外电接入工程 | [5 empty] | 第 2 页 共 4 页
序号 | 编码 | 名称及规格 | 单位 | 数量 | 单价 （元） |  | 合价 （元）
34 | 03139521 | 合金钢钻头φ10 | 个 | 0.78 | 4.57 |  | 3.56
35 | 03139521@1 | 合金钢钻头φ10 | 个 | 0.555 | 4.57 |  | 2.54
36 | 03139531 | 合金钎头φ150 | 个 | 0.0362 | 141.03 |  | 5.11
37 | 04010015@1 | 复合普通硅酸盐水泥P.O 42.5R（散装） | t | 1.5851 | 315 |  | 499.31
38 | 04030015@1 | 中砂 | m3 | 71.163 | 186.88 |  | 13298.94
39 | 04070045@1 | 石屑 | m3 | 220.043 | 136.78 |  | 30097.48
40 | 04130001@1 | 标准砖240×115×53 | 千块 | 7.2148 | 400.95 |  | 2892.77
41 | 13010040 | 醇酸磁漆 | kg | 1.0208 | 9.37 |  | 9.56
42 | 13030240 | 厚漆 | kg | 2.248 | 10.26 |  | 23.06
43 | 13050210 | 沥青绝缘漆 | kg | 1.3 | 6.2 |  | 8.06
44 | 13050210@1 | 沥青绝缘漆 | kg | 0.481 | 6.2 |  | 2.98
45 | 14030040 | 汽油综合 | kg | 10.06 | 6.23 |  | 62.67
46 | 14030040@1 | 汽油综合 | kg | 3.145 | 6.23 |  | 19.59
47 | 14050050 | 溶剂油 | kg | 0.9088 | 3.94 |  | 3.58
48 | 14090010 | 电力复合脂 | kg | 0.428 | 14.45 |  | 6.18
49 | 14330030 | 丙酮 | kg | 1.64 | 9.74 |  | 15.97
50 | 14330320 | 硬脂酸 | kg | 0.585 | 6.33 |  | 3.7
51 | 14330320@1 | 硬脂酸 | kg | 0.259 | 6.33 |  | 1.64
52 | 14350630 | 脱模剂 | kg | 2.0416 | 5.13 |  | 10.47
53 | 18030605 | 固定卡子φ90 | 个 | 12.36 | 3.03 |  | 37.45
54 | 18031095 | 镀锌钢管塑料护口DN50 | 个 | 1.648 | 0.34 |  | 0.56
55 | 18031110 | 镀锌钢管塑料护口DN100 | 个 | 6.592 | 0.73 |  | 4.81
56 | 18031150 | 镀锌钢管接头50×3.5 | 个 | 3.296 | 5.38 |  | 17.73
57 | 18031165 | 镀锌钢管接头100×4 | 个 | 12.36 | 8.5 |  | 105.06
58 | 27170001 | 电气绝缘胶带18mm×10m×0.13mm | 卷 | 2.7 | 2.4 |  | 6.48
59 | 27170001@3 | 电气绝缘胶带18mm×10m×0.13mm | 卷 | 33.5 | 2.4 |  | 80.4
60 | 28010030 | 镀锡裸铜绞线16mm2 | kg | 1.78 | 63.75 |  | 113.48
61 | 28030290 | 双色多股铜芯聚氯乙烯绝缘软导线BVR-4mm2 | m | 57.3768 | 2.86 |  | 164.1
62 | 29070150 | 电缆敷设牵引头综合 | 只 | 0.767 | 370 |  | 283.79
63 | 29070150@1 | 电缆敷设牵引头综合 | 只 | 0.4366 | 370 |  | 161.54
64 | 29090225 | 铜接线端子DT-16mm2 | 个 | 6.09 | 3.01 |  | 18.33
65 | 29090265 | 铜接线端子DT-185mm2 | 个 | 12.18 | 20.58 |  | 250.66
单位工程人材机汇总表
工程名称：外电接入工程 | [5 empty] | 第 3 页 共 4 页
序号 | 编码 | 名称及规格 | 单位 | 数量 | 单价 （元） |  | 合价 （元）
66 | 29170250 | 镀锌地线夹50 | 套 | 12.772 | 1.52 |  | 19.41
67 | 29170280 | 镀锌地线夹100 | 套 | 49.44 | 2.84 |  | 140.41
68 | 34070010 | 塑料手套ST型 | 个 | 4.2 | 13.72 |  | 57.62
69 | 34110010 | 水 | m3 | 46.7443 | 4.58 |  | 214.09
70 | 35010010 | 钢模板 | kg | 29.953 | 4.44 |  | 132.99
71 | 35250001 | 电缆敷设滚轮综合 | 个 | 1.274 | 45.5 |  | 57.97
72 | 35250001@1 | 电缆敷设滚轮综合 | 个 | 0.7252 | 45.5 |  | 33
73 | 35250010 | 电缆敷设转向导轮综合 | 个 | 0.3316 | 116.35 |  | 38.58
74 | 35250010@1 | 电缆敷设转向导轮综合 | 个 | 0.1887 | 116.35 |  | 21.96
75 | 99450760 | 其他材料费 | 元 | 559.4677 | 1 |  | 559.47
76 | CLFTZ | 材料费调整 | 元 | -0.325 | 1 |  | -0.33
77 | 8021902@1 | 普通混凝土C15 | m3 | 33.0059 | 353 |  | 11651.08
78 | 8021904 | 普通混凝土C25 | m3 | 4.466 | 381 |  | 1701.55
79 | 补充材料001 | 混凝土包封C20 | m3 | 10.4185 | 388 |  | 4042.38
80 | 8005903@1 | 湿拌砌筑砂浆砌筑灰缝≥5mm M10 | m3 | 0.3124 | 352 |  | 109.96
81 | 17030001@8 | 镀锌钢管SC100 | m | 82.4 | 61.37 |  | 5056.89
82 | 17030001@9 | 镀锌钢管SC50 | m | 20.6 | 17.08 |  | 351.85
83 | 17250040@2 | DN150BWFRP电缆管 | m | 703.5 | 33.85 |  | 23813.48
84 | 28110210@1 | 铜芯电缆WDZA-YJY-1kV-4x150+1x70 | m | 252.5 | 527.74 |  | 133254.35
85 | 28110210@16 | 铜芯电缆ZR-YJV22-8.7/15kV-3x70 | m | 373.7 | 201.27 |  | 75214.6
86 | 28110210@19 | 铜芯电缆NG-A-B1-4*150+1*70 | m | 252.5 | 639.73 |  | 161531.83
87 | 29070020@2 | 冷缩式电缆终端头缆ZR-YJV22-8.7/15kV-3×70mm2 | 套 | 2.04 | 340 |  | 693.6
88 | 36010080@2 | 混凝土井盖1300*2130 | 套 | 6.06 | 692.25 |  | 4195.04
89 | 36010080@3 | 混凝土井盖1300*2740 | 套 | 5.05 | 890.5 |  | 4497.03
90 | 补充主材003 | 管枕 | 个 | 167.5 | 25 |  | 4187.5
91 | 00010003 | 机上人工 | 工日 | 20.0413 | 248.4 |  | 4978.26
92 | 00010003@1 | 机上人工 | 工日 | 6.613 | 248.4 |  | 1642.67
93 | 99450630 | 折旧费 | 元 | 2144.618 | 1 |  | 2144.62
94 | 99450640 | 检修费 | 元 | 648.5538 | 1 |  | 648.55
95 | 99450650 | 维护费 | 元 | 2019.5039 | 1 |  | 2019.5
96 | 99450660 | 安拆费 | 元 | 133.6157 | 1 |  | 133.62
97 | 99450670@1 | 汽油(机械用)国Ⅲ93# | kg | 14.3045 | 6.23 |  | 89.12
单位工程人材机汇总表
工程名称：外电接入工程 | [5 empty] | 第 4 页 共 4 页
序号 | 编码 | 名称及规格 | 单位 | 数量 | 单价 （元） |  | 合价 （元）
98 | 99450670@2 | 汽油(机械用)国Ⅲ93# | kg | 238.8885 | 6.23 |  | 1488.28
99 | 99450680 | 柴油(机械用)0# | kg | 267.517 | 5.54 |  | 1482.04
100 | 99450680@1 | 柴油(机械用)0# | kg | 88.6777 | 5.54 |  | 491.27
101 | 99450700 | 电(机械用) | kw·h | 249.9837 | 0.77 |  | 192.49
102 | JXFTZ | 机械费调整 | 元 | -0.04 | 1 |  | -0.04
|  | 合计 |  |  |  |  | 580414.48