## 表-04 单位工程招标控制价汇总表-1
单位工程招标控制价汇总表
工程名称：室外道路及广场 |  |  | 标段： | 第 1 页 共 1 页
序号 | 汇总内容 | 金额:(元) |  |  | 其中：暂估价(元)
1 | 分部分项合计 | 1206720.95
1.1 | 沥青道路（新建及基础修复使用） | 302322.08
1.2 | 沥青道路（旧路加铺） | 46440.17
1.3 | 透水露骨料地面铺装 | 396695.20
1.4 | 红色自结纹卷材跑道 | 127401.47
1.5 | 台阶及铺装 | 72877.15
1.6 | 烧面芝麻灰道牙 | 100613.35
1.7 | 装饰井盖 | 21431.78
1.8 | 截水沟 | 94021.53
1.9 | 栏杆 | 3864.79
1.10 | 其他工程 | 14663.15
1.11 | 下沉式绿地（海绵城市） | 26390.28
2 | 措施合计 | 37304.28
2.1 | 绿色施工安全防护措施费 | 37304.28
2.2 | 其他措施费
3 | 其他项目 | 136498.16 |  |  | －
3.1 | 暂列金额 | 120672.10
3.2 | 暂估价
3.3 | 计日工
3.4 | 总承包服务费
3.5 | 预算包干费 | 15826.06
3.6 | 工程优质费
3.7 | 概算幅度差
3.8 | 索赔费用
3.9 | 现场签证费用
3.10 | 其他费用
4 | 税前工程造价 | 1380523.39
5 | 增值税销项税额 | 124247.11 |  |  | －
6 | 总造价 | 1504770.50
7 | 人工费 | 192051.23
招标控制价合计=1+2+3+5 |  | 1,504,770.50 |  |  | 0.00
注：本表适用于单位工程招标控制价或投标报价的汇总，如无单位工程划分，单项工程也使用本表汇总
表—04

## 表-08 分部分项工程和单价措施项目清单与计价表
分部分项工程和单价措施项目清单与计价表
工程名称：室外道路及广场 |  |  |  | 标段： |  |  |  | 第 1 页 共 8 页
序号 | 项目编码 | 项目名称 | 项目特征描述 |  | 计量单位 | 工程量 | 金额（元）
[7 empty] | 综合单价 |  | 综合合价 | 其中
暂估价
|  | 沥青道路（新建及基础修复使用） | [6 empty] | 302322.08
1 | 040204001001 | 路床整形碾压 | 1.类别:素土夯实 2.夯实度:夯实系数按设计要求 3.其他:未尽事项详见图纸、招标文件、工程量清单计价说明、国家相关规范等 |  | m2 | 856 | 2.26 |  | 1934.56
2 | 040202009001 | 300厚天然级配砂石碾实 | 1.石料规格:天然级配砂石碾实 2.厚度：300厚 3.其他:未尽事项详见图纸、招标文件、工程量清单计价说明、国家相关规范等 |  | m2 | 856 | 77.62 |  | 66442.72
3 | 040204003001 | 混凝土垫层 | 1.混凝土种类:商品混凝土 2.混凝土强度等级:C25 3.厚度:200mm 4.其他:未尽事项详见图纸、招标文件、工程量清单计价说明、国家相关规范等 |  | m2 | 856 | 106.5 |  | 91164
4 | 040203003001 | 透层 | 1.材料品种:乳化透层沥青 2.喷油量:1.1L/m2 3.其他:未尽事项详见图纸、招标文件、工程量清单计价说明、国家相关规范等 |  | m2 | 856 | 4.75 |  | 4066
5 | 040201021001 | 土工合成材料 | 1.材料品种:土工布 2.其他:未尽事项详见图纸、招标文件、工程量清单计价说明、国家相关规范等 |  | m2 | 856 | 7.37 |  | 6308.72
6 | 040203006001 | 沥青混凝土 | 1.沥青品种:中粒式改性沥青混凝土(AC-20C) 2.厚度:6cm 3.其他:未尽事项详见图纸、招标文件、工程量清单计价说明、国家相关规范等 |  | m2 | 856 | 84.78 |  | 72571.68
7 | 040203003002 | 粘层 | 1.材料品种:乳化粘层沥青 2.喷油量:0.5L/m2 3.其他:未尽事项详见图纸、招标文件、工程量清单计价说明、国家相关规范等 |  | m2 | 856 | 2.5 |  | 2140
本页小计 | [8 empty] | 244627.68
注：为计取规费等的使用，可在表中增设其中：“定额人工费”。
表—08
分部分项工程和单价措施项目清单与计价表
工程名称：室外道路及广场 |  |  |  | 标段： |  |  |  | 第 2 页 共 8 页
序号 | 项目编码 | 项目名称 | 项目特征描述 |  | 计量单位 | 工程量 | 金额（元）
[7 empty] | 综合单价 |  | 综合合价 | 其中
暂估价
8 | 040203006002 | 沥青混凝土 | 1.沥青品种:细粒式改性沥青混凝土(AC-13C) 2.厚度:4cm 3.其他:未尽事项详见图纸、招标文件、工程量清单计价说明、国家相关规范等 |  | m2 | 856 | 67.4 |  | 57694.4
|  | 沥青道路（旧路加铺） | [6 empty] | 46440.17
9 | 040203006003 | 沥青混凝土 | 1.沥青品种:细粒式改性沥青混凝土(AC-13C) 2.厚度:4cm 3.其他:未尽事项详见图纸、招标文件、工程量清单计价说明、国家相关规范等 |  | m2 | 576.61 | 67.4 |  | 38863.51
10 | 040203003003 | 粘层 | 1.材料品种:乳化粘层沥青 2.喷油量:0.5L/m2 3.其他:未尽事项详见图纸、招标文件、工程量清单计价说明、国家相关规范等 |  | m2 | 576.61 | 2.5 |  | 1441.53
11 | 041001004001 | 铣刨路面 | 1.原有水泥混凝土路面(铣刨20mm) 2.废弃料品种:石方 3.运距:由投标人综合考虑 4.综合考虑:装卸方式、垂直运输、场外运输、场外道路 5.土石方场外运输、排障、协调 6.其他:未尽事项详见图纸、招标文件、工程量清单计价说明、国家相关规范等 |  | m2 | 576.61 | 10.64 |  | 6135.13
|  | 透水露骨料地面铺装 | [6 empty] | 396695.2
12 | 050201001001 | 彩色透水混凝土 | 1.面层:6mm粒径C25透水露骨料混凝土（天然彩色石） 2.厚度：100mm 3.其他:未尽事项详见图纸、招标文件、工程量清单计价说明、国家相关规范等 |  | m2 | 1335.07 | 91.09 |  | 121611.53
本页小计 | [8 empty] | 225746.1
注：为计取规费等的使用，可在表中增设其中：“定额人工费”。
表—08
分部分项工程和单价措施项目清单与计价表
工程名称：室外道路及广场 |  |  |  | 标段： |  |  |  | 第 3 页 共 8 页
序号 | 项目编码 | 项目名称 | 项目特征描述 |  | 计量单位 | 工程量 | 金额（元）
[7 empty] | 综合单价 |  | 综合合价 | 其中
暂估价
13 | 040202009002 | 水泥稳定碎(砾)石 | 1.石料规格:粒径φ5:φ10:φ20=1:1:1 2.水泥：掺5%水泥，压实密度≥2T/m³ 3.厚度：300厚 4.位置：非地下室顶板区域 5.其他:未尽事项详见图纸、招标文件、工程量清单计价说明、国家相关规范等 |  | m2 | 1029.45 | 108.78 |  | 111983.57
14 | 040202009003 | 水泥稳定碎(砾)石 | 1.石料规格:粒径φ5:φ10:φ20=1:1:1 2.水泥：掺5%水泥，压实密度≥2T/m³ 3.厚度：100厚 4.位置：地下室顶板区域 5.其他:未尽事项详见图纸、招标文件、工程量清单计价说明、国家相关规范等 |  | m2 | 305.62 | 36.24 |  | 11075.67
15 | 040201021002 | 土工合成材料 | 1.材料品种:土工布 2.其他:未尽事项详见图纸、招标文件、工程量清单计价说明、国家相关规范等 |  | m2 | 1335.07 | 7.37 |  | 9839.47
16 | 040204003002 | 混凝土垫层 | 1.混凝土种类:商品混凝土 2.混凝土强度等级:C25 3.厚度:200mm 4.其他:未尽事项详见图纸、招标文件、工程量清单计价说明、国家相关规范等 |  | m2 | 1335.07 | 106.5 |  | 142184.96
|  | 红色自结纹卷材跑道 | [6 empty] | 127401.47
17 | 011103004001 | 红色自结纹卷材 | 1.种类:全塑型红色自结纹卷材 2.厚度:13mm 3.其他:未尽事项详见图纸、招标文件、工程量清单计价说明、国家相关规范等 |  | m2 | 373.71 | 182.26 |  | 68112.38
18 | 040202009004 | 200厚级配石碾实 | 1.石料规格:级配石碾实 2.厚度：200厚 3.其他:未尽事项详见图纸、招标文件、工程量清单计价说明、国家相关规范等 |  | m2 | 373.71 | 56.51 |  | 21118.35
本页小计 | [8 empty] | 364314.4
注：为计取规费等的使用，可在表中增设其中：“定额人工费”。
表—08
分部分项工程和单价措施项目清单与计价表
工程名称：室外道路及广场 |  |  |  | 标段： |  |  |  | 第 4 页 共 8 页
序号 | 项目编码 | 项目名称 | 项目特征描述 |  | 计量单位 | 工程量 | 金额（元）
[7 empty] | 综合单价 |  | 综合合价 | 其中
暂估价
19 | 040204003003 | 混凝土垫层 | 1.混凝土种类:商品混凝土 2.混凝土强度等级:C25 3.厚度:150mm 4.其他:未尽事项详见图纸、招标文件、工程量清单计价说明、国家相关规范等 |  | m2 | 373.71 | 102.14 |  | 38170.74
|  | 台阶及铺装 | [6 empty] | 72877.15
20 | 010401001002 | 坐阶 | 1.砖品种、规格、强度等级:M5水泥砂浆砌MU10砖 2.其他:未尽事项详见图纸、招标文件、工程量清单计价说明、国家相关规范等 |  | m3 | 58.25 | 653.2 |  | 38048.9
21 | 011104003001 | 3厚绿色硅PU涂料 | 1.面层材料品种、规格、颜色:3厚绿色硅PU涂料(面层3道:一二道掺15%专 用砂，第三道无砂，每道厚度不超过2mm,弹性 层一道，硅PU底氟碳漆一道处理) 2.找平层：30厚1:2.5水泥砂浆 3.其他:未尽事项详见图纸、招标文件、工程量清单计价说明、国家相关规范等 |  | m2 | 154.39 | 93.65 |  | 14458.62
22 | 040202011001 | 150厚级配碎石垫层 | 1.石料规格:综合考虑 2.厚度:150mm 3.其他:未尽事项详见图纸、招标文件、工程量清单计价说明、国家相关规范等 |  | m2 | 47.4 | 43.55 |  | 2064.27
23 | 010507004001 | 台阶 | 1.混凝土种类：商品混凝土 2.混凝土强度等级：200厚C20 3.其他:未尽事项详见图纸、招标文件、工程量清单计价说明、国家相关规范等 |  | m3 | 9.48 | 529.25 |  | 5017.29
本页小计 | [8 empty] | 97759.82
注：为计取规费等的使用，可在表中增设其中：“定额人工费”。
表—08
分部分项工程和单价措施项目清单与计价表
工程名称：室外道路及广场 |  |  |  | 标段： |  |  |  | 第 5 页 共 8 页
序号 | 项目编码 | 项目名称 | 项目特征描述 |  | 计量单位 | 工程量 | 金额（元）
[7 empty] | 综合单价 |  | 综合合价 | 其中
暂估价
24 | 011107001001 | 石材台阶面 | 1.找平层厚度、砂浆配合比：20厚1:2.5水泥砂浆 2.面层材料品种、规格、颜色：踏面600x300x30厚烧面芝麻灰花岗岩、踢面600x150x30厚烧面芝麻灰花岗岩 3.其他:未尽事项详见图纸、招标文件、工程量清单计价说明、国家相关规范等 |  | m2 | 47.4 | 271.75 |  | 12880.95
25 | 011204001001 | 台阶侧面铺贴 | 1.找平层厚度、砂浆配合比：20厚1:2.5水泥砂浆 2.面层材料品种、规格、颜色：600x300x30厚烧面芝麻灰花岗岩 3.其他:未尽事项详见图纸、招标文件、工程量清单计价说明、国家相关规范等 |  | m2 | 2.62 | 155.39 |  | 407.12
|  | 烧面芝麻灰道牙 | [6 empty] | 100613.35
26 | 040204004001 | 300x150x80mm烧面芝麻灰 | 1.材料种类：300x150x80mm烧面芝麻灰花岗岩 2.结合层厚度、砂浆配合比:20厚1:2.5水泥砂浆结合层 3.后座：200mmC25素混凝土 4.垫层材料：150mm厚级配砂石垫层 5.位置：新建校道与透水骨料地面 6.其他:具体做法及施工详见设计图纸和规范要求 |  | m | 611.42 | 99.86 |  | 61056.4
27 | 040204004002 | 300x150x80mm烧面芝麻灰 | 1.材料种类：300x150x80mm烧面芝麻灰花岗岩 2.结合层厚度、砂浆配合比:20厚1:2.5水泥砂浆结合层 3.后座：200mmC25素混凝土 4.位置：校道改造 5.其他:具体做法及施工详见设计图纸和规范要求 |  | m | 444.56 | 88.98 |  | 39556.95
|  | 装饰井盖 | [6 empty] | 21431.78
本页小计 | [8 empty] | 113901.42
注：为计取规费等的使用，可在表中增设其中：“定额人工费”。
表—08
分部分项工程和单价措施项目清单与计价表
工程名称：室外道路及广场 |  |  |  | 标段： |  |  |  | 第 6 页 共 8 页
序号 | 项目编码 | 项目名称 | 项目特征描述 |  | 计量单位 | 工程量 | 金额（元）
[7 empty] | 综合单价 |  | 综合合价 | 其中
暂估价
28 | 010512008001 | 成品玻璃钢植草井盖 | 1.名称:成品玻璃钢植草井盖 2.规格:按现场实际 3.其他:未尽事项详见图纸、招标文件、工程量清单计价说明、国家相关规范等 |  | 套 | 1 | 450.04 |  | 450.04
29 | 010512008002 | 装饰井盖 | 1.名称:装饰井盖 2.材质:5mm厚镀锌钢板 3.其他:未尽事项详见图纸、招标文件、工程量清单计价说明、国家相关规范等 |  | m2 | 23.49 | 893.22 |  | 20981.74
|  | 截水沟 | [6 empty] | 94021.53
30 | 010507003001 | 混凝土排水沟 | 1.80厚600x400烧面芝麻灰20x100漏水孔，80x50x3镀锌角钢通长 转弧处按弧形打制 50x50x5预埋镀锌钢板@300 2.150厚C20素混凝土排水沟 3.C20混凝土垫层100厚度 4.素土夯实 5.其他:未尽事项详见图纸、招标文件、工程量清单计价说明、国家相关规范等 |  | m | 178.25 | 527.47 |  | 94021.53
|  | 栏杆 | [6 empty] | 3864.79
31 | 011503001004 | 金属栏杆 | 1.工程部位：栏杆 2.材料种类、规格：□50X30X3厚304#不锈钢通，拉丝面原色；1070X30X10厚304#不锈钢条，拉丝面原色；□100X50X3厚304#不锈钢通 拉丝面原色 3.预埋材料种类、规格：预埋200X200X8厚镀不锈钢板 4.其他:未尽事项详见图纸、招标文件、工程量清单计价说明、国家相关规范等 |  | m | 5.76 | 670.97 |  | 3864.79
|  | 其他工程 | [6 empty] | 14663.15
本页小计 | [8 empty] | 119318.1
注：为计取规费等的使用，可在表中增设其中：“定额人工费”。
表—08
分部分项工程和单价措施项目清单与计价表
工程名称：室外道路及广场 |  |  |  | 标段： |  |  |  | 第 7 页 共 8 页
序号 | 项目编码 | 项目名称 | 项目特征描述 |  | 计量单位 | 工程量 | 金额（元）
[7 empty] | 综合单价 |  | 综合合价 | 其中
暂估价
32 | 010904004002 | 缩缝 | 1.嵌缝材料种类：10宽缩缝,填沥青麻丝 2.其他:未尽事项详见图纸、招标文件、工程量清单计价说明、国家相关规范等 |  | m | 239.43 | 11.13 |  | 2664.86
33 | 010904004003 | 伸缝 | 1.嵌缝材料种类：10宽伸缝,填沥青麻丝 2.其他:未尽事项详见图纸、招标文件、工程量清单计价说明、国家相关规范等 |  | m | 335.2 | 1.27 |  | 425.7
34 | 010515001024 | 现浇构件钢筋(顶板加强筋） | 1.钢筋种类、规格：Φ10@200 2.其他:未尽事项详见图纸、招标文件、工程量清单计价说明、国家相关规范等 |  | t | 1.271 | 5091.93 |  | 6471.84
35 | 010507001002 | 现浇花池 | 1.混凝土种类:商品混凝土 2.混凝土强度等级:C30 3.其他:未尽事项详见图纸、招标文件、工程量清单计价说明、国家相关规范等 |  | m3 | 4.54 | 521.68 |  | 2368.43
36 | 010515001025 | 现浇构件钢筋 | 1.钢筋种类、规格：HRB400 10内 2.其他:未尽事项详见图纸、招标文件、工程量清单计价说明、国家相关规范等 |  | t | 0.283 | 4566.49 |  | 1292.32
37 | 050307017001 | 分类垃圾桶 | 1.规格尺寸:900*380*1050 2.垃圾箱材质:不锈钢 3.需带“吸烟有害健康”的警示标识 4.其他:未尽事项详见图纸、招标文件、工程量清单计价说明、国家相关规范等 |  | 个 | 4 | 360 |  | 1440
|  | 下沉式绿地（海绵城市） | [6 empty] | 26390.28
本页小计 | [8 empty] | 14663.15
注：为计取规费等的使用，可在表中增设其中：“定额人工费”。
表—08
分部分项工程和单价措施项目清单与计价表
工程名称：室外道路及广场 |  |  |  | 标段： |  |  |  | 第 8 页 共 8 页
序号 | 项目编码 | 项目名称 | 项目特征描述 |  | 计量单位 | 工程量 | 金额（元）
[7 empty] | 综合单价 |  | 综合合价 | 其中
暂估价
38 | 050102012001 | 下沉式绿地 | 1.滞水层 2.树皮覆盖层25mm 3.种植土层 4.土工布，搭接宽度≮200mm 5.碎石填料层 6.土工布200~300g/m2 7.PE防渗层2mm 8.素土夯实 9.其他:未尽事项详见图纸、招标文件、工程量清单计价说明、国家相关规范等 |  | m2 | 247.1 | 106.8 |  | 26390.28
措施项目
本页小计 | [8 empty] | 26390.28
合 计 | [8 empty] | 1206720.95
注：为计取规费等的使用，可在表中增设其中：“定额人工费”。
表—08

## 表-11 总价措施项目清单与计价表
总价措施项目清单与计价表
工程名称：室外道路及广场 | [5 empty] | 标段： |  | 第 1 页 共 2 页
序号 | 项目编码 | 项目名称 | 计算基础 | 费率 (%) | 金额 (元) |  | 调整 费率(%) |  | 调整后 金额(元) | 备注
1 | LSSGCSF00029 | 绿色施工安全防护措施费 | 分部分项人工费+分部分项机具费 | 16.5 | 37304.28 |  |  |  |  | 以分部分项的人工费与施工机具费之和为计算基础；以专业工程类型 区分不同费率计算； 单独场地平整工程费率为4.35%； 道路、管网工程费率为16.50%； 桥涵、隧道、水处理构筑物工程费率为14.50%； 分部分项工程总费用在300 万元以内（含300 万元）的项目按基本费率乘以1.20；
2 | 粤041109009001 | 文明工地增加费 | 分部分项人工费+分部分项机具费 | 0 | [5 empty] | 以分部分项的人工费与施工机具费之和为计算基础；市级文明工地0.60%；省级文明工地1.20%
3 | 041109002001 | 夜间施工增加费 |  | 20 | [5 empty] | 以夜间施工项目人工费的20%计算
4 | 041109005001 | 交通疏解员增加费 |  | 15 | [5 empty] | 按照项目分部分项人工费的15%计算（有方案的按照方案计算），
编制人（造价人员）： | [5 empty] | 复核人（造价工程师）：
表-11
总价措施项目清单与计价表
工程名称：室外道路及广场 | [5 empty] | 标段： |  | 第 2 页 共 2 页
序号 | 项目编码 | 项目名称 | 计算基础 | 费率 (%) | 金额 (元) |  | 调整 费率(%) |  | 调整后 金额(元) | 备注
结算时据实结算。
5 | 041108001001 | 地下管线交叉降效费 |  | 0 | [5 empty] | 按实际发生或经批准的施工方案计算
6 | 粤041109008001 | 赶工措施费 | 分部分项人工费+分部分项机具费 | 0 | [5 empty] | 赶工措施费=（1-δ）*分部分项的（人工费+施工机具费）*0.30 （0.8≤δ＜1 式中：δ=合同工期/定额工期）
7 | QTFY00000029 | 其他费用 | [7 empty] | 按实际发生或经批准的施工组织设计方案计算
合 计 |  |  |  |  | 37304.28
编制人（造价人员）： | [5 empty] | 复核人（造价工程师）：
表-11

## 表-12 其他项目清单与计价汇总表
其他项目清单与计价汇总表
工程名称：室外道路及广场 |  |  | 标段： |  | 第 1 页 共 1 页
序号 | 项目名称 | 金额（元） |  | 结算金额（元） |  | 备注
1 | 暂列金额 | 120672.10 |  |  |  | 明细详见表-12-1
2 | 暂估价
2.1 | 材料暂估价 | — |  |  |  | 明细详见表-12-2
2.2 | 专业工程暂估价 |  |  |  |  | 明细详见表-12-3
3 | 计日工 |  |  |  |  | 明细详见表-12-4
4 | 总承包服务费 |  |  |  |  | 明细详见表-12-5
5 | 预算包干费 | 15826.06
6 | 工程优质费
7 | 概算幅度差
8 | 现场签证费用
9 | 索赔费用
10 | 其他费用
| 合 计 | 136498.16 |  |  |  | —
注：材料（工程设备）暂估单价进入清单项目综合单价，此处不汇总。
表—12

## 表-12-1 暂列金额表
暂列金额明细表
工程名称：室外道路及广场 |  |  | 标段： |  | 第 1 页 共 1 页
序号 | 名称 | 计量单位 |  | 暂定金额（元） |  | 备注
1 | 暂列金额 | 元 |  | 120672.1
合 计 |  |  |  | 120672.1 |  | —
注：此表由招标人填写，如不能详列，也可只列暂列金额总额，投标人应将上述暂列金额计入投标总价中。
表—12—1

## 表-12-3 专业工程暂估价及结算价表
专业工程暂估价及结算价表
工程名称：室外道路及广场 |  |  |  | 标段： |  | 第 1 页 共 1 页
序号 | 工程名称 | 工程内容 | 暂估金额 （元） |  | 结算金额 (元) |  | 差额 ±(元) | 备注
合 计 |  |  | 0.00 |  |  |  |  | —
注：此表“暂估金额”由招标人填写，投标人应将“暂估金额”计入投标总价中。结算时按合同约定结算金额填写。
表—12—3

## 表-13 规费、税金项目清单与计价表
规费、税金项目清单与计价表
工程名称：室外道路及广场 |  |  | 标段： |  |  | 第 1 页 共 1 页
序号 | 项目名称 | 计算基础 |  | 计算基数 | 计算费率 (%) |  | 金额(元)
1 | 增值税销项税额 | 分部分项合计+措施合计+其他项目 |  | 1380523.39 | 9 |  | 124247.11
合 计 | [6 empty] | 124247.11
编制人（造价人员）： |  |  | 复核人（造价工程师）：
表—13

## 5.1-1单位工程人材机汇总表
单位工程人材机汇总表
工程名称：室外道路及广场 | [5 empty] | 第 1 页 共 3 页
序号 | 编码 | 名称及规格 | 单位 | 数量 | 单价 （元） |  | 合价 （元）
1 | 02090041@1 | PE膜 | m2 | 271.81 | 3.9 |  | 1060.06
2 | 04050040 | 碎石40 | m3 | 50.4084 | 160.95 |  | 8113.23
3 | 04090155@1 | 种植土 | m3 | 12.7874 | 32.97 |  | 421.6
4 | 04090175 | 通用种植土(松方) | m3 | 29.8373 | 32.97 |  | 983.74
5 | BCZCF0 | 树皮覆盖层 | m3 | 6.1775 | 430 |  | 2656.33
6 | 01010030@1 | 圆钢Ф10内 HPB300 | t | 0.652 | 3263 |  | 2127.48
7 | 01010120 | 螺纹钢(Ⅲ级钢)Φ10内 HRB400E | t | 0.2887 | 3293 |  | 950.69
8 | 01010125 | 螺纹钢(Ⅲ级钢)HRB400 Ф12-25 | t | 0.652 | 3087 |  | 2012.72
9 | 01030031@1 | 镀锌低碳钢丝φ0.7~1.2 | kg | 6.6801 | 5.43 |  | 36.27
10 | 03139291 | 钢锯片φ300 | 片 | 1.0535 | 264.96 |  | 279.14
11 | 05030220 | 木板20 | m3 | 0.0741 | 1647.79 |  | 122.1
12 | 13310090 | 石油沥青60~100# | t | 0.1476 | 4080 |  | 602.21
13 | 8021905 | 普通混凝土C30 | m3 | 4.5854 | 392 |  | 1797.48
14 | 补充设备001 | 分类垃圾桶 | 个 | 4 | 360 |  | 1440
15 | 01610020@1 | 钨棒 | kg | 0.6038 | 23.77 |  | 14.35
16 | 03136071@1 | 不锈钢焊丝 | kg | 1.4542 | 25.32 |  | 36.82
17 | 14390060@1 | 氩气 | m3 | 4.0858 | 12.08 |  | 49.36
18 | 17050001 | 不锈钢管综合 | t | 0.1585 | 16000 |  | 2536
19 | 03135001 | 低碳钢焊条综合 | kg | 75.4333 | 4.2 |  | 316.82
20 | 03213001 | 铁件综合 | kg | 2110.2617 | 6.71 |  | 14159.86
21 | 8005907 | 湿拌抹灰砂浆一次抹灰厚度≥5mm M10 | m3 | 3.9304 | 361 |  | 1418.87
22 | 8021902 | 普通混凝土C15 | m3 | 15.1976 | 353 |  | 5364.75
23 | SZB02002@1 | 花岗岩水沟盖板80*600*400 | m | 181.815 | 184 |  | 33453.96
24 | 8005902@1 | 湿拌砌筑砂浆砌筑灰缝≥5mm M7.5 | m3 | 0.6812 | 345 |  | 235.01
25 | SZB02004@1 | 成品玻璃钢植草井盖 | 套 | 1 | 429.31 |  | 429.31
26 | X02001@1 | 装饰井盖5mm厚镀锌钢板 | m2 | 23.49 | 792.06 |  | 18605.49
27 | 36070001@1 | 烧面芝麻灰300x150x80 | m | 1071.8197 | 43.2 |  | 46302.61
28 | 8005910 | 湿拌地面砂浆地面普通找平 M15 | m3 | 1.5839 | 366 |  | 579.71
29 | 02290030 | 麻袋 | 个 | 15.4334 | 1.89 |  | 29.17
30 | 04010015@2 | 复合普通硅酸盐水泥P.O 42.5R（散装） | t | 0.2829 | 315 |  | 89.11
31 | 04010045 | 白色硅酸盐水泥32.5 | t | 0.0075 | 549.75 |  | 4.12
单位工程人材机汇总表
工程名称：室外道路及广场 | [5 empty] | 第 2 页 共 3 页
序号 | 编码 | 名称及规格 | 单位 | 数量 | 单价 （元） |  | 合价 （元）
32 | 04130001 | 蒸压灰砂砖240×115×53 | 千块 | 30.4997 | 672.74 |  | 20518.37
33 | 08030050@1 | 600x300x30厚烧面芝麻灰花岗岩 | m2 | 2.6724 | 83.78 |  | 223.89
34 | 08030080@1 | 600x300x30厚烧面芝麻灰花岗岩 | m2 | 50.6611 | 83.78 |  | 4244.39
35 | 13050160 | 聚氨酯面层主剂 | kg | 240.8484 | 21.46 |  | 5168.61
36 | 13050280 | 喷面漆 | kg | 3.0878 | 13 |  | 40.14
37 | 13110001 | 画线漆主剂 | kg | 1.5439 | 38.62 |  | 59.63
38 | 14010010 | 清油 | kg | 0.0139 | 13.07 |  | 0.18
39 | 14010030 | 松节油 | kg | 0.0157 | 8.84 |  | 0.14
40 | 14030020 | 灯用煤油 | kg | 0.1048 | 14.94 |  | 1.57
41 | 14090070 | 石蜡 | kg | 1.9322 | 3 |  | 5.8
42 | 14310050 | 草酸 | kg | 0.723 | 5.59 |  | 4.04
43 | 14350170 | 底层硬化剂 | kg | 30.631 | 11 |  | 336.94
44 | 14350180 | 底层主剂 | kg | 91.8621 | 11 |  | 1010.48
45 | 14350230 | 防重流添加剂 | kg | 4.817 | 10.65 |  | 51.3
46 | 14350290 | 画线漆硬化剂 | kg | 1.5439 | 38.62 |  | 59.63
47 | 14350390 | 聚氨酯面层硬化剂 | kg | 120.4242 | 17.53 |  | 2111.04
48 | 14350680 | 稀释剂 | kg | 18.0636 | 16.7 |  | 301.66
49 | 14410150 | 单液粘结剂 | kg | 10.2824 | 31.08 |  | 319.58
50 | 14410600 | 胶粘剂 | kg | 1.1004 | 1.88 |  | 2.07
51 | 8005901 | 湿拌砌筑砂浆砌筑灰缝≥5mm M5 | m3 | 13.747 | 339 |  | 4660.23
52 | 8005911 | 湿拌地面砂浆地面普通找平 M20 | m3 | 7.5599 | 372 |  | 2812.28
53 | 8021903 | 普通混凝土C20 | m3 | 53.6534 | 367 |  | 19690.8
54 | 补充材料001@1 | 600x150x30厚烧面芝麻灰花岗岩 | m2 | 26.9611 | 83.78 |  | 2258.8
55 | 02010030@1 | 全塑型塑胶跑道13mm | m2 | 381.1842 | 150 |  | 57177.63
56 | 03134001@1 | 木砂纸 | 张 | 22.4226 | 0.17 |  | 3.81
57 | 04050045 | 碎石60 | m3 | 31.8646 | 165.55 |  | 5275.18
58 | 04070045 | 石屑 | m3 | 15.8333 | 136.78 |  | 2165.68
59 | 04090105@1 | 羧甲基纤维素 | kg | 1.2706 | 6 |  | 7.62
60 | 04090160@1 | 石膏粉 | kg | 7.6611 | 1.37 |  | 10.5
61 | 14230030@1 | 大白粉 | kg | 5.3441 | 0.3 |  | 1.6
62 | 14230060@1 | 滑石粉 | kg | 51.7588 | 0.98 |  | 50.72
63 | 14410500@1 | 乳液 | kg | 6.3531 | 5.83 |  | 37.04
单位工程人材机汇总表
工程名称：室外道路及广场 | [5 empty] | 第 3 页 共 3 页
序号 | 编码 | 名称及规格 | 单位 | 数量 | 单价 （元） |  | 合价 （元）
64 | 14410560@1 | 塑料粘结剂 | kg | 204.0457 | 14.17 |  | 2891.33
65 | 34090010 | 白棉纱 | kg | 8.7396 | 11.47 |  | 100.24
66 | 03019011 | 圆钉30~45 | kg | 4.0052 | 3.65 |  | 14.62
67 | 04010015@1 | 复合普通硅酸盐水泥P.C 32.5 | t | 38.7727 | 315 |  | 12213.4
68 | 04050005 | 碎石20~40 | m3 | 620.0606 | 160.76 |  | 99680.94
69 | 05030080 | 松杂板枋材 | m3 | 0.801 | 1298.58 |  | 1040.16
70 | 80030280 | 水泥石屑(碎石)混合料 | m3 | 346.1849
71 | 80210180@1 | 透水混凝土碎石粒径综合考虑 C25 | m3 | 136.1771 | 650 |  | 88515.12
72 | 03139561 | 铣刨鼓边刀 | 把 | 9.5141 | 32.6 |  | 310.16
73 | 00010003 | 机上人工 | 工日 | 42.2683 | 248.4 |  | 10499.45
74 | 00010010 | 人工费 | 元 | 177825.3521 | 1.08 |  | 192051.38
75 | 02270070 | 土工布 | m2 | 3001.9273 | 2 |  | 6003.85
76 | 03010065 | 铁钉 | kg | 14.8993 | 7.56 |  | 112.64
77 | 04030030 | 砂砾5~80 | m3 | 314.3232 | 186.88 |  | 58740.72
78 | 13310050@1 | 乳化沥青 | kg | 745.16 | 3.48 |  | 2593.16
79 | 14030001@1 | 柴油 | t | 0.1223 | 5538.25 |  | 677.33
80 | 14050001@1 | 乳化透层沥青 | t | 0.9793 | 3480 |  | 3407.96
81 | 34110010 | 水 | m3 | 399.4951 | 4.58 |  | 1829.69
82 | 8021904 | 普通混凝土C25 | m3 | 523.2151 | 381 |  | 199344.95
83 | 80250350@1 | 中粒式改性沥青混凝土AC-20C | m3 | 45.1064 | 1534.64 |  | 69222.09
84 | 80250350@2 | 细粒式改性沥青混凝土AC-13C | m3 | 58.3814 | 1550.31 |  | 90509.27
85 | 99450650@1 | 维护费 | 元 | 4958.2668 | 1 |  | 4958.27
86 | 99450680@1 | 柴油(机械用)0# | kg | 1354.9198 | 5.54 |  | 7506.26
87 | 99450630@1 | 折旧费 | 元 | 7086.2765 | 1 |  | 7086.28
88 | 99450640@1 | 检修费 | 元 | 1622.2828 | 1 |  | 1622.28
89 | 99450670@1 | 汽油(机械用)国Ⅲ93# | kg | 66.0207 | 6.23 |  | 411.31
90 | 99450660@1 | 安拆费 | 元 | 349.103 | 1 |  | 349.1
91 | 99450700@1 | 电(机械用) | kw·h | 2084.0691 | 0.77 |  | 1604.73
92 | 99450760 | 其他材料费 | 元 | 4123.7217 | 1 |  | 4123.72
93 | RGFTZ | 人工费调整 | 元 | 0.1033 | 1 |  | 0.1
94 | CLFTZ | 材料费调整 | 元 | -0.2517 | 1 |  | -0.25
95 | JXFTZ | 机械费调整 | 元 | -0.6249 | 1 |  | -0.62
|  | 合计 |  |  |  |  | 1142259.36