## I期机组拆除工程清单
序号 | 权属范围 | 建构筑名称 | 位置 | 结构形式 | 屋面 | 尺寸（m） |  | 层高 | 建筑高度（m） | 建筑面积（㎡） | 备注
[6 empty] | 长 | 宽
1 | 珠江电厂 | 主厂房 | #1、#2厂房 | 钢筋混凝土框架，砌体填充墙。A、B、C三跨 | 屋面钢桁架+混凝土屋面 | 163.2 | 36 | 0m、6m、12m | 34.3 | 17625.6
2 |  | 汽轮发电机基础 | #1、#2厂房内 | 钢筋混凝土框架，柱最大尺寸3.5m×3.5m，板最大部位2.43m | 厂房内 | 32.943 | 10.5 | 6.18m、12m | 12 | 1383.606
3 |  | 煤仓间（0m-22m） | #1、#2厂房 | 钢筋混凝土框架，砌体填充墙。C、D一跨。与主厂房并列布置，共用C轴 | 混凝土屋面 | 164.2 | 10 | 0m、12.6m、22m | 38.7 | 4926
4 |  | 集控楼 | #1、#2锅炉间 | 钢筋混凝土框架，砌体填充墙。 | 混凝土屋面 | 54 | 26 | 0m、6.3m、12.6m | 18 | 4212
5 |  | I期除尘配电间 | #1、#2电除尘之间 | 钢筋混凝土框架，砌体填充墙。 | 混凝土屋面 | 23.75 | 16.45 | 0m、3.9m、6.3m | 12.5 | 1172.0625
6 |  | 1期空压机房、380V综合I段配电室 |  | 钢筋混凝土框架，砌体填充墙。 | 钢筋混凝土 | 40.4 | 13.9 | 单层 | 9 | 561.56
7 |  | 一期烟囱 | 电除尘北侧 | 钢筋混凝土筒体，壁厚0.7m渐变至0.2m，直径从23.6m渐变至8m |  |  |  |  | 210
8 |  | 干灰库 | 横五路南侧，1座。 | 钢筋混凝土筒体，直径16.5m，壁厚0.5m。 | 混凝土屋面 |  |  |  | 27.2
9 |  | 除灰CEMS小室 | 横三路南 | 钢筋混凝土框架，砌体填充墙。 | 混凝土屋面 | 4 | 4 | 4 | 4 | 16
10 |  | 除尘CEMS小室 | 横三路北 | 钢筋混凝土框架，砌体填充墙。 | 混凝土屋面 | 4 | 4 | 4 | 4 | 16
11 |  | 1号脱硫浆液泵房 | 横五路南侧 | 钢筋混凝土框架，砌体填充墙。 | 钢筋混凝土 | 28 | 22 | 0m、10m、15m | 15 | 1232
12 |  | 2号脱硫浆液泵房 | 横五路南侧 | 钢筋混凝土框架，砌体填充墙。 | 钢筋混凝土 | 16 | 18 | 0m、10m、15m | 15 | 576
13 |  | 380除灰I段配电室 | 横五路南侧 | 钢筋混凝土框架，砌体填充墙。 | 混凝土屋面 | 16 | 8 | 单层 | 4.8 | 128
14 |  | 除灰空压机房 | 横五路北侧 | 钢筋混凝土框架，砌体填充墙。 | 混凝土屋面 | 42 | 10 | 单层 | 10 | 420
15 |  | 综合项目部1 | 4号栈桥下 | 砌体 | 彩钢板 | 24 | 6 | 3.5 | 3.5 | 144
16 |  | 综合项目部2 | 4号栈桥下 | 砌体 | 彩钢板 | 24 | 7 | 3.5 | 3.5 | 168
17 |  | 综合项目部3 | 4号栈桥下 | 砌体 | 彩钢板 | 24 | 8 | 3.5 | 3.5 | 192
18 |  | 综合管架 | 厂区内 | 钢筋混凝土独立柱，宽度约10m，高度3.5m，约35根
19 |  | 防火墙 | 主变位置，2道 | 钢筋混凝土墙，墙厚250 |  | 9.45 | 0.25 |  | 7.75
20 |  | 升压站构架 | 横一路南侧 | 钢筋混凝土，15组，最高19.5m
21 |  | 升压站支架 | 横一路南侧 | 钢筋混凝土，221根，最高3.5m
22 | 措施项目 | 建筑垃圾处置、运输，工程车辆上路协调等手续费用 |  | 建筑垃圾处理办理全部手续
23 |  | 扬尘治理费用 |  | 厂区扬尘喷雾、雾炮、建筑垃圾覆盖、洒水车（喷水高度不低于起灰点）、进出工程车辆清洗设施
24 |  | 烟囱围蔽遮挡、减震材料 |  | 高耸建筑独立围蔽、减震材料，
25 |  | 主厂房、煤仓间拆除临时遮挡封闭 | #2、#3汽机房间 | 12层下砌体，12层上型钢结构骨架夹心板封闭，镀锌栏杆。 |  | 36 | 0.2 | 39 |  | 1404
26 |  | 安全监控 |  | 监控系统（摄像头、无人机、门禁系统等） | [6 empty] | 无人机型号DJI-AIR3S(大疆)，至少配双电源及其相关配件
27 |  | 原有成品保护 |  | 地下循环水管保护、雨水系统清理保护，通往网控楼走廊、尿素站等建构筑防护
28 |  | 雨水系统清理、疏通 | 施工区域 | 保证施工期间雨水排水系统通畅
29 |  | 危大方案评审费用 |  | 烟囱拆除、脚手架搭设等方案评审费用