## 表-04 单位工程招标控制价汇总表
单位工程招标控制价汇总表
工程名称：通信工程 |  | 标段： |  | 第 159 页 共 181 页
序号 | 汇总内容 |  | 金额:(元) |  | 其中：暂估价(元)
1 | 分部分项合计
1.1 | 横一路
1.2 | 横二路
1.3 | 纵一路
1.4 | 纵二路
2 | 措施合计
2.1 | 绿色施工安全防护措施费
2.2 | 其他措施费
3 | 其他项目
3.1 | 暂列金额
3.2 | 暂估价
3.3 | 计日工
3.4 | 总承包服务费
3.5 | 预算包干费
3.6 | 工程优质费
3.7 | 概算幅度差
3.8 | 索赔费用
3.9 | 现场签证费用
3.10 | 其他费用
4 | 税前工程造价
5 | 增值税销项税额
6 | 总造价
7 | 人工费
招标控制价合计=1+2+3+5
注：本表适用于单位工程招标控制价或投标报价的汇总，如无单位工程划分，单项工程也使用本表汇总
表—04

## 表-08 分部分项工程和单价措施项目清单与计价表(含措施标题)
分部分项工程和单价措施项目清单与计价表
工程名称：通信工程 |  |  |  | 标段： |  |  |  | 第 160 页 共 181 页
序号 | 项目编码 | 项目名称 | 项目特征描述 |  | 计量单位 | 工程量 | 金额（元）
[7 empty] | 综合单价 |  | 综合合价 | 其中
暂估价
横一路
1 | 031101012005 | 路面电缆标识牌 | 1.材质:3mm厚不锈钢板 2.规格:对角线长为220mm、110mm的菱形 |  | 个 | 86
2 | 040101002027 | 挖沟槽土方 | 1.土壤类别:一、二类土 2.挖土深度:综合考虑 3.放坡系数:挖土、装车、修理边坡 |  | m3 | 823.33
3 | 040103001041 | 沟槽回填方 | 1.密实度要求:按设计要求 2.填方材料品种:中砂 3.填方来源、运距:外购 |  | m3 | 539.63
4 | 040103002015 | 余方弃置 | 1.废弃料品种:土方 2.运距:场地内运输 |  | m3 | 823.33
5 | 040504001019 | 直通小号通信人孔 | 1.井尺寸:L*W*H=2.20*1.40*1.80m 2.底板材料、厚度:C25混凝土，120厚 3.砌筑材料、规格:M10水泥砂浆砌筑MU20砖，240厚 4.勾缝、抹面要求:内外侧抹1:25防水水泥砂浆15厚 5.盖板材质、规格:200厚预制钢筋混凝土 6.钢筋配置:详见YD/T5178-2017《通信管道人孔和手孔图集》 |  | 座 | 11
6 | 040504001020 | 三通小号通信人孔井 | 1.井尺寸:L*W*H=3.20*1.40*2.0m 2.底板材料、厚度:C25混凝土，120厚 3.砌筑材料、规格:M10水泥砂浆砌筑MU20砖，240厚 4.勾缝、抹面要求:内外侧抹1:25防水水泥砂浆15厚 5.盖板材质、规格:200厚预制钢筋混凝土 6.钢筋配置:详见YD/T5178-2017《通信管道人孔和手孔图集》 |  | 座 | 8
本页小计
注：为计取规费等的使用，可在表中增设其中：“定额人工费”。
表—08
分部分项工程和单价措施项目清单与计价表
工程名称：通信工程 |  |  |  | 标段： |  |  |  | 第 161 页 共 181 页
序号 | 项目编码 | 项目名称 | 项目特征描述 |  | 计量单位 | 工程量 | 金额（元）
[7 empty] | 综合单价 |  | 综合合价 | 其中
暂估价
7 | 040803003001 | 12孔人行道通信管 | 1.规格:12*Φ110*6mm 2.材质:HDPE管 3.埋管部位:人行道下 4.管枕：120mm厚C25混凝土，每隔3m设置 5.垫层:100mmC15混凝土 |  | m | 1160
8 | 040803003002 | 12孔行车道通信管 | 1.规格:12*Φ100*5mm 2.材质:DBW-R 玻璃钢管 3.埋管部位:车行道下 4.包封：C30混凝土全程包封 5.垫层混凝土：C15商品混凝土 |  | m | 152
横一路合计
横二路
9 | 040101002028 | 挖沟槽土方 | 1.土壤类别:一、二类土 2.挖土深度:综合考虑 3.放坡系数:挖土、装车、修理边坡 |  | m3 | 225.61
10 | 040103001042 | 沟槽回填方 | 1.密实度要求:按设计要求 2.填方材料品种:中砂 3.填方来源、运距:外购 |  | m3 | 84.2
11 | 040103002016 | 余方弃置 | 1.废弃料品种:土方 2.运距:场地内运输 |  | m3 | 225.61
12 | 040504001021 | 直通小号通信人孔 | 1.井尺寸:L*W*H=2.20*1.40*1.80m 2.底板材料、厚度:C25混凝土，120厚 3.砌筑材料、规格:M10水泥砂浆砌筑MU20砖，240厚 4.勾缝、抹面要求:内外侧抹1:25防水水泥砂浆15厚 5.盖板材质、规格:200厚预制钢筋混凝土 6.钢筋配置:详见YD/T5178-2017《通信管道人孔和手孔图集》 |  | 座 | 4
本页小计
注：为计取规费等的使用，可在表中增设其中：“定额人工费”。
表—08
分部分项工程和单价措施项目清单与计价表
工程名称：通信工程 |  |  |  | 标段： |  |  |  | 第 162 页 共 181 页
序号 | 项目编码 | 项目名称 | 项目特征描述 |  | 计量单位 | 工程量 | 金额（元）
[7 empty] | 综合单价 |  | 综合合价 | 其中
暂估价
13 | 040504001022 | 三通小号通信人孔井 | 1.井尺寸:L*W*H=3.20*1.40*2.0m 2.底板材料、厚度:C25混凝土，120厚 3.砌筑材料、规格:M10水泥砂浆砌筑MU20砖，240厚 4.勾缝、抹面要求:内外侧抹1:25防水水泥砂浆15厚 5.盖板材质、规格:200厚预制钢筋混凝土 6.钢筋配置:详见YD/T5178-2017《通信管道人孔和手孔图集》 |  | 座 | 2
14 | 040803003003 | 12孔行车道通信管 | 1.规格:12*Φ100*5mm 2.材质:DBW-R 玻璃钢管 3.埋管部位:车行道下 4.包封：C30混凝土全程包封 5.垫层混凝土：C15商品混凝土 |  | m | 385
横二路合计
纵一路
15 | 031101012006 | 路面电缆标识牌 | 1.材质:3mm厚不锈钢板 2.规格:对角线长为220mm、110mm的菱形 |  | 个 | 36
16 | 040101002029 | 挖沟槽土方 | 1.土壤类别:一、二类土 2.挖土深度:综合考虑 3.放坡系数:挖土、装车、修理边坡 |  | m3 | 343.58
17 | 040103001043 | 沟槽回填方 | 1.密实度要求:按设计要求 2.填方材料品种:中砂 3.填方来源、运距:外购 |  | m3 | 222.75
18 | 040103002017 | 余方弃置 | 1.废弃料品种:土方 2.运距:场地内运输 |  | m3 | 343.581
本页小计
注：为计取规费等的使用，可在表中增设其中：“定额人工费”。
表—08
分部分项工程和单价措施项目清单与计价表
工程名称：通信工程 |  |  |  | 标段： |  |  |  | 第 163 页 共 181 页
序号 | 项目编码 | 项目名称 | 项目特征描述 |  | 计量单位 | 工程量 | 金额（元）
[7 empty] | 综合单价 |  | 综合合价 | 其中
暂估价
19 | 040504001023 | 直通小号通信人孔 | 1.井尺寸:L*W*H=2.20*1.40*1.80m 2.底板材料、厚度:C25混凝土，120厚 3.砌筑材料、规格:M10水泥砂浆砌筑MU20砖，240厚 4.勾缝、抹面要求:内外侧抹1:25防水水泥砂浆15厚 5.盖板材质、规格:200厚预制钢筋混凝土 6.钢筋配置:详见YD/T5178-2017《通信管道人孔和手孔图集》 |  | 座 | 2
20 | 040504001024 | 三通小号通信人孔井 | 1.井尺寸:L*W*H=3.20*1.40*2.0m 2.底板材料、厚度:C25混凝土，120厚 3.砌筑材料、规格:M10水泥砂浆砌筑MU20砖，240厚 4.勾缝、抹面要求:内外侧抹1:25防水水泥砂浆15厚 5.盖板材质、规格:200厚预制钢筋混凝土 6.钢筋配置:详见YD/T5178-2017《通信管道人孔和手孔图集》 |  | 座 | 6
21 | 040803003004 | 12孔人行道通信管 | 1.规格:12*Φ110*6mm 2.材质:HDPE管 3.埋管部位:人行道下 4.管枕：120mm厚C25混凝土，每隔3m设置 5.垫层:100mmC15混凝土 |  | m | 485
22 | 040803003005 | 12孔行车道通信管 | 1.规格:12*Φ100*5mm 2.材质:DBW-R 玻璃钢管 3.埋管部位:车行道下 4.包封：C30混凝土全程包封 5.垫层混凝土：C15商品混凝土 |  | m | 57
纵一路合计
纵二路
本页小计
注：为计取规费等的使用，可在表中增设其中：“定额人工费”。
表—08
分部分项工程和单价措施项目清单与计价表
工程名称：通信工程 |  |  |  | 标段： |  |  |  | 第 164 页 共 181 页
序号 | 项目编码 | 项目名称 | 项目特征描述 |  | 计量单位 | 工程量 | 金额（元）
[7 empty] | 综合单价 |  | 综合合价 | 其中
暂估价
23 | 031101012007 | 路面电缆标识牌 | 1.材质:3mm厚不锈钢板 2.规格:对角线长为220mm、110mm的菱形 |  | 个 | 39
24 | 040101002030 | 挖沟槽土方 | 1.土壤类别:一、二类土 2.挖土深度:综合考虑 3.放坡系数:挖土、装车、修理边坡 |  | m3 | 320.31
25 | 040103001044 | 沟槽回填方 | 1.密实度要求:按设计要求 2.填方材料品种:中砂 3.填方来源、运距:外购 |  | m3 | 206.81
26 | 040103002018 | 余方弃置 | 1.废弃料品种:土方 2.运距:场地内运输 |  | m3 | 320.31
27 | 040504001025 | 直通小号通信人孔 | 1.井尺寸:L*W*H=2.20*1.40*1.80m 2.底板材料、厚度:C25混凝土，120厚 3.砌筑材料、规格:M10水泥砂浆砌筑MU20砖，240厚 4.勾缝、抹面要求:内外侧抹1:25防水水泥砂浆15厚 5.盖板材质、规格:200厚预制钢筋混凝土 6.钢筋配置:详见YD/T5178-2017《通信管道人孔和手孔图集》 |  | 座 | 3
28 | 040504001026 | 三通小号通信人孔井 | 1.井尺寸:L*W*H=3.20*1.40*2.0m 2.底板材料、厚度:C25混凝土，120厚 3.砌筑材料、规格:M10水泥砂浆砌筑MU20砖，240厚 4.勾缝、抹面要求:内外侧抹1:25防水水泥砂浆15厚 5.盖板材质、规格:200厚预制钢筋混凝土 6.钢筋配置:详见YD/T5178-2017《通信管道人孔和手孔图集》 |  | 座 | 6
本页小计
注：为计取规费等的使用，可在表中增设其中：“定额人工费”。
表—08
分部分项工程和单价措施项目清单与计价表
工程名称：通信工程 |  |  |  | 标段： |  |  |  | 第 165 页 共 181 页
序号 | 项目编码 | 项目名称 | 项目特征描述 |  | 计量单位 | 工程量 | 金额（元）
[7 empty] | 综合单价 |  | 综合合价 | 其中
暂估价
29 | 040803003006 | 12孔人行道通信管 | 1.规格:12*Φ110*6mm 2.材质:HDPE管 3.埋管部位:人行道下 4.管枕：120mm厚C25混凝土，每隔3m设置 5.垫层:100mmC15混凝土 |  | m | 449
30 | 040803003007 | 12孔行车道通信管 | 1.规格:12*Φ100*5mm 2.材质:DBW-R 玻璃钢管 3.埋管部位:车行道下 4.包封：C30混凝土全程包封 5.垫层混凝土：C15商品混凝土 |  | m | 85
纵二路合计
分部分项合计
措施项目
| 2 | 措施其他项目
31 | 041102001004 | 垫层模板 | 1.构件类型:垫层 |  | m2 | 541.61
32 | 041102031002 | 管包封模板 | 1.构件类型:通信管混凝土包封 |  | m2 | 711.71
单价措施合计
本页小计
合 计
注：为计取规费等的使用，可在表中增设其中：“定额人工费”。
表—08

## 表-09 综合单价分析表
综合单价分析表
工程名称： | [6 empty] | 标段： |  |  |  | 第 页 共 页
项目编码 |  |  |  | 项目名称 |  |  |  |  | 计量单位 |  |  | 工程量
清单综合单价组成明细
定额编号 | 定额项目名称 | 定额 单位 | 数量 | 单价 |  |  |  |  | 合价
|  |  |  | 人工费 | 材料费 | 机具费 |  | 管理费 和利润 | 人工费 | 材料费 |  | 机具费 | 管理费 和利润
人工单价 |  | 小计
元/工日 |  | 未计价材料费
清单项目综合单价
材 料 费 明 细 | 主要材料名称、规格、型号 |  |  |  |  | 单位 |  | 数量 | 单价（元） | 合价（元） |  | 暂估单价 （元） | 暂估合价 （元）
| 其他材料费 | [7 empty] | - |  |  | -
| 材料费小计 | [7 empty] | - |  |  | -
注：1.如不使用省级或行业建设主管部门发布的计价依据，可不填定额编码、名称等； 2.招标文件提供了暂估单价的材料，按暂估的单价填入表内“暂估单价”栏及“暂估合价”栏。
表-09

## 表-11 总价措施项目清单与计价表
总价措施项目清单与计价表
工程名称：通信工程 |  |  |  |  | 标段： |  |  | 第 167 页 共 181 页
序号 | 项目编码 | 项目名称 | 计算基础 | 费率 (%) |  | 金额 (元) | 调整费率 (%) |  | 调整后金额 (元) | 备注
1 | LSSGCSF00007 | 绿色施工安全防护措施费 | 分部分项人工费+分部分项机具费 | 16.5 | [5 empty] | 以分部分项的人工费与施工机具费之和为计算基础；以专业工程类型 区分不同费率计算； 单独场地平整工程费率为4.35%； 道路、管网工程费率为16.50%； 桥涵、隧道、水处理构筑物工程费率为14.50%； 分部分项工程总费用在300 万元以内（含300 万元）的项目按基本费率乘以1.20；
2 | 041108001006 | 地下管线交叉降效费 |  | 0 | [5 empty] | 按实际发生或经批准的施工方案计算
3 | 041109002006 | 夜间施工增加费 |  | 20 | [5 empty] | 以夜间施工项目人工费的20%计算
4 | 041109005006 | 交通疏解员增加费 |  | 15 | [5 empty] | 按照项目分部分项人工费的15%计算（有方案的按照方案计算）， 结算时据实结算。
5 | 粤041109008006 | 赶工措施费 | 分部分项人工费+分部分项机具费 | 0 | [5 empty] | 赶工措施费=（1-δ）*分部分项的（
编制人（造价人员）： |  |  |  |  | 复核人（造价工程师）：
表-11
总价措施项目清单与计价表
工程名称：通信工程 |  |  |  |  | 标段： |  |  | 第 168 页 共 181 页
序号 | 项目编码 | 项目名称 | 计算基础 | 费率 (%) |  | 金额 (元) | 调整费率 (%) |  | 调整后金额 (元) | 备注
人工费+施工机具费）*0.30 （0.8≤δ＜1 式中：δ=合同工期/定额工期）
6 | 粤041109009006 | 文明工地增加费 | 分部分项人工费+分部分项机具费 | 0 | [5 empty] | 以分部分项的人工费与施工机具费之和为计算基础；市级文明工地0.60%；省级文明工地1.20%
7 | QTFY00000007 | 其他费用 | [7 empty] | 按实际发生或经批准的施工组织设计方案计算
合 计
编制人（造价人员）： |  |  |  |  | 复核人（造价工程师）：
表-11

## 表-12 其他项目清单与计价汇总表
其他项目清单与计价汇总表
工程名称：通信工程 |  |  | 标段： |  | 第 169 页 共 181 页
序号 | 项目名称 | 金额（元） |  | 结算金额（元） |  | 备注
1 | 暂列金额 | 0.00 |  |  |  | 明细详见表-12-1
2 | 暂估价 | 100000.00
2.1 | 材料暂估价 | — |  |  |  | 明细详见表-12-2
2.2 | 专业工程暂估价 | 100000.00 |  |  |  | 明细详见表-12-3
3 | 计日工 |  |  |  |  | 明细详见表-12-4
4 | 总承包服务费 |  |  |  |  | 明细详见表-12-5
5 | 预算包干费
6 | 工程优质费
7 | 概算幅度差
8 | 现场签证费用
9 | 索赔费用
10 | 其他费用
11 | 消纳费
合 计 | [5 empty] | —
注：材料（工程设备）暂估单价进入清单项目综合单价，此处不汇总。
表—12

## 表-12-1 暂列金额表
暂列金额明细表
工程名称：通信工程 |  |  | 标段： |  | 第 170 页 共 181 页
序号 | 名称 | 计量单位 |  | 暂定金额（元） |  | 备注
1
合 计 |  |  |  | 0.00 |  | —
注：此表由招标人填写，如不能详列，也可只列暂列金额总额，投标人应将上述暂列金额计入投标总价中。
表—12—1

## 表-12-3 专业工程暂估价及结算价表
专业工程暂估价及结算价表
工程名称：通信工程 |  |  |  | 标段： |  | 第 171 页 共 181 页
序号 | 工程名称 | 工程内容 | 暂估金额 （元） |  | 结算金额 (元) |  | 差额 ±(元) | 备注
1 | 迁改现状通讯管线 | 监控线 Φ60 PVC管 | 100000 |  |  |  |  | 460米，以实际发生为准
合 计 |  |  | 100000.00 |  |  |  |  | —
注：此表由招标人填写，投标人应将上述专业工程暂估价计入投标总价中。
表—12—3

## 表-13 规费、税金项目清单与计价表
规费、税金项目清单与计价表
工程名称：通信工程 |  |  | 标段： |  | 第 172 页 共 181 页
序号 | 项目名称 | 计算基础 | 计算基数 | 计算费率 (%) |  | 金额(元)
1 | 增值税销项税额 | 分部分项合计+措施合计+其他项目 |  | 9
合 计
编制人（造价人员）： |  |  | 复核人（造价工程师）：
表—13