## 表-04 单位工程预算价汇总表
单位工程预算汇总表
工程名称：给水工程 |  |  | 第 1 页 共 1 页
序号 | 汇总内容 | 金额:(元) |  | 其中：暂估价(元)
1 | 分部分项合计
2 | 措施合计
2.1 | 绿色施工安全防护措施费 | 29775.65
2.2 | 其他措施费
3 | 其他项目 |  |  | －
3.1 | 暂列金额 | 128693.41
3.2 | 暂估价
3.3 | 计日工
3.4 | 总承包服务费
3.5 | 预算包干费
3.6 | 工程优质费
3.7 | 概算幅度差
3.8 | 索赔费用
3.9 | 现场签证费用
3.10 | 其他费用
4 | 税前工程造价
5 | 增值税销项税额 |  |  | －
6 | 总造价
7 | 人工费
预算价合计=1+2+3+5
注：本表适用于单位工程预算价的汇总，如无单位工程划分，单项工程也使用本表汇总
表—04

## 表-08 分部分项工程和单价措施项目清单与计价表(含措施标题)
分部分项工程和单价措施项目清单与计价表
工程名称：给水工程 | [6 empty] | 第 1 页 共 3 页
序号 | 项目编码 | 项目名称 | 项目特征描述 | 计量单位 | 工程量 | 金额（元）
[6 empty] | 综合单价 |  | 综合合价 | 其中
暂估价
整个项目
1 | 040501003006 | 铸铁管 | 1.材质及规格:DN300球墨铸铁给水管（K9级） 2.接口方式:胶圈接口 3.管道检验及试验要求:管道试压级消毒冲洗 4.防腐:环氧富锌漆 | m | 656
2 | 040501003007 | 铸铁管 | 1.材质及规格:DN600球墨铸铁给水管（K9级） 2.接口方式:胶圈接口 3.管道检验及试验要求:管道试压级消毒冲洗 4.防腐:环氧富锌漆 | m | 730
3 | 040501002004 | 钢管 | 1.材质及规格:无缝钢管 D159*8 2.接口方式:焊接接口 3.管道检验及试验要求:管道试压 4.防腐:除轻锈、防锈漆、沥青漆 | m | 35
4 | 040502005009 | 阀门 | 1.种类:法兰闸阀 2.材质及规格:DN300 阀体球墨铸铁、不锈钢阀杆 | 个 | 8
5 | 040502005021 | 阀门 | 1.种类:法兰闸阀 2.材质及规格:DN600 阀体球墨铸铁、不锈钢阀杆 | 个 | 2
6 | 040502005010 | 阀门 | 1.种类:Q235 2.材质及规格:DN300 法兰盘 | 个 | 16
7 | 040502005022 | 阀门 | 1.种类:Q235 2.材质及规格:DN600 法兰盘 | 个 | 4
8 | 粤050101024004 | 阀门井 | 1.垫层、基础材质及厚度:C20 2.砌筑材料品种、规格、强度等级:Φ1600 砖砌阀门井 3.盖板材质、规格:Φ750复合材料井盖 | 座 | 8 | 3906.39 |  | 31251.12
9 | 粤050101024008 | 阀门井 | 1.垫层、基础材质及厚度:C20 2.砌筑材料品种、规格、强度等级:Φ2000 砖砌阀门井 3.盖板材质、规格:Φ750复合材料井盖 | 座 | 2 | 3906.39 |  | 7812.78
本页小计
注：为计取规费等的使用，可在表中增设其中：“定额人工费”。
表—08
分部分项工程和单价措施项目清单与计价表
工程名称：给水工程 | [6 empty] | 第 2 页 共 3 页
序号 | 项目编码 | 项目名称 | 项目特征描述 | 计量单位 | 工程量 | 金额（元）
[6 empty] | 综合单价 |  | 综合合价 | 其中
暂估价
10 | 粤050101024002 | 排气井 | 1.垫层、基础材质及厚度:C20 2.砌筑材料品种、规格、强度等级:Φ1200 砖砌阀门井 3.盖板材质、规格:Φ750复合材料井盖 | 座 | 2 | 1683.92 |  | 3367.84
11 | 040502010001 | 消火栓 | 1.规格:SS150/80型-1.6MPa 2.安装部位、方式:地上式 | 个 | 7
12 | 040502001012 | 铸铁管管件 | 1.种类:球墨铸铁一承两盘三通 2.材质及规格:DN600*300 3.接口形式:胶圈接口 | 个 | 4
13 | 040502001013 | 铸铁管管件 | 1.种类:球墨铸铁一承两盘三通 2.材质及规格:DN300*300 3.接口形式:胶圈接口 | 个 | 4
14 | 040502001014 | 铸铁管管件 | 1.种类:伸缩节 2.材质及规格:DN300 3.接口形式:胶圈接口 | 个 | 8
15 | 040502001015 | 铸铁管管件 | 1.种类:伸缩节 2.材质及规格:DN600 3.接口形式:胶圈接口 | 个 | 2
16 | 040502001017 | 铸铁管管件 | 1.种类:盘插短管 2.材质及规格:DN300 3.接口形式:胶圈接口 | 个 | 8
17 | 040502001018 | 铸铁管管件 | 1.种类:盘插短管 2.材质及规格:DN600 3.接口形式:胶圈接口 | 个 | 2
18 | 040502001019 | 铸铁管管件 | 1.种类:盘承短管 2.材质及规格:DN300 3.接口形式:胶圈接口 | 个 | 8
19 | 040502001020 | 铸铁管管件 | 1.种类:盘承短管 2.材质及规格:DN600 3.接口形式:胶圈接口 | 个 | 2
20 | 040502005024 | 阀门 | 1.种类:排气阀 2.材质及规格:DN80 阀体球墨铸铁、不锈钢阀杆 | 个 | 2
21 | 040502001009 | 铸铁管管件 | 1.种类:异径三通（排气） 2.材质及规格:DN600*80 3.接口形式:胶圈接口 | 个 | 1
22 | 040502001016 | 铸铁管管件 | 1.种类:异径三通（排气） 2.材质及规格:DN300*80 3.接口形式:胶圈接口 | 个 | 1
本页小计
注：为计取规费等的使用，可在表中增设其中：“定额人工费”。
表—08
分部分项工程和单价措施项目清单与计价表
工程名称：给水工程 | [6 empty] | 第 3 页 共 3 页
序号 | 项目编码 | 项目名称 | 项目特征描述 | 计量单位 | 工程量 | 金额（元）
[6 empty] | 综合单价 |  | 综合合价 | 其中
暂估价
23 | 040502005025 | 阀门 | 1.种类:法兰闸阀 2.材质及规格:DN80 阀体球墨铸铁、不锈钢阀杆 | 个 | 2
24 | 040101002001 | 挖沟槽土方 | 1.土壤类别:一、二类土 2.挖土深度:综合考虑 | m3 | 5055
25 | 040103001002 | 回填方 | 1.填方材料品种:利用开挖土方回填 | m3 | 3429.6667
26 | 040103002001 | 余方弃置 | 1.运距:综合考虑 3.土方利用 | m3 | 1625.3333
27 | 040103001001 | 回填方 | 1.填方材料品种:回填砂 2.填方来源、运距:商购 | m3 | 1373.3333
措施项目
本页小计
合 计
注：为计取规费等的使用，可在表中增设其中：“定额人工费”。
表—08

## 表-11 总价措施项目清单与计价表-1
总价措施项目清单与计价表
工程名称：给水工程 | [7 empty] | 第 1 页 共 2 页
序号 | 项目编码 | 项目名称 | 计算基础 | 费率 (%) |  | 金额 (元) | 调整 费率(%) |  | 调整后 金额(元) | 备注
1 | LSSGCSF00001 | 绿色施工安全防护措施费 | 分部分项人工费+分部分项机具费 | 16.5 |  | 29775.65 |  |  |  | 以分部分项的人工费与施工机具费之和为计算基础；以专业工程类型 区分不同费率计算； 单独场地平整工程费率为4.35%； 道路、管网工程费率为16.50%； 桥涵、隧道、水处理构筑物工程费率为14.50%； 分部分项工程总费用在300 万元以内（含300 万元）的项目按基本费率乘以1.20；
2 | 粤041109009001 | 文明工地增加费 | 分部分项人工费+分部分项机具费 | 0 | [5 empty] | 以分部分项的人工费与施工机具费之和为计算基础；市级文明工地0.60%；省级文明工地1.20%
3 | 041109002001 | 夜间施工增加费 |  | 20 | [5 empty] | 以夜间施工项目人工费的20%计算
编制人（造价人员）： |  |  |  |  | 复核人（造价工程师）：
表-11
总价措施项目清单与计价表
工程名称：给水工程 | [7 empty] | 第 2 页 共 2 页
序号 | 项目编码 | 项目名称 | 计算基础 | 费率 (%) |  | 金额 (元) | 调整 费率(%) |  | 调整后 金额(元) | 备注
4 | 041109005001 | 交通疏解员增加费 |  | 15 | [5 empty] | 按照项目分部分项人工费的15%计算（有方案的按照方案计算）， 结算时据实结算。
5 | 041108001001 | 地下管线交叉降效费 |  | 0 | [5 empty] | 按实际发生或经批准的施工方案计算
6 | 粤041109008001 | 赶工措施费 | 分部分项人工费+分部分项机具费 | 0 | [5 empty] | 赶工措施费=（1-δ）*分部分项的（人工费+施工机具费）*0.30 （0.8≤δ＜1 式中：δ=合同工期/定额工期）
7 | QTFY00000001 | 其他费用 | [7 empty] | 按实际发生或经批准的施工组织设计方案计算
合 计 | [5 empty] | 29775.65
编制人（造价人员）： |  |  |  |  | 复核人（造价工程师）：
表-11

## 表-12 其他项目清单与计价汇总表-1
其他项目清单与计价汇总表
工程名称：给水工程 |  |  |  | 第 1 页 共 1 页
序号 | 项目名称 | 金额（元） | 结算金额（元） |  | 备注
1 | 暂列金额 | 128693.41 |  |  | 明细详见表-12-1
2 | 暂估价
2.1 | 材料暂估价 | — |  |  | 明细详见表-12-2
2.2 | 专业工程暂估价 |  |  |  | 明细详见表-12-3
3 | 计日工 |  |  |  | 明细详见表-12-4
4 | 总承包服务费 |  |  |  | 明细详见表-12-5
5 | 预算包干费
6 | 工程优质费
7 | 概算幅度差
8 | 现场签证费用
9 | 索赔费用
10 | 其他费用
| 合 计 | 140170.57 |  |  | —
注：材料（工程设备）暂估单价进入清单项目综合单价，此处不汇总。
表—12

## 表-12-1 暂列金额表
暂列金额明细表
工程名称：给水工程 |  |  |  | 第 1 页 共 1 页
序号 | 名称 | 计量单位 | 暂定金额（元） |  | 备注
1 | 暂列金额 | 元 | 128693.41
合 计 |  |  | 128693.41 |  | —
注：此表由招标人填写，如不能详列，也可只列暂列金额总额，投标人应将上述暂列金额计入投标总价中。
表—12—1

## 表-13 规费、税金项目清单与计价表-1
规费、税金项目清单与计价表
工程名称：给水工程 | [5 empty] | 第 1 页 共 1 页
序号 | 项目名称 | 计算基础 |  | 取费基数 | 计算费率 (%) |  | 金额(元)
1 | 增值税销项税额 | 分部分项合计+措施合计+其他项目 |  |  | 9
合 计 | [6 empty] | 131119.23
编制人（造价人员）： |  |  | 复核人（造价工程师）：
表—13