## 表-04 单位工程预算价汇总表
单位工程预算汇总表
工程名称：排水工程 |  |  | 第 1 页 共 1 页
序号 | 汇总内容 | 金额:(元) |  | 其中：暂估价(元)
1 | 分部分项合计
1.1 | D.5排水工程
2 | 措施合计
2.1 | 绿色施工安全防护措施费 | 74389.71
2.2 | 其他措施费
3 | 其他项目 |  |  | －
3.1 | 暂列金额 | 306137.48
3.2 | 暂估价
3.3 | 计日工
3.4 | 总承包服务费
3.5 | 预算包干费
3.6 | 工程优质费
3.7 | 概算幅度差
3.8 | 索赔费用
3.9 | 现场签证费用
3.10 | 其他费用
4 | 税前工程造价
5 | 增值税销项税额 |  |  | －
6 | 总造价
7 | 人工费
预算价合计=1+2+3+5 |  |  |  | 0.00
注：本表适用于单位工程预算价的汇总，如无单位工程划分，单项工程也使用本表汇总
表—04

## 表-08 分部分项工程和单价措施项目清单与计价表(含措施标题)
分部分项工程和单价措施项目清单与计价表
工程名称：排水工程 | [6 empty] | 第 1 页 共 5 页
序号 | 项目编码 | 项目名称 | 项目特征描述 | 计量单位 | 工程量 | 金额（元）
[6 empty] | 综合单价 |  | 综合合价 | 其中
暂估价
| D.5 | 排水工程
雨水
1 | 040501004001 | 塑料管 | 1.材质及规格:DN300 PVC合芯层结构壁纤维复合管(环刚度≥8KN/m2) 2.连接形式:橡胶圈连接 3.管道检验及试验要求:闭水试验 | m | 537
2 | 040501004002 | 塑料管 | 1.材质及规格:DN400 PVC合芯层结构壁纤维复合管(环刚度≥8KN/m2) 2.连接形式:橡胶圈连接 3.管道检验及试验要求:闭水试验 | m | 6
3 | 040501004003 | 塑料管 | 1.材质及规格:DN600 PVC合芯层结构壁纤维复合管(环刚度≥8KN/m2) 2.连接形式:橡胶圈连接 3.管道检验及试验要求:闭水试验 | m | 328
4 | 040501004007 | 塑料管 | 1.材质及规格:DN800 PVC合芯层结构壁纤维复合管(环刚度≥8KN/m2) 2.连接形式:橡胶圈连接 3.管道检验及试验要求:闭水试验 | m | 635
5 | 040504009002 | 预制装配式雨水口 | 1.名称:预制装配式混凝土双箅雨水口 2.垫层、基础材质及厚度:C15 3.雨水篦子及圈口材质、型号、规格:铸铁井箅750*450mm 4.图集号:广州市标准图集<<预制装配式钢筋混凝土雨水口标准图集>>标准图集页12 | 座 | 57
本页小计
注：为计取规费等的使用，可在表中增设其中：“定额人工费”。
表—08
分部分项工程和单价措施项目清单与计价表
工程名称：排水工程 | [6 empty] | 第 2 页 共 5 页
序号 | 项目编码 | 项目名称 | 项目特征描述 | 计量单位 | 工程量 | 金额（元）
[6 empty] | 综合单价 |  | 综合合价 | 其中
暂估价
6 | 040504002022 | 预制装配式钢筋混凝土井 | 1.名称:预制装配式钢筋砼圆形检查井Φ1200 2.井深:平均2.1m 3.图集号:见广州市标准图集 《预制配装式钢筋混凝土排水检查井》 4.混凝土强度等级:C35，抗渗标号P6 5.井盖、井圈材质及规格:Φ700铸铁圆形检查井盖座（重型防盗） | 座 | 14
7 | 040504002023 | 预制装配式钢筋混凝土井 | 1.名称:预制装配式钢筋砼圆形检查井Φ1600 2.井深:平均2.4m 3.图集号:见广州市标准图集 《预制配装式钢筋混凝土排水检查井》(适用于管径DN800/DN1000) 4.混凝土强度等级:C35，抗渗标号P6 5.井盖、井圈材质及规格:Φ700铸铁圆形检查井盖座（重型防盗） | 座 | 13
8 | 040504002024 | 预制装配式钢筋混凝土井 | 1.名称:预制装配式钢筋砼圆形沉砂井Φ1200 2.井深:平均3.4m 3.图集号:见广州市标准图集 《预制配装式钢筋混凝土排水检查井》 4.混凝土强度等级:C35，抗渗标号P6 5.井盖、井圈材质及规格:Φ700铸铁圆形检查井盖座（重型防盗） | 座 | 2
本页小计
注：为计取规费等的使用，可在表中增设其中：“定额人工费”。
表—08
分部分项工程和单价措施项目清单与计价表
工程名称：排水工程 | [6 empty] | 第 3 页 共 5 页
序号 | 项目编码 | 项目名称 | 项目特征描述 | 计量单位 | 工程量 | 金额（元）
[6 empty] | 综合单价 |  | 综合合价 | 其中
暂估价
9 | 040504002025 | 预制装配式钢筋混凝土井 | 1.名称:预制装配式钢筋砼圆形沉砂井Φ1600 2.井深:平均3.3m 3.图集号:见广州市标准图集 《预制配装式钢筋混凝土排水检查井》(适用于管径DN800/DN1000) 4.混凝土强度等级:C35，抗渗标号P6 5.井盖、井圈材质及规格:Φ700铸铁圆形检查井盖座（重型防盗） | 座 | 4
10 | 040101002002 | 挖沟槽土方 | 1.土壤类别:一、二类土 2.挖土深度:综合考虑 | m3 | 5230
11 | 040103001011 | 回填方 | 1.填方材料品种:利用开挖土方回填 | m3 | 2929.73
12 | 040103002006 | 余方弃置 | 1.废弃料品种:余土 2.运距:综合考虑、 3.土方利用 | m3 | 2300.27
13 | 040103001012 | 回填方 | 1.填方材料品种:回填石粉 | m3 | 1889.46
污水
14 | 040501004004 | 塑料管 | 1.材质及规格:DN300 PVC合芯层结构壁纤维复合管(环刚度≥8KN/m2) 2.连接形式:橡胶圈连接 3.管道检验及试验要求:闭水试验 | m | 205
15 | 040501004005 | 塑料管 | 1.材质及规格:DN400 PVC合芯层结构壁纤维复合管(环刚度≥8KN/m2) 2.连接形式:橡胶圈连接 3.管道检验及试验要求:闭水试验 | m | 600
本页小计
注：为计取规费等的使用，可在表中增设其中：“定额人工费”。
表—08
分部分项工程和单价措施项目清单与计价表
工程名称：排水工程 | [6 empty] | 第 4 页 共 5 页
序号 | 项目编码 | 项目名称 | 项目特征描述 | 计量单位 | 工程量 | 金额（元）
[6 empty] | 综合单价 |  | 综合合价 | 其中
暂估价
16 | 040501004006 | 塑料管 | 1.材质及规格:DN600 PVC合芯层结构壁纤维复合管(环刚度≥8KN/m2) 2.连接形式:橡胶圈连接 3.管道检验及试验要求:闭水试验 | m | 235
17 | 040501008001 | 水平导向钻进 | 1.材质及规格:DN600PVC合芯层结构壁纤维复合管 顶拉管(环刚度8KN/m²) 2.管道检验及试验要求:闭水试验 | m | 148
18 | 040504002028 | 预制装配式钢筋混凝土井 | 1.名称:预制装配式钢筋砼圆形检查井Φ1000 2.井深:平均2.6m 3.图集号:见广州市标准图集 《预制配装式钢筋混凝土排水检查井》 4.混凝土强度等级:C35，抗渗标号P6 5.井盖、井圈材质及规格:Φ700铸铁圆形检查井盖座（重型防盗） | 座 | 32
19 | 040504002026 | 预制装配式钢筋混凝土井 | 1.名称:预制装配式钢筋砼圆形检查井Φ1200 2.井深:平均2.9m 3.图集号:见广州市标准图集 《预制配装式钢筋混凝土排水检查井》 4.混凝土强度等级:C35，抗渗标号P6 5.井盖、井圈材质及规格:Φ700铸铁圆形检查井盖座（重型防盗） | 座 | 9
20 | 040101002001 | 挖沟槽土方 | 1.土壤类别:一、二类土 2.挖土深度:综合考虑 | m3 | 4982
21 | 040103001009 | 回填方 | 1.填方材料品种:利用开挖土方回填 | m3 | 3529.3333
22 | 040103002005 | 余方弃置 | 1.废弃料品种:余土 2.运距:综合考虑 3.土方利用 | m3 | 1452.7
本页小计
注：为计取规费等的使用，可在表中增设其中：“定额人工费”。
表—08
分部分项工程和单价措施项目清单与计价表
工程名称：排水工程 | [6 empty] | 第 5 页 共 5 页
序号 | 项目编码 | 项目名称 | 项目特征描述 | 计量单位 | 工程量 | 金额（元）
[6 empty] | 综合单价 |  | 综合合价 | 其中
暂估价
23 | 040103001010 | 回填方 | 1.填方材料品种:回填石粉 | m3 | 1078.6667
|  | 措施项目 | [5 empty] | 869940.9
| 1 | 绿色施工安全防护措施费 | [5 empty] | 17947.22
24 | 041101005001 | 井字架 | 1.井深:钢管井字架 井深(m以内) 4 | 座 | 74 | 242.53 |  | 17947.22
| 2 | 措施其他项目 | [5 empty] | 851993.68
25 | 粤040101006005 | 打拔钢板桩 | 1.型号:Ⅳ型拉森钢板桩 2.桩长:6米 3.桩间距:0.4cm | t | 273.96 | 1166.22 |  | 319497.63
26 | 粤040101006006 | 打拔钢板桩 | 1.型号:Ⅳ型拉森钢板桩 2.桩长:6米 3.桩间距:0.4cm | t | 456.6 | 1166.22 |  | 532496.05
本页小计
合 计
注：为计取规费等的使用，可在表中增设其中：“定额人工费”。
表—08

## 表-11 总价措施项目清单与计价表-1
总价措施项目清单与计价表
工程名称：排水工程 | [7 empty] | 第 1 页 共 2 页
序号 | 项目编码 | 项目名称 | 计算基础 | 费率 (%) |  | 金额 (元) | 调整 费率(%) |  | 调整后 金额(元) | 备注
1 | LSSGCSF00001 | 绿色施工安全防护措施费 | 分部分项人工费+分部分项机具费 | 16.5 |  | 56442.49 |  |  |  | 以分部分项的人工费与施工机具费之和为计算基础；以专业工程类型 区分不同费率计算； 单独场地平整工程费率为4.35%； 道路、管网工程费率为16.50%； 桥涵、隧道、水处理构筑物工程费率为14.50%； 分部分项工程总费用在300 万元以内（含300 万元）的项目按基本费率乘以1.20；
2 | 粤041109009001 | 文明工地增加费 | 分部分项人工费+分部分项机具费 | 0 | [5 empty] | 以分部分项的人工费与施工机具费之和为计算基础；市级文明工地0.60%；省级文明工地1.20%
3 | 041109002001 | 夜间施工增加费 |  | 20 | [5 empty] | 以夜间施工项目人工费的20%计算
编制人（造价人员）： |  |  |  |  | 复核人（造价工程师）：
表-11
总价措施项目清单与计价表
工程名称：排水工程 | [7 empty] | 第 2 页 共 2 页
序号 | 项目编码 | 项目名称 | 计算基础 | 费率 (%) |  | 金额 (元) | 调整 费率(%) |  | 调整后 金额(元) | 备注
4 | 041109005001 | 交通疏解员增加费 |  | 15 | [5 empty] | 按照项目分部分项人工费的15%计算（有方案的按照方案计算）， 结算时据实结算。
5 | 041108001001 | 地下管线交叉降效费 |  | 0 | [5 empty] | 按实际发生或经批准的施工方案计算
6 | 粤041109008001 | 赶工措施费 | 分部分项人工费+分部分项机具费 | 0 | [5 empty] | 赶工措施费=（1-δ）*分部分项的（人工费+施工机具费）*0.30 （0.8≤δ＜1 式中：δ=合同工期/定额工期）
7 | QTFY00000001 | 其他费用 | [7 empty] | 按实际发生或经批准的施工组织设计方案计算
合 计 | [5 empty] | 56442.49
编制人（造价人员）： |  |  |  |  | 复核人（造价工程师）：
表-11

## 表-12 其他项目清单与计价汇总表-1
其他项目清单与计价汇总表
工程名称：排水工程 |  |  |  | 第 1 页 共 1 页
序号 | 项目名称 | 金额（元） | 结算金额（元） |  | 备注
1 | 暂列金额 | 306137.48 |  |  | 明细详见表-12-1
2 | 暂估价
2.1 | 材料暂估价 | — |  |  | 明细详见表-12-2
2.2 | 专业工程暂估价 |  |  |  | 明细详见表-12-3
3 | 计日工 |  |  |  | 明细详见表-12-4
4 | 总承包服务费 |  |  |  | 明细详见表-12-5
5 | 预算包干费
6 | 工程优质费
7 | 概算幅度差
8 | 现场签证费用
9 | 索赔费用
10 | 其他费用
| 合 计 |  |  |  | —
注：材料（工程设备）暂估单价进入清单项目综合单价，此处不汇总。
表—12

## 表-12-1 暂列金额表
暂列金额明细表
工程名称：排水工程 |  |  |  | 第 1 页 共 1 页
序号 | 名称 | 计量单位 | 暂定金额（元） |  | 备注
1 | 暂列金额 | 元 | 306137.48
合 计 |  |  | 306137.48 |  | —
注：此表由招标人填写，如不能详列，也可只列暂列金额总额，投标人应将上述暂列金额计入投标总价中。
表—12—1

## 表-13 规费、税金项目清单与计价表-1
规费、税金项目清单与计价表
工程名称：排水工程 | [5 empty] | 第 1 页 共 1 页
序号 | 项目名称 | 计算基础 |  | 取费基数 | 计算费率 (%) |  | 金额(元)
1 | 增值税销项税额 | 分部分项合计+措施合计+其他项目 |  |  | 9
合 计
编制人（造价人员）： |  |  | 复核人（造价工程师）：
表—13