## 表-04 单位工程预算价汇总表
单位工程预算汇总表
工程名称：照明工程 |  |  | 第 1 页 共 1 页
序号 | 汇总内容 | 金额:(元) |  | 其中：暂估价(元)
1 | 分部分项合计 |  |  | 6570
1.1 | 1照明工程 |  |  | 6570
2 | 措施合计
2.1 | 绿色施工安全防护措施费 | 13816.4
2.2 | 其他措施费
3 | 其他项目 |  |  | －
3.1 | 暂列金额 | 42389.73
3.2 | 暂估价 | 6570
3.3 | 计日工
3.4 | 总承包服务费
3.5 | 预算包干费
3.6 | 工程优质费
3.7 | 概算幅度差
3.8 | 索赔费用
3.9 | 现场签证费用
3.10 | 其他费用
4 | 税前工程造价
5 | 增值税销项税额 |  |  | －
6 | 总造价
7 | 人工费
预算价合计=1+2+3+5
注：本表适用于单位工程预算价的汇总，如无单位工程划分，单项工程也使用本表汇总
表—04

## 表-08 分部分项工程和单价措施项目清单与计价表(含措施标题)
分部分项工程和单价措施项目清单与计价表
工程名称：照明工程 | [6 empty] | 第 1 页 共 2 页
序号 | 项目编码 | 项目名称 | 项目特征描述 | 计量单位 | 工程量 | 金额（元）
[6 empty] | 综合单价 |  | 综合合价 | 其中
暂估价
| 1 | 照明工程 | [6 empty] | 6570
1 | 040101002002 | 挖沟槽土方 | 1.土壤类别:综合类土 2.挖土深度:综合 | m3 | 445.6548
2 | 040103002002 | 余方弃置 | 1.废弃料品种:余土 2.运距:由投标人自行考虑 | m3 | 226.5419
3 | 040103001003 | 回填方 | 1.填方材料品种:利用开挖土方回填 | m3 | 219.1129
4 | 040103001004 | 回填方 | 1.填方材料品种:C15混凝土 2.部位:横跨道路埋管 | m3 | 24.0034
5 | 040103001005 | 回填方 | 1.填方材料品种:回填砂 2.部位:人行道埋管 | m3 | 148.5188
6 | 010501003001 | 路灯基础 | 1.混凝土种类:现浇 2.混凝土强度等级:C25普通商品混凝土 | m3 | 48.768
7 | 010515001001 | 现浇构件钢筋 | 1.工程部位：路灯基础 2.混钢筋种类、规格：钢筋制作、安装 圆钢 φ10mm以外 | t | 1.3484
8 | 040805001004 | 常规照明灯 | 1.名称:高低灯 2.灯杆材质、高度:10米高 3.光源数量:120+60W LED灯 4.附件配置:熔断器(漏电开关)、铭牌等 | 套 | 46
9 | 040805001003 | 常规照明灯 | 1.名称:三头灯 2.灯杆材质、高度:10米高 3.光源数量:3*180W LED灯 4.附件配置:熔断器(漏电开关)、铭牌等 | 套 | 4
10 | 040205001003 | 人(手)孔井 | 1.尺寸:0.4*0.4*0.8m 2.砌筑材料:M7.5砂浆砌灰砂砖 3.垫层材料:C15混凝土 4.井圈:现浇C20混凝土 5.井盖材料、尺寸:50*50*6cm钢筋砼井盖板 6.其他：含钢筋等 | 座 | 9
11 | 040205002003 | 电缆保护管 | 1.材料品种:PVC管 2.规格:Φ75 | m | 1531
12 | 040205002004 | 电缆保护管 | 1.材料品种:PE管 2.规格:2Φ110 | m | 254
本页小计
注：为计取规费等的使用，可在表中增设其中：“定额人工费”。
表—08
分部分项工程和单价措施项目清单与计价表
工程名称：照明工程 | [6 empty] | 第 2 页 共 2 页
序号 | 项目编码 | 项目名称 | 项目特征描述 | 计量单位 | 工程量 | 金额（元）
[6 empty] | 综合单价 |  | 综合合价 | 其中
暂估价
13 | 030408001003 | 电力电缆 | 1.名称:电力电缆 2.规格:VV22-4*25 3.材质:铜芯电缆 4.敷设方式、部位:直接埋地敷设 | m | 200
14 | 030408001004 | 电力电缆 | 1.名称:电力电缆 2.规格:VV22-4*10 3.材质:铜芯电缆 4.敷设方式、部位:直接埋地敷设 | m | 1758
15 | 030411004001 | 配线 | 1.名称:杆芯线 2.配线形式:照明线路 3.规格:RVV-3*2.5 4.材质:多股铜芯聚氯乙烯绝缘导线 | m | 880
16 | 030409001001 | 接地极 | 1.名称:接地极(板)制作、安装 2.材质:角钢∠70×5mm×3m长 | 根 | 4
17 | 030409001002 | 接地极 | 1.名称:接地极(板)制作、安装 2.材质:扁钢70×5mm | m | 15
18 | 030409002001 | 接地母线 | 1.名称:接地母线敷设 2.规格:φ12圆钢 | m | 1325
19 | 040807003001 | 接地装置调试 | 1.名称:接地装置调试 | 系统 | 1
20 | 040303002001 | 混凝土基础 | 1.工程部位：落地式控制箱基础 2.混凝土强度等级：C25普通商品混凝土 | m3 | 0.504
21 | 040801006002 | 落地式控制箱 | 1.名称:路灯控制箱安装 | 台 | 1 | 6976.6 |  | 6976.6 | 6570
措施项目
| 2 | 措施其他项目
22 | 041102031001 | 管(渠)道平基模板 | 1.构件类型:包管模板 | m2 | 175.26
本页小计 | [8 empty] | 6570
合 计 | [8 empty] | 6570
注：为计取规费等的使用，可在表中增设其中：“定额人工费”。
表—08

## 表-11 总价措施项目清单与计价表-1
总价措施项目清单与计价表
工程名称：照明工程 | [7 empty] | 第 1 页 共 1 页
序号 | 项目编码 | 项目名称 | 计算基础 | 费率 (%) |  | 金额 (元) | 调整 费率(%) |  | 调整后 金额(元) | 备注
1 | LSSGCSF00001 | 绿色施工安全防护措施费 | 分部分项人工费+分部分项机具费 | 16.5 |  | 13816.4 |  |  |  | 以分部分项的人工费与施工机具费之和为计算基础；以专业工程类型 区分不同费率计算； 单独场地平整工程费率为4.35%； 道路、管网工程费率为16.50%； 桥涵、隧道、水处理构筑物工程费率为14.50%； 分部分项工程总费用在300 万元以内（含300 万元）的项目按基本费率乘以1.20；
合 计 | [5 empty] | 13816.4
编制人（造价人员）： |  |  |  |  | 复核人（造价工程师）：
表-11

## 表-12 其他项目清单与计价汇总表-1
其他项目清单与计价汇总表
工程名称：照明工程 |  |  |  | 第 1 页 共 1 页
序号 | 项目名称 | 金额（元） | 结算金额（元） |  | 备注
1 | 暂列金额 | 42389.73 |  |  | 明细详见表-12-1
2 | 暂估价 | 6570
2.1 | 材料暂估价 | — |  |  | 明细详见表-12-2
2.2 | 专业工程暂估价 |  |  |  | 明细详见表-12-3
3 | 计日工 |  |  |  | 明细详见表-12-4
4 | 总承包服务费 |  |  |  | 明细详见表-12-5
5 | 预算包干费
6 | 工程优质费
7 | 概算幅度差
8 | 现场签证费用
9 | 索赔费用
10 | 其他费用
| 合 计 |  |  |  | —
注：材料（工程设备）暂估单价进入清单项目综合单价，此处不汇总。
表—12

## 表-12-1 暂列金额表
暂列金额明细表
工程名称：照明工程 |  |  |  | 第 1 页 共 1 页
序号 | 名称 | 计量单位 | 暂定金额（元） |  | 备注
1 | 暂列金额 | 元 | 42389.73
合 计 |  |  | 42389.73 |  | —
注：此表由招标人填写，如不能详列，也可只列暂列金额总额，投标人应将上述暂列金额计入投标总价中。
表—12—1

## 表-13 规费、税金项目清单与计价表-1
规费、税金项目清单与计价表
工程名称：照明工程 | [5 empty] | 第 1 页 共 1 页
序号 | 项目名称 | 计算基础 |  | 取费基数 | 计算费率 (%) |  | 金额(元)
1 | 增值税销项税额 | 分部分项合计+措施合计+其他项目 |  |  | 9
合 计 | [6 empty] | 44362.45
编制人（造价人员）： |  |  | 复核人（造价工程师）：
表—13