## 表-04 单位工程预算价汇总表
单位工程预算汇总表
工程名称：管线工程 |  |  | 第 1 页 共 1 页
序号 | 汇总内容 | 金额:(元) |  | 其中：暂估价(元)
1 | 分部分项合计
1.1 | 690米纵向埋管（18根Φ100mm通信管)
1.2 | 118米横跨埋管（18根Φ100mm通信管）
1.3 | 12座通信检查井
2 | 措施合计
2.1 | 绿色施工安全防护措施费 | 32233.8
2.2 | 其他措施费
3 | 其他项目 |  |  | －
3.1 | 暂列金额 | 77190.03
3.2 | 暂估价
3.3 | 计日工
3.4 | 总承包服务费
3.5 | 预算包干费
3.6 | 工程优质费
3.7 | 概算幅度差
3.8 | 索赔费用
3.9 | 现场签证费用
3.10 | 其他费用
4 | 税前工程造价
5 | 增值税销项税额 |  |  | －
6 | 总造价
7 | 人工费
预算价合计=1+2+3+5 |  |  |  | 0.00
注：本表适用于单位工程预算价的汇总，如无单位工程划分，单项工程也使用本表汇总
表—04

## 表-08 分部分项工程和单价措施项目清单与计价表(含措施标题)
分部分项工程和单价措施项目清单与计价表
工程名称：管线工程 | [6 empty] | 第 1 页 共 2 页
序号 | 项目编码 | 项目名称 | 项目特征描述 | 计量单位 | 工程量 | 金额（元）
[6 empty] | 综合单价 |  | 综合合价 | 其中
暂估价
690米纵向埋管（18根Φ100mm通信管)
1 | 040101002001 | 挖沟槽土方 | 1.土壤类别:综合类土 2.挖土深度:综合 | m3 | 570.906
2 | 040103001004 | 回填方 | 1.填方材料品种:利用开挖土方回填 | m3 | 285.453
3 | 040103001001 | 回填方 | 1.填方材料品种:回填专用砂 | m3 | 187.956
4 | 040103002001 | 余方弃置 | 1.运距:由投标人自行考虑 | m3 | 856.359
5 | 04B001 | 管道连接保护 | 1.固定材料:塑料管排架 | 个 | 6228
6 | 030408003003 | 电缆保护管 | 1.名称:电缆套管 2.材质:纤维编绕拉挤通信管 3.规格:Φ100*2mm 4.敷设方式:埋地敷设 | m | 12420
118米横跨埋管（18根Φ100mm通信管）
7 | 040101002002 | 挖沟槽土方 | 1.土壤类别:综合类土 2.挖土深度:综合 | m3 | 122.9132
8 | 040103001005 | 回填方 | 1.填方材料品种:利用开挖土方回填 | m3 | 26.5699
9 | 040103001003 | 回填方 | 1.填方材料品种:回填专用砂 | m3 | 26.5699
10 | 040103002002 | 余方弃置 | 1.运距:由投标人自行考虑 | m3 | 122.9032
11 | 040303002001 | 混凝土基础 | 1.混凝土强度等级:C15混凝土 | m3 | 13.983
12 | 040803004001 | 管道包封 | 1.名称:混凝土包管 2.规格:985*480mm 3.混凝土强度等级:C25混凝土 | m | 118
13 | 030408003002 | 电缆保护管 | 1.名称:电缆套管 2.材质:纤维编绕拉挤通信管 3.规格:Φ100*3mm 4.敷设方式:埋地敷设 | m | 2124
12座通信检查井
14 | 040101002003 | 挖沟槽土方 | 1.土壤类别:综合类土 2.挖土深度:综合 | m3 | 48.6666
15 | 040103002003 | 余方弃置 | 1.运距:由投标人自行考虑 | m3 | 48.6666
本页小计
注：为计取规费等的使用，可在表中增设其中：“定额人工费”。
表—08
分部分项工程和单价措施项目清单与计价表
工程名称：管线工程 | [6 empty] | 第 2 页 共 2 页
序号 | 项目编码 | 项目名称 | 项目特征描述 | 计量单位 | 工程量 | 金额（元）
[6 empty] | 综合单价 |  | 综合合价 | 其中
暂估价
16 | 010401011001 | 砖检查井 | 1.名称:通讯检查井 2.深度:1.18m 3.砖品种、规格、强度等级:M7.5水泥砂浆砌灰砂砖 4.垫层材料种类、厚度:C15商品混凝土 5.井内外壁砂浆强度等级:1:3水泥砂浆 6.井盖:复合材料盖板 120*60mm 7.井圈混凝土强度:C30商品混凝土 | 座 | 12
措施项目
| 2 | 措施其他项目
17 | 041102031001 | 管(渠)道平基模板 | 1.构件类型:包管模板 | m2 | 113.28
本页小计
合 计
注：为计取规费等的使用，可在表中增设其中：“定额人工费”。
表—08

## 表-11 总价措施项目清单与计价表-1
总价措施项目清单与计价表
工程名称：管线工程 | [7 empty] | 第 1 页 共 1 页
序号 | 项目编码 | 项目名称 | 计算基础 | 费率 (%) |  | 金额 (元) | 调整 费率(%) |  | 调整后 金额(元) | 备注
1 | LSSGCSF00001 | 绿色施工安全防护措施费 | 分部分项人工费+分部分项机具费 | 16.5 |  | 32233.8 |  |  |  | 以分部分项的人工费与施工机具费之和为计算基础；以专业工程类型 区分不同费率计算； 单独场地平整工程费率为4.35%； 道路、管网工程费率为16.50%； 桥涵、隧道、水处理构筑物工程费率为14.50%； 分部分项工程总费用在300 万元以内（含300 万元）的项目按基本费率乘以1.20；
合 计 | [5 empty] | 32233.8
编制人（造价人员）： |  |  |  |  | 复核人（造价工程师）：
表-11

## 表-12 其他项目清单与计价汇总表-1
其他项目清单与计价汇总表
工程名称：管线工程 |  |  |  | 第 1 页 共 1 页
序号 | 项目名称 | 金额（元） | 结算金额（元） |  | 备注
1 | 暂列金额 | 77190.03 |  |  | 明细详见表-12-1
2 | 暂估价
2.1 | 材料暂估价 | — |  |  | 明细详见表-12-2
2.2 | 专业工程暂估价 |  |  |  | 明细详见表-12-3
3 | 计日工 |  |  |  | 明细详见表-12-4
4 | 总承包服务费 |  |  |  | 明细详见表-12-5
5 | 预算包干费
6 | 工程优质费
7 | 概算幅度差
8 | 现场签证费用
9 | 索赔费用
10 | 其他费用
| 合 计 |  |  |  | —
注：材料（工程设备）暂估单价进入清单项目综合单价，此处不汇总。
表—12

## 表-12-1 暂列金额表
暂列金额明细表
工程名称：管线工程 |  |  |  | 第 1 页 共 1 页
序号 | 名称 | 计量单位 | 暂定金额（元） |  | 备注
1 | 暂列金额 | 元 | 77190.03
合 计 |  |  | 77190.03 |  | —
注：此表由招标人填写，如不能详列，也可只列暂列金额总额，投标人应将上述暂列金额计入投标总价中。
表—12—1

## 表-13 规费、税金项目清单与计价表-1
规费、税金项目清单与计价表
工程名称：管线工程 | [5 empty] | 第 1 页 共 1 页
序号 | 项目名称 | 计算基础 |  | 取费基数 | 计算费率 (%) |  | 金额(元)
1 | 增值税销项税额 | 分部分项合计+措施合计+其他项目 |  |  | 9
合 计 | [6 empty] | 80827.17
编制人（造价人员）： |  |  | 复核人（造价工程师）：
表—13