## 总报价
重要道路（广州大道及广园路）两侧人居环境提升项目第三方检测报价汇总表
序号 | 检测项目 | 报价（元）
1 | 道路实体检测
2 | 地基基础检测
3 | 材料检测
4 | 绿化检测
5 | 道路照明检测
6 | 合计（元） | 0

## 道路实体检测
道路实体工程检测清单
序号 | 分部工程 | 分项工程部位 | 工序名称 | 检测项目 | 单位 | 检测频率 | 工程数量 | 检测总数量 | 单价(元) | 总价（元）
一 | 广园东路节点 | 道路工程 | 透水沥青 | 芯样厚度 | 点 | 每1000m21点，且不少于3点 | 1953m2 | 3
|  | 海绵城市建设 | 海绵城市建设效果评估 |  | m2 | 按建设项目整体评估 | 12727m2 | 12727
二 | 客村节点 | 道路工程 | 红色透水沥青 | 芯样厚度 | 点 | 每1000m21点，且不少于3点 | 685m2 | 3
|  |  | 沥青面层 | 芯样厚度 | 点 | 每1000m21点，且不少于3点 | 301m2 | 3
|  |  | 路面 | 构造深度 | 点 | 每200m抽检1点 | 301m2 | 1
|  |  |  | 平整度 | 处 | 每20m检测3点 | 301m2 | 9
|  | 交通工程 | 纵向实线或间断线 | 反光标线逆反射系数 | 处 | 测量范围小于或等于10km，3个100m核查区域，每个核查区域测27处 | 1731m | 27
|  |  |  | 厚度 | 点 | 测量范围小于或等于10km，3个100m核查区域，每个核查区域测18处 | 1731m | 18
|  | 海绵城市建设 | 海绵城市建设效果评估 |  | m2 | 按建设项目整体评估 | 8490m2 | 8490
三 | 五羊邨节点 | 道路工程 | 沥青面层 | 芯样厚度 | 点 | 每1000m21点，且不少于3点 | 1007m2 | 3
|  |  | 路面 | 构造深度 | 点 | 每200m抽检1点 | 1007m2 | 1
|  |  |  | 平整度 | 处 | 每20m检测3点 | 1007m2 | 9
|  | 交通工程 | 纵向实线或间断线 | 反光标线逆反射系数 | 处 | 测量范围小于或等于10km，3个100m核查区域，每个核查区域测27处 | 360m | 27
|  |  |  | 厚度 | 点 | 测量范围小于或等于10km，3个100m核查区域，每个核查区域测18处 | 360m | 18
|  | 海绵城市建设 | 海绵城市建设效果评估 |  | m2 | 按建设项目整体评估 | 5463m2 | 5463
合计（一+二+三）

## 地基基础检测
地基与基础检测清单
序号 | 项目名称 | 检测参数 | 单位 | 检测数量 | 单价(元) | 总价（元）
1 | 轻型触探 | 岩土性状 | 米 | 411.6
2 | 压板 | 承载力 | 点 | 3
合计

## 材料检测
材料检测清单
序号 | 项目名称 | 检测项目 | 检测频率 | 单位 | 检测数量 | 单价(元) | 总价（元）
1 | 建筑涂料 | 耐碱性、耐洗刷性、涂膜外观、施工性、耐水性、附着力、容器中状态、拉伸性能、粘结强度 | 按进场批次取样,每批取样一组。 | 组 | 2
2 | 透水路面砖 | 抗压强度、抗折强度、防滑性、耐磨性、透水系数 | 同品种、同规格，以20000为一批，不足20000亦为一批。 | 组 | 3
3 | 透水混凝土 | 抗压强度、弯拉强度、透水系数、连续孔隙率 | 每100m3的同配合比混凝土，取样1次，不足100m3按1次计。每次取样应至少留置1组标养试件，同条件养护试件的留置组数应根据实际需要确定，最少1组。 | 组 | 3
4 | PVC排水管材 | 外观、尺寸、维卡软化、落锤冲击、拉伸屈服强度、纵向回缩率 | 同一原料配方、同一工艺和同一规格连续生产的管材作为一批，每批数量不超过50t，如果生产7天尚不足50t，则以7天产量为一批 | 组 | 3
5 | HDPE电缆导管 | 外观、尺寸、落锤冲击、扁平试验、环刚度、拉伸屈服强度、纵向回缩率 | 随机取同一规格同一型号 | 组 | 3
6 | 电线 | 标志、结构尺寸检查（绝缘厚度测量、护套厚度测量、外径测量等）、导体直流电阻、绝缘电阻、电压试验 | 同厂家、同批次、同型号、同规格的，每批至少应抽取一组样品 | 组 | 2
7 | 电力电缆 | 标志、结构尺寸检查（绝缘厚度测量、护套厚度测量、外径测量等）、导体直流电阻、绝缘电阻、电压试验 | 同厂家、同批次、同型号、同规格的，每批至少应抽取一组样品 | 组 | 2
8 | 灯具检测 | 标记、结构、外部接线和内部接线、防触电保护、绝缘电阻和电气强度（潮湿试验）、爬电距离和电气间隙、耐热、耐火和耐起痕、螺纹接线端子 | 同一生产厂家、同一生产工艺、同一规格型号取样不少于一组 | 组 | 6
9 | 电工套管 | 外观、尺寸、弯曲试验、冲击性能、绝缘强度、绝缘电阻、耐热性能、自熄时间 | 同一生产厂家、同一生产工艺、同一规格型号取样不少于一组 | 组 | 3
10 | 电工套管配件 | 外观、绝缘强度、绝缘电阻、耐热性能、自熄时间 | 同一生产厂家、同一生产工艺、同一规格型号取样不少于一组 | 组 | 3
11 | 镀锌电工套管 | 尺寸、压力试验、弯曲性、电气性能 | 同一生产厂家、同一生产工艺、同一规格型号取样不少于一组 | 组 | 3
12 | 混凝土抗折 | 抗折强度（抗弯拉强度） | 每100m3的同配合比混凝土，取样1次，不足100m3 按1次计。每次取样应至少留置1组标养试件，同条件养护试件的留置组数应根据实际需要确定，最少1组。 | 组 | 2
13 | 混凝土抗压 | 抗压强度 | 用于检查结构构件质量的试件，取样与试件留置应符合以下规定： 1、每拌制100盘不超过100m³的同配合比的砼，其取样不得少于一组； 2、每工作班拌制的同配合比的砼不足100盘时，其取样不得少于一组； 3、连续浇筑超过1000m³时，同一配合比的混凝土，每200m3取样不得少于一次； 4、每一楼层、同一配合比的混凝土，其取样不得少于一组； 5、每次取样至少留一组标准养护试件，同条件养护试件的留置组数根据需要定。 | 组 | 30
14 | 砂浆 | 抗压强度 | 砂浆试件的留置组数按每一楼层或250 m³砌体的各种标号的砂浆，每台搅拌机至少检查一次，每次至少应制作一组试件，当砂浆标号或配合比变更时，应另制作试件。 | 组 | 12
15 | 井盖和雨水篦 | 承载能力和残余变形 | 产品以同一级别、同一种类、同一原材料在相似条件下生产的检查井盖构成批量，500套为一批，不足500套也作一批。 | 组 | 6
16 | 钢筋 | 拉伸、弯曲、重量偏差、最大力下总伸长率、强屈比/超强比、反向弯曲 | 每批由同一牌号、同一炉罐号、同一规格的钢筋组成。每批重量不大于60t。超过60t的部分,每增加40t(或不足40t的余数)，增加一个拉伸试验和一个弯曲试验试样。 | 组 | 10
17 | 钢材 | 拉伸、弯曲 | 同一炉罐号、尺寸和同一热处理制度的钢板和钢带组成一批；每批重量不大于60t，不足此数量时，仍按一批计。 | 组 | 6
18 | 铝板 | 抗拉强度、伸长率、 壁厚、膜厚 | 每种规格一组。 | 组 | 2
19 | 钢管 | 外观、尺寸、屈服强度、抗拉强度、断后伸长率、弯曲、镀锌层厚度或重量、 镀锌层均匀性 | 由同一牌号、同一规格、同一炉号、同一焊接工艺、同一热处理制度、同一交货状态组成，每批重量不大于50t或不超过750根为一组。 | 组 | 2
20 | 焊接材料（不含加工） | 拉伸、冲击、化学成分分析（5个元素） | 按进场批次取样,每批取样一组。 | 组 | 2
21 | 沥青 | 针入度、软化点、延度、密度 | 每一配比检一组 | 组 | 3
22 | 黏层油粘层(PC-3) | 破乳速度、筛上剩余量、蒸发残留物、常温储存稳定性、粘度 | 100T检测1组 | 组 | 3
23 | 沥青混合料 | 马歇尔密度、油石比及矿料级配、理论相对最大密度、沥青含量 | 每品种每摊铺日抽检1组 | 组 | 3
24 | 混凝土配合比 | 配合比验证 | 每种混凝土强度检测1组 | 组 | 3
25 | 水泥 | 凝结时间、胶砂强度、安定性、氯离子 | 每一配合比检一组 | 组 | 3
26 | 粗集料（混凝土原材） | 颗粒级配、表观密度、堆积密度、压碎值、坚固性、有害物质含量、针片状含量、碱集料反应、吸水率、岩石抗压强度、空隙率 | 每一配合比检一组 | 组 | 3
27 | 细集料（混凝土原材） | 颗粒级配、表观密度、有害物质含量、坚固性、含泥量、泥块含量、碱集料反应、空隙率、堆积密度、亚甲蓝试验（人工砂） | 每一配合比检一组 | 组 | 3
28 | 外加剂（混凝土原材） | 减水率、泌水率比、抗压强度比 | 每一配合比检一组 | 组 | 3
29 | 粉煤灰（混凝土原材） | 细度、需水量比、烧失量、含水率、安定性 | 每一配合比检一组 | 组 | 2
30 | 砌墙砖 | 抗压强度、体积密度 | 用同一种原材料、同一工艺 生产、相同质量等级的10万块为 一批，不足10万块亦按一批计。 | 组 | 6
31 | 砌筑砂浆、地面砂浆 | 抗压强度、凝结时间、保水性、2h稠度损失率 | 同一厂家、等级、品种、批号，500t为取一批取一次，不足500t按一批。 | 组 | 2
32 | 预拌砂浆 | 密度、稠度、凝结时间、抗压强度（拉伸粘结强度） | 按进场批次取样,每种规格取样一组。 | 组 | 3
33 | 紧固件/螺栓 | 拉力荷载 | 每种规格一组 | 组 | 3
34 | 石材 | 弯曲强度、吸水率、体积密度 | 按进场批次取样,每批取样一组。 | 组 | 6
35 | 路缘石 | 抗压强度、抗折强度、吸水率 | 同品种、同规格，以20000为一批，不足20000亦为一批。 | 组 | 3
36 | 水稳层碎石 | 筛分、表观相对密度、针片状颗粒含量、洛杉矶磨耗损失、压碎值、与沥青的粘附性、含泥量、吸水率 | 每种材料每种粒径每批抽检一组 | 组 | 2
37 | 水稳层石屑 | 筛分、表观相对密度、坚固性、含水率、含泥量、砂当量 | 每种材料每批抽检一组 | 组 | 2
38 | 矿粉 | 表观密度、亲水系数、含水量、粒度范围、塑性指数 | 每一配比检一组 | 组 | 2
39 | 漏电开关及断路器 | 标志检查、防触电保护、电气间隙、爬电距离、试验装置性能、动作特性、温升、耐潮、绝缘电阻、电气强度、耐热试验、灼热丝试验 | 按进场批次检测，每批每种规格取样一组 | 组 | 2
40 | 土工布 | 单位面积质量偏差、厚度偏差、撕破强力、CBR顶破、垂直渗透系数、断裂强力、伸长率 | 按交货批号的同一品种、同一规格的产品作为检验批，抽2m×3m | 组 | 2
41 | 安全帽 | 按批量进行检测 | 高温、低温、浸水处理后冲击吸收性能、高温、低温、浸水处理后耐穿刺性能、侧向刚性 | 组 | 1
42 | 标线涂料 | 抗压强度、不粘胎时间、色度性能、密度、耐水性、耐碱性、耐磨性 | 每批次进场检验一次 | 组 | 2
43 | 预制检查井 | 承载力，外观质量、尺寸偏差、井壁抗渗性能 | 同材料、同规格、同工艺生产的成品50套为一批 | 组 | 2
合 计

## 绿化检测
绿化检测清单
序号 | 分部工程 | 分项工程 | 检测项目 | 工程量 | 工程量单位 | 检测频率 | 检测数量 | 单位 | 单价（元） | 合价（元）
1 | 广园东路节点 | 地被 | 植物病虫害 | 476 | ㎡ | 按面积抽查10%，4㎡为一点，不少于5个点。≤30㎡应全数检查。 | 35 | 点
2 |  | 种植土 | pH值、全盐量、有机质、风干样含水量、机械组成 | 190 | m3 | 客土，每500立方米抽一个样；原土，每2000平方米抽一个样。 | 1 | 组
3 | 客村节点 | 乔木 | 植物病虫害 | 62 | 株 | 每个品种每100株检查10株，每株为1点，少于20株全数检查。 | 62 | 点
4 |  | 灌木 |  | 73 | 株 |  | 73 | 点
5 |  | 地被 |  | 2725.1 | ㎡ | 按面积抽查10%，4㎡为一点，不少于5个点。≤30㎡应全数检查。 | 99 | 点
6 |  | 种植土 | pH值、全盐量、有机质、风干样含水量、机械组成 | 1089 | m3 | 客土，每500立方米抽一个样；原土，每2000平方米抽一个样。 | 2 | 组
7 | 五羊邨节点 | 地被 | 植物病虫害 | 770.7 | ㎡ | 按面积抽查10%，4㎡为一点，不少于5个点。≤30㎡应全数检查。 | 35 | 点
8 |  | 种植土 | pH值、全盐量、有机质、风干样含水量、机械组成 | 308 | m3 | 客土，每500立方米抽一个样；原土，每2000平方米抽一个样。 | 1 | 组
9 |  | 有机肥 | 氮、磷、钾、有机质、含水量、pH值 |  |  | 每批次抽一个样，不少于两个样。 | 2 | 组
合计

## 道路照明检测
五羊邨节点检测清单
分部工程位置 | 工序名称 | 检测项目 | 单位 | 检测频率 | 工程数量 | 检测数量 | 单价（元） | 合价（元）
照明工程 | 道路路灯 | 照明照度 | 处 | / | 绿地、人行道、其他广场、主要出入口 | 4
|  | 光色参数 | 组 | 最小抽样数量参照现行国家标准GB 50300 表3.0.9执行。281~500容量最小抽样数量20。 | 7盏 | 2
|  | 电参数 | 组 |  |  | 2
|  | 防尘、防水 | 组 |  |  | 2
|  | 接地电阻 | 处 | 抽检总数的10%，且不少于3处。 | 7个灯杆 | 3
| 配线箱 | 接地电阻 | 处 | 配电箱全部检测 | 配电箱1个 | 1
|  | 绝缘电阻 | 处 |  | 配电箱1个 | 1
|  | 漏电开关动作特性 | 处 |  |  | 1
小计
广园东节点检测清单
分部工程位置 | 工序名称 | 检测项目 | 单位 | 检测频率 | 工程数量 | 检测数量 | 单价（元） | 合价（元）
照明工程 | 道路路灯 | 照明照度 | 处 | / | 绿地、人行道、其他广场、主要出入口 | 4
|  | 光色参数 | 组 | 最小抽样数量参照现行国家标准GB 50300 表3.0.9执行。281~500容量最小抽样数量20。 | 10盏 | 2
|  | 电参数 | 组 |  |  | 2
|  | 防尘、防水 | 组 |  |  | 2
|  | 接地电阻 | 处 | 抽检总数的10%，且不少于3处。 | 10个灯杆 | 3
| 配线箱 | 接地电阻 | 处 | 配电箱全部检测 | 配电箱1个 | 1
|  | 绝缘电阻 | 处 |  | 配电箱1个 | 1
|  | 漏电开关动作特性 | 处 |  |  | 1
小计
客村节点检测清单
分部工程位置 | 工序名称 | 检测项目 | 单位 | 检测频率 | 工程数量 | 检测数量 | 单价（元） | 合价（元）
照明工程 | 道路路灯 | 照明照度 | 处 | / | 绿地、人行道、其他广场、主要出入口 | 4
|  | 光色参数 | 组 | 最小抽样数量参照现行国家标准GB 50300 表3.0.9执行。281~500容量最小抽样数量20。 | 66盏 | 5
|  | 电参数 | 组 |  |  | 5
|  | 防尘、防水 | 组 |  |  | 5
|  | 接地电阻 | 处 | 抽检总数的10%，且不少于3处。 | 66个灯杆 | 7
| 配线箱 | 接地电阻 | 处 | 配电箱全部检测 | 配电箱1个 | 2
|  | 绝缘电阻 | 处 |  | 配电箱1个 | 2
|  | 漏电开关动作特性 | 处 |  |  | 2
小计
合计