## 汇总表
第三方检测、监测工作量清单
单位：元
序号 | 检测项目 | 控制价合价 | 报价合价 | 备注
1 | 材料见证检验 | 738700.7222 | 0
2 | 地基与基础、基坑支护检测 | 832507.5 | 0
3 | 主体结构检测 | 168025 | 0
4 | 人防结构检测 | 103730 | 0
5 | 室外给排水、景观道路检测 | 123884.2 | 0
6 | 基坑监测 | 912096.68 | 0
7 | 主体沉降观测 | 42093.04 | 0
8 | 高支模监测 | 280975.2 | 0
9 | 室内环境检测 | 165550 | 0
10 | 防雷检测 | 64295 | 0
11 | 幕墙门窗检测 | 122100 | 0
12 | 消防检测 | 43607.322 | 0
13 | 节能与绿建检测 | 428670 | 0
14 | 智能检测 | 36080 | 0
15 | 园林绿化 | 12100 | 0
16 | 合计 | 4074414.6642 | 0

## 1.材料见证检验
材料见证取样工作量清单
序号 | 材料名称 | 检测参数 | 检测频率 | 单位 | 数量 | 控制价 |  | 报价清单 |  | 备注
[6 empty] | 单价（元） | 合价（元） | 单价（元） | 合价（元）
1 | 水泥 | 标准稠度用水量、凝结时间、安定性(沸煮法)、胶砂强度 、比表面积、氯离子含量 | 按同一生产厂家、同一等级、同一品种、同一批号且连续进场的水泥，袋装水泥不超过200t为一批；散装水泥不超过500t为一批 | 组 | 21 | 660 | 13860 |  | 0
2 | 砂 | 筛分析（颗粒级配）、表观密度、堆积密度、含泥量、泥块含量、有机物含量、氯离子含量 | 用大型工具(如火车、货船或汽车)运输的，以400m3或600t为一批 | 组 | 17 | 660 | 11220 |  | 0
3 | 石 | 筛分析（颗粒级配）、表观密度、堆积密度、紧密密度、含泥量、泥块含量、针片状颗粒含量、压碎值 | 用大型工具(如火车、货船或汽车)运输的，以400m3或600t为一批 | 组 | 8 | 715 | 5720 |  | 0
4 | 掺合料 | 细度、需水量、烧失量、含水量、三氧化硫含量、游离氧化钙含量、安定性 | 同等级、同种类≤200t为一验收批(连续供应) | 组 | 12 | 825 | 9900 |  | 0
5 | 混凝土膨胀剂 | 凝结时间、限制膨胀率(水中7天、空气中21天)、抗压强度、细度、含水率 | 不大于200t为一批， | 组 | 2 | 1265 | 2530 |  | 0
6 | 外加剂 | 减水率、泌水率、含气量、凝结时间差、1h坍落度经时变化、1h含气量经时变化、抗压强度比 | 掺量≥1%时，100t为一验收批，掺量＜1%时，50t为一验收批 | 组 | 8 | 1595 | 12760 |  | 0
7 | 混凝土 | 配合比验证 | 同一配合比验证一次 | 组 | 12 | 550 | 6600 |  | 0
8 |  | 抗压强度 | 1）每拌制100盘且不超过100m3的同配合比的混凝土，取样次数不得少于一次； 2）每工作班拌制的同配合比的混凝土不足100盘时，其取样次数仍不得少于一次； 3）当一次连续浇筑超过1000m³时，同一配合比的混凝土每200m³取样不得少于一次； 4）每一楼层、同一配合比的混凝土，取样不得少于一次； | 组 | 720 | 33 | 23760 |  | 0
9 |  | 抗折强度 | 每拌制100盘不超过100m3的同配合比的混凝土，其取样不得少于一组 | 组 | 45 | 165 | 7425 |  | 0
10 |  | 抗渗 | 混凝土试件应在浇筑地点随机取样，连续浇筑混凝土每500m3应留置一组（6块）抗渗试块，且每项工程不得小于二组； | 组 | 100 | 330 | 33000 |  | 0
11 |  | 硬化混凝土氯离子 | 同一配合比、或需要验证时 | 组 | 7 | 550 | 3850 |  | 0
12 |  | 拌合物氯离子 | 同一等级每种配比至少送检一组。 | 组 | 10 | 1650 | 16500 |  | 0
13 | 砂浆 | 抗压强度 | 每一检验批且不超过250m3砌体的各种类、各强度等级的砌筑砂浆，每台搅拌机应至少抽查一次，每次至少应制作一组试块 | 组 | 120 | 27.5 | 3300 |  | 0
14 | 热轧带肋钢筋 | 拉伸、弯曲、最大力伸长率、强屈比、超屈比、重量偏差、反向弯曲 | 按批检验每批重量不大于60t；不足60t按一批计。 | 组 | 200 | 209 | 41800 |  | 0
15 | 热轧光圆钢筋 | 拉伸、弯曲、重量偏差 | 按批检验每批重量不大于60t；不足60t按一批计。 | 组 | 40 | 110 | 4400 |  | 0
16 | 钢筋焊接 | 抗拉强度 | 同一台班内，由同一焊工完成的300个同牌号、同直径钢筋焊接接头应作为一批。当同一台班内焊接的接头数量较少，可在一周之内累计计算，累计仍不足300个接头时，应按一批计算 | 组 | 105 | 55 | 5775 |  | 0
17 | 钢筋机械连接 | 拉伸强度 | 同一施工条件下采用同一批材料的同等级、型式、规格的接头以500个为一批不足500的按一个验收批计。 | 组 | 100 | 55 | 5500 |  | 0
18 |  | 残余变形 | 每个规格机械连接送检一组。 | 组 | 22 | 275 | 6050 |  | 0
19 | 钢材型材 | 屈服强度、抗拉强度、断后伸长率、弯曲 | 按同一牌号、同一炉罐号、同一尺寸的钢材组成，不超过60t为一批 | 组 | 22 | 82.5 | 1815 |  | 0
20 | 钢材型材 | 镀锌层 | 按进场批次取样,每批取样一组。 | 组 | 18 | 110 | 1980 |  | 0
21 | 钢管 | 屈服强度、抗拉强度、断后伸长率、弯曲 | 按同一牌号、同一炉罐号、同一尺寸的钢管组成，不超过60t为一批 | 组 | 16 | 275 | 4400 |  | 0
23 | 蒸压加气混凝土板 | 抗压强度、干密度、结构性能 | 同规格、同等级1万块一批 | 组 | 10 | 660 | 6600 |  | 0
24 | 蒸压加气混凝土砌块 | 干密度、抗压强度 | 同品种、同规格、同等级的砌块以3万块为一批，不足3万块亦为一批 | 组 | 20 | 440 | 8800 |  | 0
25 | 灰砂砖、实心砖 | 抗压强度、干密度 | 每10万块为一批，不足10 万块按一批计。 | 组 | 20 | 275 | 5500 |  | 0
26 | 聚氨酯防水涂料 | 拉伸性能,干燥时间,固体含量,不透水性,粘结强度,撕裂强度,外观 | 每10t为一批，不足10t按一批抽样 | 组 | 12 | 1100 | 13200 |  | 0
27 | 聚合物水泥防水涂料 | 拉伸性能(无处理),固体含量,低温柔性,不透水性,粘结强度（无处理）,外观 | 每10t为一批，不足10t按一批抽样 | 组 | 12 | 1045 | 12540 |  | 0
28 | 防水卷材 | 厚度、不透水性、耐热性、拉伸性能（横纵向）、断裂延伸率 | 同一类型、同一规格10000m2为一批不足10000m2时亦可作为一批 | 组 | 22 | 770 | 16940 |  | 0
29 | 砌筑砂浆、地面砂浆 | 抗压强度、凝结时间、保水性、2h稠度损失率 | 同一厂家、等级、品种、批号，500t为取一批取一次，不足500t按一批。 | 组 | 5 | 990 | 4950 |  | 0
30 | 抹灰砂浆 | 抗压强度、凝结时间、保水性、2h稠度损失率、粘结强度 | 同一厂家、等级、品种、批号，500t为取一批取一次，不足500t按一批。 | 组 | 5 | 1265 | 6325 |  | 0
31 | 防水砂浆 | 抗压强度、凝结时间、保水性、2h稠度损失率、粘结强度、抗渗压力 | 同一厂家、等级、品种、批号，500t为取一批取一次，不足500t按一批。 | 组 | 5 | 1540 | 7700 |  | 0
32 | 铝型材 | 韦氏硬度、膜厚、壁厚 | 型材应由同一合金号，供货状态，规格的型材组成，批重不限 | 组 | 26 | 275 | 7150 |  | 0
33 | 铝单板 | 尺寸、涂层厚度、硬度、抗拉强度、伸长率 | 每批应由同一品种、同一颜色、同一生产批次的铝单板组成，每3000㎡为一个检验批，不足3000㎡按一个检验批计算 | 组 | 15 | 550 | 8250 |  | 0
34 | 陶瓷砖 | 表面质量、破坏强度、断裂模数、吸水率 | 按进场批次取样,每批取样一组。 | 组 | 20 | 660 | 13200 |  | 0
35 | 陶瓷砖粘结剂 | 拉伸粘结强度（未处理、浸水处理） | 连续生产，同一配料工艺条件制得的产品为一批。C类产品100t为一批，D类和R类产品10t为一批。不足上述数量时亦作为一批。 | 组 | 3 | 715 | 2145 |  | 0
36 | 石材 | 弯曲强度、吸水率、体积密度 | 按进场批次取样,每批取样一组。 | 组 | 5 | 605 | 3025 |  | 0
37 | 建筑涂料 | 耐碱性、耐洗刷性、涂膜外观、施工性、耐水性、附着力、容器中状态、拉伸性能、粘结强度 | 按进场批次取样,每批取样一组。 | 组 | 9 | 1237.5 | 11137.5 |  | 0
38 | 腻子 | 在容器中状态、施工性、干燥时间(表干) 、耐碱性、耐水性、粘结强度 | 按进场批次取样,每批取样一组。 | 组 | 12 | 605 | 7260 |  | 0
39 | 砂壁状涂料 | 在容器中状态、施工性、低温稳定性、干燥时间、初期干燥抗裂性、耐水性、耐碱性、粘结强度、涂膜外观 | 按进场批次取样,每批取样一组。 | 组 | 1 | 1017.5 | 1017.5 |  | 0
40 | 地坪漆（底涂、中涂） | 容器中状态、干燥时间、耐碱性 | 按进场批次取样,每批取样一组。 | 组 | 1 | 275 | 275 |  | 0
41 | 地坪漆（面涂） | 容器中状态、漆膜外观、干燥时间、耐水性、耐碱性、耐酸性、耐油性 | 按进场批次取样,每批取样一组。 | 组 | 1 | 522.5 | 522.5 |  | 0
42 | 水泥基渗透结晶型防水涂料 | 含水率、细度、施工性、28d抗压强度、湿基面粘结强度、混凝土抗渗性能、混凝土抗渗性能(抗渗压力比-带涂层)、混凝土抗渗性能(抗渗压力比-去除涂层) | 50t为一批 | 组 | 2 | 1320 | 2640 |  | 0
43 | 防腐涂料 | 容器中状态、漆膜外观、干燥时间(表、实干)、附着力、耐弯曲性、耐冲击性、耐水性、施工性 | 按进场批次取样,每批取样一组。 | 组 | 2 | 715 | 1430 |  | 0
45 | 防火涂料 | 容器中状态、干燥时间、粘结强度、耐水性、抗压强度 | 按进场批次取样,每批取样一组。 | 组 | 2 | 715 | 1430 |  | 0
46 | 涂料 | 相容性 | 根据设计要求，每种配套检测一组。 | 组 | 2 | 550 | 1100 |  | 0
47 | 龙骨 | 外观质量、尺寸、镀锌层厚度、涂层铅笔硬度、 | 班产量大于或等于2000m者，以2000m同型号，同规格的轻钢龙骨为一批，班产量小于2000m,以实际产量为一批。 | 组 | 3 | 220 | 660 |  | 0
48 | 石膏板 | 单位面积质量、含水率、受潮挠度 | 同一类型，同一规格3000块板材按一批计。 | 组 | 2 | 550 | 1100 |  | 0
50 | 镀锌电焊网 | 硫酸铜试验、焊点抗拉力 | 按建筑面积，2000m2及以下，1组；2000-20000m2，3组；20000m2以上，6组。 | 组 | 12 | 330 | 3960 |  | 0
51 | 装饰装修材料（陶瓷砖、石材） | 放射性 | 按进场批次取样,每批取样一组。 | 组 | 2 | 660 | 1320 |  | 0
52 | 焊接工艺评定（不含加工） | 拉伸、弯曲、冲击 | 按进场批次取样,每批取样一组。 | 组 | 1 | 1485 | 1485 |  | 0
53 | 焊接材料（不含加工） | 拉伸、冲击、化学成分分析（8个元素） | 按进场批次取样,每批取样一组。 | 组 | 3 | 2090 | 6270 |  | 0
54 | 路面砖 | 抗压（抗折）强度、吸水率 | 同一型号、规格、等级10000件为一批。 | 组 | 3 | 440 | 1320 |  | 0
55 | 路缘石 | 抗压强度、抗折强度、吸水率 | 同一型号、规格、等级20000件为一批。 | 组 | 3 | 440 | 1320 |  | 0
56 | 普通螺栓 | 实物拉伸试验 | 按进场批次取样,每批取样一组。 | 组 | 6 | 990 | 5940 |  | 0
57 | 钢结构用高强度螺栓及连接副 | 扭矩系数、楔负载、实物拉力荷载、屈服强度、抗拉强度、伸长率、硬度（螺栓、螺母、垫圈） | 同一性能等级、材料、炉号、螺纹规格、长度、机械加工、热处理工艺、表面处理工艺的螺栓为同批 | 组 | 5 | 2530 | 12650 |  | 0
58 | 钢绞线 | 抗拉强度、弹性模量 | 按批检验每批重量不大于60t；不足60t按一批计。 | 组 | 2 | 687.5 | 1375 |  | 0
59 | 锚具、夹片 | 硬度 | 按材料用量的3%抽检且不应少于6件。 | 个 | 12.4444 | 27.5 | 342.2222 |  | 0
61 | 钢管脚手架构件 | 扭转刚度 | 在批量范围281-500随机抽取直角扣件16件，旋转、对接扣件、底座各8件为一组；在批量范围501-1200随机抽取直角扣件26件，旋转、对接扣件、底座各13件为一组；在批量范围1201-10000随机抽取直角扣件40件，旋转、对接扣件、底座各20件为一组。 | 套 | 6 | 440 | 2640 |  | 0
62 |  | 抗滑、抗破坏、扭力矩试压 |  | 套 | 6 | 2200 | 13200 |  | 0
63 |  | 抗拉 |  | 套 | 6 | 440 | 2640 |  | 0
64 |  | 抗压 |  | 套 | 6 | 440 | 2640 |  | 0
68 | 安全网 | 尺寸、网目密度、抗冲击性、抗贯穿性、阻燃性 | 按照进场的同一生产厂家、同一规格型号、同一批次的安全网，取3张。 | 组 | 6 | 1375 | 8250 |  | 0
69 | 安全带 | 整体静态负荷、整体动态负荷 | 坠落悬挂安全带（整体静态负荷、整体动态负荷）：取4条 | 组 | 2 | 1650 | 3300 |  | 0
70 | 安全帽 | 佩戴高度、垂直间距、下鄂带强度、冲击吸收性能、耐穿刺性能 | 耐穿刺性能、冲击吸收性能各有四种预处理方式[高温（50℃）处理、低温（-10℃）处理、浸水（20℃）处理、辐射处理]。进货检验：批量＜500顶时取1顶、项，批量500-5000时取2顶、项，批量5001-50000时取3顶、项，批量≥50001顶时取4顶、项。 | 组 | 2 | 2365 | 4730 |  | 0
71 | 砂浆配合比 | 配合比验证 | 同一配合比验证一次 | 组 | 5 | 330 | 1650 |  | 0
72 | 无机耐磨地坪材料 | 抗折强度、抗压强度、耐磨 | 同类型产品50t为一批，不足50t按一批计。 | 组 | 3 | 412.5 | 1237.5 |  | 0
74 | 透水路面砖和透水路面板 | 抗折强度,透水系数,防滑性 | 以1000m2透水块材为一个批次 | 组 | 1 | 935 | 935 |  | 0
76 | 钢材元素分析 | 化学五元素 | 每组代表批量：碳素结构钢、低合金高强度结构钢、建筑结构用钢板、桥梁用结构钢每批由同一牌号、同一炉号、同一质量等级、同一品种、同一尺寸、同一交货状态的钢材组成，每批重量应不大于60t | 组 | 2 | 825 | 1650 |  | 0
77 | 标线涂料 | 抗压强度、不粘胎时间、色度性能、密度、耐水性、耐碱性、耐磨性 | 每批次进场检验一次 | 组 | 1 | 770 | 770 |  | 0
78 | 非固化橡胶沥青防水涂料 | 固体含量,外观,延伸性,粘结性能 | 同一类型10t为一批，不足10t也作为一批 | 组 | 2 | 550 | 1100 |  | 0
79 | 球墨铸铁管 | 外观、尺寸、布氏硬度 | 按规格批次抽 带标识管段20cm+1个5cm正方形铁块表面磨掉黑漆 | 组 | 5 | 247.5 | 1237.5 |  | 0
80 | 衬塑复合压力管 | 外观、尺寸、结合强度、弯曲性能（DN≤50mm）或压扁性能（DN＞50mm）、耐冷热循环 | 按照进场的同一生产厂家、同一批次，每种规格取样一组。每组取样1根1m+3个20mm | 组 | 10 | 742.5 | 7425 |  | 0
81 | 钢塑复合压力管用双热熔管件 | 尺寸、短期静液压 | 按规格批次抽4个 | 组 | 10 | 605 | 6050 |  | 0
82 | 钢丝网骨架复合管 | 外观、尺寸、纵向回缩率、静液压试验、爆破试验、受开压稳定性 | 按进场批次检测，每批每种规格取样一组 | 组 | 5 | 742.5 | 3712.5 |  | 0
83 | PP-R给水管材 | 外观、尺寸、纵向回缩率、静液压试验、简支梁冲击试验 | 按照进场的同一生产厂家、同一批次，每种规格取样一组。每组5根1米 | 组 | 10 | 852.5 | 8525 |  | 0
84 | PP-R给水管件 | 外观、尺寸、液压试验 | 按照进场的同一生产厂家、同一批次，每种规格取样一组。每组取样9个 | 组 | 10 | 632.5 | 6325 |  | 0
85 | 通用阀门 | 上密封试验、壳体试验、密封试验 | 按照进场的同一生产厂家、同一批次，每种规格取样一组。每组取样2个 | 组 | 10 | 660 | 6600 |  | 0
86 | PVC-U排水管材 | 外观、尺寸、纵向回缩率、维卡软、温度、拉伸性能、落锤冲击试验 | 按照进场的同一生产厂家、同一批次，每种规格取样一组。每组4根1米 | 组 | 10 | 715 | 7150 |  | 0
87 | PVC-U排水管件 | 外观、尺寸、烘箱试验、坠落试验、维卡软化温度、静液压试验 | 按照进场的同一生产厂家、同一批次，每种规格取样一组。每组取样9个 | 组 | 10 | 440 | 4400 |  | 0
88 | PVC-U胶粘剂 | 外观、溶解性、粘度、粘结强度、水压爆破强度 | 按规格批次抽500ml | 组 | 2 | 770 | 1540 |  | 0
89 | 聚乙烯双壁波纹管 | 外观、尺寸、烘箱试验、纵向回缩率、环刚度、环柔性、落锤冲击试验 | 按规格批次抽3×300mm | 组 | 10 | 797.5 | 7975 |  | 0
90 | 镀锌线管 | 标志、弯曲试验、抗压性能、电气性能 | 按规格批次抽 6×1.2m（注明轻.中.重） | 组 | 10 | 522.5 | 5225 |  | 0
91 | 电缆桥架 | 外观、尺寸、承受安全工作荷载时的相对挠度、 耐撞击能力、保护电路连续性、防护层厚度 | 按规格批次抽 一根2.5米（样品规格小于2.5米时，按样品全长送检一根）＋2根1.2米中间用连接件接起； | 组 | 3 | 577.5 | 1732.5 |  | 0
92 | 配电箱 | 外观、电击防护、保护电路的完整性、内装元件的组合、内部电路和连接、外接导线端子、电气间隙和爬电距离、工频耐受电压 | 按规格批次抽 1个 | 组 | 1 | 880 | 880 |  | 0
93 | 电工套管 | 外观、尺寸、抗压性能、冲击性能、弯曲性能、弯扁性能、跌落性能、耐热性能、绝缘强度、绝缘电阻、氧指数 | 按照进场的同一生产厂家、同一批次，每种规格取样一组。每组取样8×1.2m | 组 | 10 | 907.5 | 9075 |  | 0
94 | 电工套管配件 | 外观、跌落性能、耐热性能、氧指数、绝缘强度、绝缘电阻 | 按规格批次抽 9个 | 组 | 10 | 632.5 | 6325 |  | 0
95 | 电线电缆 | 结构尺寸、导体电阻、绝缘电阻、电压试验、绝缘老化前拉力试验、护套老化前拉力试验 | 按规格批次：小截面积（≤10mm2）抽20米；大截面积（＞10mm2）抽15米（只做节能检测电线抽10m。） | 组 | 20 | 1650 | 33000 |  | 0
96 | 断路器 | 标志检查、防触电保护、电气间隙、爬电距离、试验装置性能、动作特性、温升、耐潮、绝缘电阻、电气强度、耐热试验、灼热丝试验 | 按照进场的同一生产厂家、同一批次，每种规格取样一组。每组抽3个 | 组 | 5 | 1457.5 | 7287.5 |  | 0
97 | 面板开关 | 标志检查、防触电保护、接地措施、电气间隙、爬电距离、温升、绝缘电阻、电气强度、通断能力、 耐热试验、灼热丝试验 | 按规格批次抽 6个 | 组 | 5 | 731.5 | 3657.5 |  | 0
98 | 漏电开关 | 标志检查、防触电保护、电气间隙、爬电距离、试验装置性能、动作特性、温升、耐潮、绝缘电阻、电气强度、耐热试验、灼热丝试验 | 按照进场的同一生产厂家、同一批次，每种规格取样一组。每组抽3个 | 组 | 5 | 1457.5 | 7287.5 |  | 0
99 | 插座 | 标志检查、防触电保护、接地措施、电气间隙、爬电距离、温升、绝缘电阻、电气强度、分断容量、耐热试验、灼热丝试验 | 按照进场的同一生产厂家、同一批次，每种规格取样一组。每组取样6个 | 组 | 5 | 731.5 | 3657.5 |  | 0
100 | 地坪涂料 | VOC，游离甲醛，苯，甲苯、乙苯、二甲苯总和 | 取样量2.0kg | 组 | 2 | 2200 | 4400 |  | 0
101 | 水性涂料、腻子 | 甲醛含量、VOC、苯系物总和含量 | 按照进场的同一生产厂家、同一批次，每种规格取样一组。 | 组 | 10 | 1375 | 13750 |  | 0
102 | 墙砖 | 放射性 | 按照进场的同一生产厂家、同一批次，每种规格取样一组。 | 组 | 5 | 660 | 3300 |  | 0
103 | 木板 | 甲醛释放量（环境舱法） | 送样量1m2（500mm×500mm，2块） | 组 | 5 | 275 | 1375 |  | 0
104 | 胶粘剂 | 游离甲醛、VOC、苯、甲苯+二甲苯 | 送样量0.5kg； 同批次产品检验报告的检测项目不全或检测结果不符合设计要求和规范要求时需复验 | 组 | 2 | 2200 | 4400 |  | 0
105 | 生活饮用水 | 浑浊度、色度、臭和味、肉眼可见物、游离氯、细菌总数、总大肠菌群、pH、铁 | 理化指标：不少于1L 微生物指标：0.5L | 个 | 3 | 2722.5 | 8167.5 |  | 0
106 | 路基填土 | 土壤击实 | 每5000㎥检测一组 | 组 | 2 | 440 | 880 |  | 0
107 |  | 界限含水率 |  | 组 | 3 | 110 | 330 |  | 0
108 |  | 颗粒分析（筛分法） |  | 组 | 3 | 66 | 198 |  | 0
109 |  | 承载比(CBR试验) | 每种材料一组 | 组 | 4 | 660 | 2640 |  | 0
110 | 回填材料 | 击实试验 | 每种回填材料抽检1组 | 组 | 5 | 440 | 2200 |  | 0
111 | 4%水泥稳定级配碎石 | 击实试验 | 每种回填材料抽检1组 | 组 | 1 | 440 | 440 |  | 0
112 |  | 配合比设计 | 每种回填材料抽检1组 | 组 | 1 | 1925 | 1925 |  | 0
113 |  | 粗集料（筛分、表观相对密度 、吸水率、水洗法＜0.075 mm颗粒含量、坚固性、细长扁平颗粒含量、压碎值、硫酸盐含量、洛杉矶磨耗损失） | 每种材料每批抽检一组（5-10、10-20、 10-30 三组碎石）共3组 | 组 | 4 | 1457.5 | 5830 |  | 0
114 |  | 细集料（筛分、表观相对密度 、含水率、水洗法＜0.075 mm颗粒含量（含泥量）、坚固性、有机质含量、砂当量） | 每种材料一组（0-5石屑）共1组 | 组 | 1 | 1017.5 | 1017.5 |  | 0
115 | 5%水泥稳定级配碎石 | 击实试验 | 每种回填材料抽检1组 | 组 | 1 | 440 | 440 |  | 0
116 |  | 配合比设计 | 每种回填材料抽检1组 | 组 | 1 | 1925 | 1925 |  | 0
117 |  | 粗集料（筛分、表观相对密度 、吸水率、水洗法＜0.075 mm颗粒含量、坚固性、细长扁平颗粒含量、压碎值、硫酸盐含量、洛杉矶磨耗损失） | 每种材料每批抽检一组（5-10、10-20、 10-30 三组碎石）共3组 | 组 | 4 | 1457.5 | 5830 |  | 0
118 |  | 细集料（筛分、表观相对密度 、含水率、水洗法＜0.075 mm颗粒含量（含泥量）、坚固性、有机质含量、砂当量） | 每种材料一组（0-5石屑）共1组 | 组 | 1 | 1017.5 | 1017.5 |  | 0
119 | 沥青混合料 | 沥青（标准密度、相对密度、针入度、延度、软化点、薄膜加热试验、） | 每一配比检一组/每100t为一批，每批抽检1组 | 组 | 2 | 676.5 | 1353 |  | 0
120 |  | 改性沥青（标准密度、相对密度、针入度、延度、软化点、薄膜加热试验、） | 每一配比检一组/每50t为一批，每批抽检1组 | 组 | 1 | 731.5 | 731.5 |  | 0
121 |  | 粗集料（筛分、表观相对密度 、吸水率、水洗法＜0.075 mm颗粒含量、坚固性、细长扁平颗粒含量、压碎值、硫酸盐含量、洛杉矶磨耗损失、） | 每一配比检一组/按进场批次抽检 | 组 | 12 | 1457.5 | 17490 |  | 0
122 |  | 细集料（筛分、表观相对密度 、含水率、水洗法＜0.075 mm颗粒含量（含泥量）、坚固性、有机质含量、砂当量、） | 每一配比检一组/按进场批次抽检 | 组 | 6 | 1017.5 | 6105 |  | 0
123 |  | 矿粉（筛分、表观相对密度、亲水系数、含水量、） | 每一配比检一组/按进场批次抽检 | 组 | 3 | 495 | 1485 |  | 0
124 |  | 配合比设计 | 每一配比一组 | 组 | 3 | 5500 | 16500 |  | 0
125 |  | 乳化沥青（破乳速度、粒子电荷、筛上残留物（1.18mm）、蒸发残留物（残留物含量）、蒸发残留物 （针入度）、 蒸发残留物（延度）、与粗集料粘附性、） | 100T检测1组 | 组 | 2 | 577.5 | 1155 |  | 0
126 |  | 沥青混合料（马歇尔密度、油石比及矿料级配、马歇尔稳定度及流值、理论相对最大密度、沥青含量） | 每品种每摊铺日抽检1组 | 组 | 12 | 2123 | 25476 |  | 0
127 |  | 沥青混合料（车辙试验） | 每品种每摊铺日抽检1组 | 组 | 3 | 3300 | 9900 |  | 0
128 | 钢筋混凝土排水管 | 尺寸、外压荷载、内水压力 | 每种类型每种管径每1000个抽签1组 | 组 | 6 | 1100 | 6600 |  | 0
129 | 井盖 | 承载能力、残余变形、安全和便利性 | 每种类型每100个抽检1组。 | 组 | 4 | 880 | 3520 |  | 0
130 | 预制井 | 顶底板承载力 | 30%构件数，不少于10个构件 | 项 | 3 | 495 | 1485 |  | 0
131 |  | 合计 |  |  |  |  | 738700.7222 |  | 0

## 2.地基与基础、基坑支护检测
地基与基础、基坑支护检测工作量清单
序号 | 检测对象 | 项目名称 | 检测参数 | 检测频率 | 单位 | 数量 | 控制价 |  | 报价清单 |  | 备注
[7 empty] | 单价（元） | 合价（元） | 单价（元） | 合价（元）
1 | 灌注桩 | 单桩竖向抗压试验 | 抗压承载力 | 各单位工程总桩数的1%，且不少于3根。50根以内检测2根 | 10kN | 3000 | 55 | 165000 |  | 0
2 |  | 单桩竖向抗拔试验 | 抗拔承载力 | 各单位工程总桩数的1%，且不少于3根。50根以内检测2根 | 10kN | 300 | 55 | 16500 |  | 0
3 |  | 钻芯法 | 完整性 | 1、对于桩径≥1500mm的柱下桩，每个承台下的桩应采用钻芯法或声波透射法抽检，抽检数量不少于该承台下桩总数的30%且不少于1根；其中，钻芯法抽检的数量不少于桩总数的5%（复杂岩溶区域宜适当增加）； 2、对于桩径＜1500mm的柱下桩、非柱下桩，应采用钻芯法或声波透射法抽检，抽检数量不少于相应桩总数的30%且不少于20根；其中，钻芯法抽检的数量不少于桩总数的5%； 3、对未抽检到的其余桩，宜采用低应变法或高应变法检测。 | 孔·m | 80 | 220 | 17600 |  | 0
4 |  | 声波透射法 |  |  | 管·m | 900 | 16.5 | 14850 |  | 0
5 |  | 低应变 |  |  | 根 | 70 | 275 | 19250 |  | 0
6 | 管桩 | 单桩竖向抗压试验 | 抗压承载力 | 各单位工程总桩数的1%，且不少于3根。50根以内检测2根 | 10kN | 5000 | 55 | 275000 |  | 0
7 |  | 单桩竖向抗拔试验 | 抗拔承载力 | 各单位工程总桩数的1%，且不少于3根。50根以内检测2根 | 根 | 6 | 5500 | 33000 |  | 0
8 |  | 低应变 | 完整性 | 总桩数30%，且每个柱下承台不得少于 1 根 | 根 | 200 | 165 | 33000 |  | 0
9 | 天然地基 | 平板载荷试验 | 地基承载力 | 每500m2一个点，不少于3点 | 点 | 3 | 5500 | 16500 |  | 0
10 |  | 标准贯入试验 | 地基岩性 | 筏板基础每200m2检1个点，条形基础每20延米检1个点，独立柱基每个不少于1个点，且不少于10点.每孔按5m计 | m | 50 | 275 | 13750 |  | 0
11 |  | 轻型圆锥动力触探试验 | 地基土性状 | 抽检数量为每 200m2不少于 1 个孔，且总数不得少于 10 孔，每个独立柱基下不得少于 1 孔，基槽每 20 延米不得少于 1 孔。 | 孔 | 10 | 550 | 5500 |  | 0
12 |  | 重型圆锥动力触探试验 | 地基土性状 | 抽检数量为每 200m2不少于 1 个孔，且总数不得少于 10 孔，每个独立柱基下不得少于 1 孔，基槽每 20 延米不得少于 1 孔。 | 孔 | 10 | 962.5 | 9625 |  | 0
13 |  | 基础锚杆试验 | 抗拔承载力 | 总锚杆数的5%，且不少于6根 | 根 | 10 | 2750 | 27500 |  | 0
14 | 支护结构 | 支护桩低应变 | 完整性 | 总桩数20%，且不少于10根 | 根 | 70 | 275 | 19250 |  | 0
15 |  | 搅拌桩钻芯 | 完整性 | 总桩数1%，且不少于6根 | m | 60 | 154 | 9240 |  | 0
16 |  | 支护锚杆抗拔试验 | 承载力 | 总锚杆数的5%，且不少于6根 | 根 | 5 | 5500 | 27500 |  | 0
17 |  | 支护锚杆锁定力测试 | 锁定力 | 总锚杆数的5%，且不少于6根 | 根 | 5 | 11000 | 55000 |  | 0
18 |  | 土钉抗拔试验 | 承载力 | 总土钉数量的1%，且不少于10根 | 根 | 10 | 2200 | 22000 |  | 0
19 |  | 喷锚厚度 | 厚度 | 每500m2一组，每组不少于3点 | 点 | 45 | 137.5 | 6187.5 |  | 0
20 |  | 抽水试验 | 止水帷幕 | 不少于3点 | 点 | 3 | 11000 | 33000 |  | 0
21 | 回填土 | 压实度 | 压实度 | 分层，每50-100m2不少于1点，且不少于3点 | 点 | 150 | 82.5 | 12375 |  | 0
22 |  | 击实试验 | 击实试验 | 每种回填材料1组 | 组 | 2 | 440 | 880 |  | 0
23 |  | 合计 | [5 empty] | 832507.5 |  | 0

## 3.主体结构检测
主体结构检测工作量清单
序号 | 检验项目 | 检测内容 | 检测频率 | 依据规范 | 单位 | 检测 数量 | 控制价 |  | 报价清单 |  | 备注
[7 empty] | 单价（元） | 合价（元） | 单价（元） | 合价（元）
1 | 主体结构 | 混凝土强度 | 依据市住建局广州市住房和城乡建设局《关于加强混凝土结构工程施工质量管理工作的通知》，每个等级不少于1组，且每3层1组，每组3个芯样。 | 《关于加强混凝土结构工程施工质量管理工作的通知》 | 芯样 | 90 | 275 | 24750 |  | 0
2 |  | 混凝土强度回弹法检测 | 依据市住建局广州市住房和城乡建设局《关于加强混凝土结构工程施工质量管理工作的通知》，每个等级不少于1组，且每3层1组，每组3个芯样，不能钻芯的部位采用回弹代替。 | 《关于加强混凝土结构工程施工质量管理工作的通知》 | 测区 | 20 | 33 | 660 |  | 0
3 |  | 氯离子含量 | 依据市住建局广州市住房和城乡建设局《关于加强混凝土结构工程施工质量管理工作的通知》，每个等级不少于1组，且每3层1组，每组3个芯样。 | 《关于加强混凝土结构工程施工质量管理工作的通知》 | 点 | 30 | 825 | 24750 |  | 0
4 |  | 钢筋保护层厚度 | 依据《混凝土结构施工质量验收规范》GB50204-2015，对非悬挑梁类和板类构件，抽检比例为2%，且不少于5个；悬挑梁抽检5%，且不少于10个；悬挑板抽检10%且不少于20个。 | 《混凝土结构施工质量验收规范》GB50204-2015 | 构件 | 100 | 275 | 27500 |  | 0
5 |  | 构件截面尺寸偏差 | 依据《混凝土结构施工质量验收规范》GB50204-2015，抽检比例为1%，且不少于3个。 | 《混凝土结构施工质量验收规范》GB50204-2015 | 构件 | 90 | 82.5 | 7425 |  | 0
6 |  | 钢筋配置 | 《混凝土结构工程施工质量验收规范》（GB 50204-2015）附录E 非悬挑梁板各抽检2%比例且不少于5个构件，悬挑梁抽检5%比例且不少于10个构件，悬挑板抽检10%比例且不少于20个构件。 | 《混凝土结构施工质量验收规范》GB50204-2015 | 构件 | 100 | 275 | 27500 |  | 0
7 |  | 抗拔试验 | 依据《依据混凝土后锚固件抗拔和抗剪性能检测技术规程》依据DBJT15-35-2004 ，按1%比例抽检，且不少于3根。 | 《依据混凝土后锚固件抗拔和抗剪性能检测技术规程》依据DBJT15-35-2004 | 根 | 24 | 660 | 15840 |  | 0
8 |  | 混凝土后锚固件（化学锚栓）抗拔试验 | 《混凝土结构后锚固技术规程》JGJ 145-2013 附录C现场非破损检验的抽样数量，应符合下列规定： a、对重要结构构件及生命线工程的非结构构件，应符合下列规定： 检验批的锚栓总数 ≤100 ，100~500 ，500~1000，100~ 2500 ，≥5000分别按20%且不少于5件，10%，7%，4%，3% b、对一般结构构件，应取重要结构构件抽样量的50%且不少于5件进行检验； c、对非生命线工程的非结构构件，应取每一检验批锚固件总数的0.1%且不少于5件进行检验。 | 《混凝土结构后锚固技术规程》JGJ 145-2013 附录C | 颗 | 24 | 275 | 6600 |  | 0
9 |  | 抹灰砂浆拉伸粘结强度 | 依据《抹灰砂浆技术规程》JGJ/T220-2011，每5000平墙体面积米抽检1组。 | 《抹灰砂浆技术规程》JGJ/T220-2011 | 组 | 5 | 1375 | 6875 |  | 0
10 |  | 外墙饰面砖拉伸粘结强度 | 依据《建筑工程饰面砖粘结强度检验标准》JGJ/110-2017，每500平米墙体面积抽检1组，且每3层不少于1组。 | 《建筑工程饰面砖粘结强度检验标准》JGJ/110-2017 | 组 | 10 | 550 | 5500 |  | 0
11 |  | 喷射混凝土厚度检测 | 《建筑地基基础检测规范》DBJ/ 15-60-2019，每500平米墙面检测1组，每组不少于3点。 | 《建筑地基基础检测规范》DBJ/ 15-60-2019 | 组 | 10 | 412.5 | 4125 |  | 0
12 | 钢结构工厂 | 焊缝超声波探伤 | 一级100%，二级20% | 钢结构工程施工质量验收标准》（GB50205-2020） | 米 | 100 | 82.5 | 8250 |  | 0
13 |  | 防腐涂层厚度 | 抽取构件数量的10%，不少于3个构件 | 钢结构工程施工质量验收标准》（GB50205-2020） | 构件 | 30 | 137.5 | 4125 |  | 0
14 |  | 防火涂层厚度 | 抽取构件数量的10%，不少于3个构件 | 钢结构工程施工质量验收标准》（GB50205-2020） | 构件 | 30 | 137.5 | 4125 |  | 0
15 |  | 合计 | [5 empty] | 168025 |  | 0

## 4.人防结构检测
人防结构检测工作量清单
序号 | 检验项目 | 检测内容 | 检测频率 | 依据规范 |  | 单位 | 检测 数量 | 控制价 |  | 报价清单 |  | 备注
[8 empty] | 单价（元） | 合价（元） | 单价（元） | 合价（元）
1 | 人防结构检测 | 混凝土强度钻芯 | 《防空地下室结构检测指引》（穗民防建〔2013〕400号文附件1）每个防护单元抽取不少于3个顶板进行检测。 | 《防空地下室结构检测指引》（穗民防建〔2013〕400号文附件1） |  | 芯样 | 27 | 275 | 7425 |  | 0
2 |  | 回弹法检测 | 《防空地下室结构检测指引》（穗民防建〔2013〕400号文附件1）每个防护单元抽取不少于3个柱、墙进行检测。 | 《防空地下室结构检测指引》（穗民防建〔2013〕400号文附件1） |  | 测区 | 18 | 33 | 594 |  | 0
3 |  | 钢筋配置 | 《防空地下室结构检测指引》（穗民防建〔2013〕400号文附件1）每个防护单元抽检数量不少于3个梁、板、墙进行检测。 | 《防空地下室结构检测指引》（穗民防建〔2013〕400号文附件1） |  | 构件 | 27 | 275 | 7425 |  | 0
4 |  | 保护层厚度检测 | 《防空地下室结构检测指引》（穗民防建〔2013〕400号文附件1）每个防护单元抽检数量不少于3个梁、板、墙进行检测。 | 《防空地下室结构检测指引》（穗民防建〔2013〕400号文附件1） |  | 构件 | 27 | 275 | 7425 |  | 0
5 |  | 构件尺寸 | 《防空地下室结构检测指引》（穗民防建〔2013〕400号文附件1）每个防护单元抽检数量不少于3个柱、梁、板、墙进行检测。 | 《防空地下室结构检测指引》（穗民防建〔2013〕400号文附件1） |  | 构件 | 36 | 82.5 | 2970 |  | 0
1 | 钢结构双扇防护密闭门 | 设备型号 | 穗人防办[2023]6号第七条第三小点要求，对防护设备的安装质量进行逐樘检测评定 | 主控项目 | RFJ003-2021人民防空工程防护设备产品与安装质量检测标准（暂行） | 项 | 5 | 33 | 165 |  | 0
2 |  | 开启方向 |  |  |  | 项 | 5 | 33 | 165 |  | 0
3 |  | 门扇厚度偏差 |  |  |  | 项 | 5 | 44 | 220 |  | 0
4 |  | 面板厚度偏差 |  |  | 热轧钢板和钢带的尺寸、外形、重量及允许偏差 GB/T 709-2006 | 樘 | 5 | 44 | 220 |  | 0
5 |  | 结构焊缝质量 |  |  | GB50205-2020 钢结构工程施工质量验收标准 | 项 | 5 | 110 | 550 |  | 0 | 焊缝厚度
6 |  | 漏气孔缝 |  |  | RFJ003-2021人民防空工程防护设备产品与安装质量检测标准（暂行） | 项 | 5 | 33 | 165 |  | 0
7 |  | 密封件质量 |  |  |  | 项 | 5 | 82.5 | 412.5 |  | 0 | 热轧钢板和钢带的尺寸、外形、重量及允许偏差 GB/T 709-2006
8 |  | 门扇、门框贴合面间隙 |  |  |  | 项 | 5 | 44 | 220 |  | 0 | 《人民防空工程防护设备试验测试与质量检测标准 》RFJ04-2009
9 |  | 密封胶条嵌压中心线偏差 |  | 一般项目 |  | 项 | 5 | 55 | 275 |  | 0
10 |  | 门框左右角钢垂直度(前后) |  |  |  | 项 | 5 | 44 | 220 |  | 0
11 |  | 门框左右角钢垂直度(左右) |  |  |  | 项 | 5 | 44 | 220 |  | 0
12 |  | 门扇启闭力 |  |  |  | 项 | 5 | 55 | 275 |  | 0
13 |  | 关锁操纵力 |  |  |  | 项 | 5 | 55 | 275 |  | 0
14 |  | 闭锁头同步、锁紧情况 |  |  |  | 项 | 5 | 44 | 220 |  | 0
15 |  | 启闭运转性能 |  |  |  | 项 | 5 | 44 | 220 |  | 0
16 |  | 表面观感 |  |  |  | 项 | 5 | 55 | 275 |  | 0
17 |  | 漆膜厚度 |  |  |  | 樘 | 5 | 192.5 | 962.5 |  | 0 | 钢结构工程施工质量验收标准GB50205-2020
18 |  | 漆膜附着力 |  |  |  | 樘 | 5 | 231 | 1155 |  | 0
19 |  | 运动部位保护 |  |  |  | 项 | 5 | 0 | 0 |  | 0
20 |  | 铭牌、开关标志等标识 |  |  |  | 项 | 5 | 33 | 165 |  | 0
21 | 钢筋混凝土防护密闭门、密闭门 | 设备型号 | 穗人防办[2023]6号第七条第三小点要求，对防护设备的安装质量进行逐樘检测评定 | 主控项目 | RFJ003-2021人民防空工程防护设备产品与安装质量检测标准（暂行） | 项 | 30 | 33 | 990 |  | 0
22 |  | 开启方向 |  |  |  | 项 | 30 | 33 | 990 |  | 0
23 |  | 门扇厚度偏差 |  |  |  | 项 | 30 | 44 | 1320 |  | 0
24 |  | 漏气孔缝 |  |  |  | 项 | 30 | 33 | 990 |  | 0
25 |  | 密封件质量 |  |  |  | 项 | 30 | 82.5 | 2475 |  | 0
26 |  | 门扇、门框贴合面间隙 |  |  |  | 项 | 30 | 44 | 1320 |  | 0
27 |  | 门扇、门框贴合面中心线偏差 |  | 一般项目 |  | 项 | 30 | 55 | 1650 |  | 0 | 适用于防护门(结建式未见使用 )
28 |  | 密封胶条嵌压中心线偏差 |  |  |  | 项 | 30 | 55 | 1650 |  | 0
29 |  | 门框左右角钢垂直度(前后 ) |  |  |  | 项 | 30 | 44 | 1320 |  | 0
30 |  | 门框左右角钢垂直度(左右 ) |  |  |  | 项 | 30 | 44 | 1320 |  | 0
31 |  | 门扇启闭力 |  |  |  | 项 | 30 | 55 | 1650 |  | 0
32 |  | 关锁操纵力 |  |  |  | 项 | 30 | 55 | 1650 |  | 0
33 |  | 闭锁头同步、锁紧情况 |  |  |  | 项 | 30 | 44 | 1320 |  | 0
34 |  | 启闭运转性能 |  |  |  | 项 | 30 | 44 | 1320 |  | 0
35 |  | 表面观感 |  |  |  | 项 | 30 | 55 | 1650 |  | 0
36 |  | 漆膜厚度 |  |  | GB50205-2020 钢结构工程施工质量验收标准 | 樘 | 30 | 192.5 | 5775 |  | 0
37 |  | 漆膜附着力 |  |  | RFJ003-2021人民防空工程防护设备产品与安装质量检测标准（暂行） | 樘 | 30 | 231 | 6930 |  | 0
38 |  | 运动部位保护 |  |  |  | 项 | 30 | 0 | 0 |  | 0
39 |  | 铭牌、开关标志等标识 |  |  |  | 项 | 30 | 33 | 990 |  | 0
40 | 悬摆式防爆波活门 | 设备型号 | 穗人防办[2023]6号第七条第三小点要求，对防护设备的安装质量进行逐樘检测评定 | 主控项目 | RFJ003-2021人民防空工程防护设备产品与安装质量检测标准（暂行） | 项 | 5 | 33 | 165 |  | 0
41 |  | 开启方向 |  |  |  | 项 | 5 | 33 | 165 |  | 0
42 |  | 门扇(或底座)的厚度偏差 |  |  |  | 项 | 5 | 44 | 220 |  | 0
43 |  | 焊缝质量要求 |  |  | GB50205-2020 钢结构工程施工质量验收标准 | 项 | 5 | 110 | 550 |  | 0 | 贴脚焊缝厚度偏差
44 |  | 通风量要求 |  |  | RFJ003-2021人民防空工程防护设备产品与安装质量检测标准（暂行） | 项 | 5 | 110 | 550 |  | 0 | 门扇或底座开孔面积与活门开启后通风面积
45 |  | 悬摆板启闭力 |  | 一般项目 | RFJ003-2021人民防空工程防护设备产品与安装质量检测标准（暂行） | 项 | 5 | 55 | 275 |  | 0
46 |  | 门扇关闭力 |  |  |  | 项 | 5 | 55 | 275 |  | 0
47 |  | 闭锁锁紧力 |  |  |  | 项 | 5 | 55 | 275 |  | 0
48 |  | 启闭运转性能 |  |  |  | 项 | 5 | 44 | 220 |  | 0
49 |  | 表面观感 |  |  |  | 项 | 5 | 55 | 275 |  | 0
50 |  | 漆膜厚度 |  |  | GB50205-2020 钢结构工程施工质量验收标准 | 樘 | 5 | 192.5 | 962.5 |  | 0 | 钢结构工程施工质量验收标准GB50205-2020
51 |  | 漆膜附着力 |  |  | RFJ003-2021人民防空工程防护设备产品与安装质量检测标准（暂行） | 樘 | 5 | 231 | 1155 |  | 0
52 |  | 铭牌、开关标志等标识 |  |  |  | 项 | 5 | 33 | 165 |  | 0
53 | 密闭阀门 | 设备型号 | 穗人防办[2023]6号第七条第三小点要求，对防护设备的安装质量进行逐樘检测评定 | 主控项目 | RFJ003-2021人民防空工程防护设备产品与安装质量检测标准（暂行） | 项 | 20 | 33 | 660 |  | 0
54 |  | 开启方向 |  |  |  | 项 | 20 | 33 | 660 |  | 0
55 |  | 管壁厚度 |  |  |  | 项 | 20 | 44 | 880 |  | 0 | 阀板厚度处于封闭段时舍去
56 |  | 密闭性能 |  |  |  | 项 | 20 | 27.5 | 550 |  | 0
57 |  | 通风量 |  |  |  | 项 | 20 | 110 | 2200 |  | 0 | 连接的通风管径偏差
58 |  | 阀门固定情况 |  | 一般项目 |  | 项 | 20 | 44 | 880 |  | 0
59 |  | 法兰螺栓连接情况 |  |  |  | 项 | 20 | 44 | 880 |  | 0
60 |  | 阀板启闭力 |  |  |  | 项 | 20 | 55 | 1100 |  | 0
61 |  | 启闭运转性能要求 |  |  |  | 项 | 20 | 44 | 880 |  | 0 | 通电运行
62 |  | 表面观感 |  |  |  | 项 | 20 | 55 | 1100 |  | 0
63 |  | 运动部位保护 |  |  |  | 项 | 20 | 0 | 0 |  | 0
64 |  | 铭牌、开关标志等标识 |  |  |  | 项 | 20 | 33 | 660 |  | 0
65 | 防爆地漏 | 设备型号 | 穗人防办[2023]6号第七条第三小点要求，对防护设备的安装质量进行逐樘检测评定 | 主控项目 | RFJ003-2021人民防空工程防护设备产品与安装质量检测标准（暂行） | 项 | 25 | 33 | 825 |  | 0
66 |  | 地漏接口及管径偏差 |  |  |  | 个 | 25 | 44 | 1100 |  | 0
67 |  | 密闭性能 |  |  |  | 项 | 25 | 27.5 | 687.5 |  | 0
68 |  | 地漏盖旋转灵活无卡阻 |  | 一般项目 |  | 项 | 25 | 33 | 825 |  | 0
69 |  | 表面观感 |  |  |  | 项 | 25 | 55 | 1375 |  | 0
70 |  | 运动部位保护 |  |  |  | 项 | 25 | 16.5 | 412.5 |  | 0
71 | 通风管道 | 明确焊接外观质量 | 穗人防办[2023]6号第七条第三小点要求，对防护设备的安装质量进行逐樘检测评定 | 外观检测 | RFJ003-2021人民防空工程防护设备产品与安装质量检测标准（暂行） | 个 | 6 | 55 | 330 |  | 0
72 |  | 明确涂装外观质量及焊接形式 | [5 empty] | 0 | 0 |  | 0
73 |  | 明确管道与设备连接情况 |  | 安装检测 |  | 个 | 6 | 27.5 | 165 |  | 0
74 |  | 检查风管安装构件是否符合标准或图纸要求 | [5 empty] | 0 | 0 |  | 0
75 |  | 漆膜厚度 |  | 漆膜厚度 | 钢结构工程施工质量验收标准GB50205-2020 | 个 | 6 | 192.5 | 1155 |  | 0
76 |  | 管道管壁厚度 |  | 金属风管钢板厚度 |  | 个 |  | 55 | 0 |  | 0
77 | 排气活门 | 设备型号 | 穗人防办[2023]6号第七条第三小点要求，对防护设备的安装质量进行逐樘检测评定 | 主控项目 | RFJ003-2021人民防空工程防护设备产品与安装质量检测标准（暂行） | 个 | 18 | 33 | 594 |  | 0
78 |  | 开启方向 |  |  |  | 个 | 18 | 33 | 594 |  | 0
79 |  | 阀盖/活门盘厚度 |  |  |  | 个 | 18 | 55 | 990 |  | 0
80 |  | 通风量 |  |  |  | 个 | 18 | 110 | 1980 |  | 0
81 |  | 平衡锤连杆垂直度 |  | 一般项目 |  | 个 | 18 | 55 | 990 |  | 0
82 |  | 法兰连接 |  |  |  | 个 | 18 | 44 | 792 |  | 0
83 |  | 阀盖/活门盘与壳体锁闭 |  |  |  | 个 | 18 | 55 | 990 |  | 0
84 |  | 阀盖/活门盘锁紧力 |  |  |  | 个 | 18 | 55 | 990 |  | 0
85 |  | 表面观感 |  |  |  | 个 | 18 | 55 | 990 |  | 0
86 |  | 漆膜厚度 |  |  |  | 个 | 18 | 192.5 | 3465 |  | 0
87 |  | 铭牌、开关标志等标识 |  |  |  | 个 | 18 | 33 | 594 |  | 0
103 | 密闭观察窗 | 设备型号 | 穗人防办[2023]6号第七条第三小点要求，对防护设备的安装质量进行逐樘检测评定 | 主控项目 | RFJ003-2021人民防空工程防护设备产品与安装质量检测标准（暂行） | 个 | 1 | 33 | 33 |  | 0
104 |  | 密闭观察窗厚度 |  |  |  | 个 | 1 | 44 | 44 |  | 0
105 |  | 密闭性能 |  |  |  | 个 | 1 | 55 | 55 |  | 0
106 |  | 螺栓与孔配合情况 |  | 一般项目 |  | 个 | 1 | 44 | 44 |  | 0
107 |  | 表面观感 |  |  |  | 个 | 1 | 55 | 55 |  | 0
108 |  | 漆膜厚度 |  |  |  | 个 | 1 | 192.5 | 192.5 |  | 0
109 |  | 漆膜附着力 |  |  |  | 个 | 1 | 231 | 231 |  | 0
110 | 合计 | [7 empty] | 103730 |  | 0

## 5.室外给排水、景观道路检测
室外给排水、景观道路检测工作量清单
序号 | 检验项目 | 类别 | 检测参数 | 检测频率 | 单位 | 检测数量 | 控制价 |  | 报价清单 |  | 备注
[7 empty] | 单价（元） | 合价（元） | 单价（元） | 合价（元）
1 | 路基 | 压实度 | 压实度 | 1000m2/3点 | 点 | 45 | 82.5 | 3712.5 |  | 0
2 |  | 弯沉 | 弯沉 | 每车道每20米检测1点 | 点 | 52 | 30.8 | 1601.6 |  | 0
3 | 级配碎石下基层 | 压实度 | 压实度 | 1000m2/点 | 点 | 5 | 82.5 | 412.5 |  | 0
4 |  | 弯沉 | 弯沉 | 每车道每20米检测1点 | 点 | 52 | 30.8 | 1601.6 |  | 0
5 | 4%水泥稳定级配碎石 | 压实度 | 压实度 | 1000m2/点 | 点 | 5 | 82.5 | 412.5 |  | 0
6 |  | 弯沉 | 弯沉 | 每车道每20米检测1点 | 点 | 52 | 30.8 | 1601.6 |  | 0
7 |  | 无侧限抗压强度 | 无侧限抗压强度 | 2000m2/组 | 组 | 3 | 165 | 495 |  | 0
8 | 5%水泥稳定级配碎石 | 压实度 | 压实度 | 1000m2/点 | 点 | 10 | 82.5 | 825 |  | 0
9 |  | 弯沉 | 弯沉 | 每车道每20米检测1点 | 点 | 52 | 30.8 | 1601.6 |  | 0
10 |  | 无侧限抗压强度 | 无侧限抗压强度 | 2000m2/组 | 组 | 6 | 165 | 990 |  | 0
11 | 机动车道 | AC-13C | 厚度 | 1000m2/点 | 点 | 5 | 275 | 1375 |  | 0
12 |  | AC-13C | 压实度 | 1000m2/点 | 点 | 5 | 82.5 | 412.5 |  | 0
13 |  | AC-13C | 弯沉 | 每车道每20米检测1点 | 点 | 52 | 30.8 | 1601.6 |  | 0
14 |  | AC-20C | 厚度 | 1000m2/点 | 点 | 5 | 275 | 1375 |  | 0
15 |  | AC-20C | 压实度 | 1000m2/点 | 点 | 5 | 82.5 | 412.5 |  | 0
16 |  | AC-20C | 弯沉 | 每车道每20米检测1点 | 点 | 52 | 30.8 | 1601.6 |  | 0
17 |  | AC-25C | 厚度 | 1000m2/点 | 点 | 5 | 275 | 1375 |  | 0
18 |  | AC-25C | 压实度 | 1000m2/点 | 点 | 5 | 82.5 | 412.5 |  | 0
19 |  | AC-25C | 弯沉 | 每车道每20米检测1点 | 点 | 52 | 30.8 | 1601.6 |  | 0
20 | 人行道透水混凝土 | 透水混凝土 | 厚度 | 1000m2/点 | 点 | 3 | 275 | 825 |  | 0
21 | 交通工程 | 车道标线 | 标线厚度 | 测量范围小于或等于10km，3个100m核查区域，每个核查区域测10处 | 处 | 30 | 11 | 330 |  | 0
22 |  |  | 反光标线逆反射系数 |  | 处 | 30 | 110 | 3300 |  | 0
23 |  | 反光标志 | 逆反射系数 | 每类型每10块板测1块，每块上检测2种反光膜颜色，每种颜色3处 | 处 | 12 | 110 | 1320 |  | 0
24 |  |  | 厚度，长度宽度或直径 | 每类型每10块板测1块，每块2点 | 点 | 24 | 8.25 | 198 |  | 0
25 | 海绵城市 | 路面 | 渗水系数 | 道路全长 间距200m检测1点 | 点 | 6 | 44 | 264 |  | 0
26 |  | 土壤 | 土壤渗透系数 | 每工程抽检3处 | 处 | 6 | 275 | 1650 |  | 0
27 | 排水工程 | 压实度 | 压实度 | 1000m2/层/部位/3点 | 点 | 210 | 82.5 | 17325 |  | 0
28 |  | 承载力 | 轻型动力触探 | 每20米抽检1孔，每孔约2.1m | m | 96.6 | 110 | 10626 |  | 0
29 |  | CCTV | CCTV | 按管道的100% | m | 720 | 37.4 | 26928 |  | 0
30 |  | 闭水 | 闭水 | 按设计要求 | m | 720 | 8.25 | 5940 |  | 0
31 |  | 水压试验 | 水压试验 | 全检 | m | 200 | 13.75 | 2750 |  | 0
32 |  | 预制井 | 回弹 | 30%构件数，不少于10个构件 | 构件 | 10 | 330 | 3300 |  | 0
33 |  |  | 混凝土保护层厚度检测 | 2%构件数，不少于5个构件 | 构件 | 5 | 165 | 825 |  | 0
34 | 交通标志及路灯基础 | 承载力 | 轻型动力触探 | 每20米抽检1孔，每孔约1.8m | m | 67.2 | 110 | 7392 |  | 0
35 | 电缆管沟 | 压实度 | 压实度 | 1000m2/层/部位/3点 | 点 | 120 | 82.5 | 9900 |  | 0
36 |  | 承载力 | 轻型动力触探 | 每20米抽检1孔，每孔约2.1m | m | 31.5 | 110 | 3465 |  | 0
37 |  | 混凝土实体 | 回弹 | 30%构件数，不少于10个构件 | 构件 | 10 | 330 | 3300 |  | 0
38 |  |  | 混凝土保护层厚度检测 | 2%构件数，不少于5个构件 | 构件 | 5 | 165 | 825 |  | 0
39 | 合计 | [6 empty] | 123884.2 |  | 0

## 6.基坑监测
基坑监测报价清单
内容 | 序号 | 项目 | 单位 | 数量 |  | 控制价 |  | 报价清单 |  | 备注
[6 empty] | 单价（元） | 合价（元） | 单价（元） | 合价（元）
埋设费 | 1 | 基准点 | 点 | 3 |  | 2475 | 7425 |  | 0
| 2 | 基坑顶水平与竖向位移监测点 | 点 | 18 |  | 137.5 | 2475 |  | 0
| 3 | 深层水平位移（人工） | 孔 | 7 |  | 4180 | 29260 |  | 0 | 预埋按20m考虑，长度不一致时进行换算
| 4 | 深层水平位移（自动化） | 孔 | 3 |  | 22880 | 68640 |  | 0 | 预埋按20m考虑，长度不一致时进行换算
| 5 | 立柱沉降观测点 | 点 | 10 |  | 137.5 | 1375 |  | 0
| 6 | 锚索轴力监测点（自动化监测） | 点 | 10 |  | 2530 | 25300 |  | 0
| 7 | 支撑轴力（自动化监测） | 点 | 10 |  | 2530 | 25300 |  | 0
| 8 | 地下水位监测点（自动化） | 孔 | 13 |  | 3135 | 40755 |  | 0 | 钻孔按15m考虑，长度不一致时进行换算
| 9 | 周边地表沉降点 | 点 | 18 |  | 137.5 | 2475 |  | 0
| 10 | 周边管线沉降测点 | 点 | 10 |  | 137.5 | 1375 |  | 0
| 11 | 周边建（构）筑物沉降点 | 点 | 8 |  | 137.5 | 1100 |  | 0
小计（一） | [6 empty] | 205480 |  | 0
内容 | 序号 | 项目 | 单位 | 数量 | 次数 | 控制价 |  | 报价清单
[6 empty] | 单价（元） | 合价（元） | 单价（元） | 合价（元）
监测费 | 1 | 基坑顶水平位移监测 | 点.次 | 16 | 70 | 61.6 | 68992 |  | 0 | 二等复杂单测
| 2 | 基坑顶竖向位移监测 | 点.次 | 16 | 70 | 40.7 | 45584 |  | 0 | 二等复杂单测
| 3 | 深层水平位移 （人工） | 孔.次 | 7 | 70 | 330 | 161700 |  | 0
| 4 | 深层水平位移 （自动化） | 孔.次 | 3 | 70 | 61.6 | 12936 |  | 0 | 二等复杂单测
| 5 | 立柱沉降观测 | 点.次 | 10 | 70 | 40.7 | 28490 |  | 0 | 二等复杂单测
| 6 | 锚索轴力监测（自动化监测） | 点.次 | 10 | 70 | 63.8 | 44660 |  | 0
| 7 | 支撑轴力（自动化监测） | 点.次 | 10 | 70 | 63.8 | 44660 |  | 0
| 8 | 地下水位监测点（自动化） | 孔.次 | 12 | 70 | 110 | 92400 |  | 0
| 9 | 周边道路沉降监测 | 点.次 | 10 | 70 | 40.7 | 28490 |  | 0 | 二等复杂单测
| 10 | 周边管线沉降监测 | 点.次 | 10 | 70 | 40.7 | 28490 |  | 0 | 二等复杂单测
| 11 | 周边建筑物沉降监测 | 点.次 | 8 | 70 | 40.7 | 22792 |  | 0 | 二等复杂单测
小计（二） | [6 empty] | 579194 |  | 0
技术服务费（三）=（二）*0.22 | [6 empty] | 127422.68 |  | 0
合计：（一）+（二）+（三） | [6 empty] | 912096.68 |  | 0

## 7.主体沉降观测
主体沉降观测工作量清单
序号 | 项目 | 工作内容 | 数量 | 观测次数 | 收费依据 | 控制价 |  | 报价清单 |  | 备注
[6 empty] | 单价（元） | 合价（元） | 单价（元） | 合价（元）
一 | 观测点埋设费用 | 1#办公楼沉降点埋设 | 15 | / | 8号文 | 137.5 | 2062.5 |  | 0
|  | 2#办公楼沉降点埋设 | 10 | / | 8号文 | 137.5 | 1375 |  | 0
|  | 3#商业楼沉降点埋设 | 14 | / | 8号文 | 137.5 | 1925 |  | 0
|  | （2）小计： |  |  |  |  | 5362.5 |  | 0
二 | 监测费用 | 沉降基准点观测 | 1 | 14 | 8号文 | 726 | 10164 |  | 0 | 二等复杂
|  | 1#办公楼沉降点监测 | 15 | 14 |  | 40.7 | 8547 |  | 0 | 二等复杂
|  | 2#办公楼沉降点监测 | 10 | 14 |  | 40.7 | 5698 |  | 0 | 二等复杂
|  | 3#商业楼沉降点监测 | 14 | 10 |  | 40.7 | 5698 |  | 0 | 二等复杂
|  | （3）小计： |  |  |  |  | 30107 |  | 0
| 技术服务费 | 小计（4）=小计（3）*0.22 |  |  |  |  | 6623.54 |  | 0
合计=（2+3+4） | [6 empty] | 42093.04 |  | 0

## 8.高支模监测
高支模自动化实时监测服务工程量清单
序号 | 项目 | 工作内容 | 数量 | 观测次数 | 收费依据 | 控制价 |  | 报价清单
[6 empty] | 单价（元） | 合价（元） | 单价（元） | 合价（元） | 备注
一 | 安装费用 | 立杆轴力监测点埋设 | 40 | / | 粤建检协[2015]8号-广东省房屋建筑和市政工程工程质量安全检测收费指导价 | 220 | 8800 |  | 0
|  | 立杆倾角监测点埋设 | 40 | / |  | 220 | 8800 |  | 0
|  | 水平位移监测点埋设 | 40 | / |  | 137.5 | 5500 |  | 0
|  | 模板沉降监测点埋设 | 40 | / |  | 220 | 8800 |  | 0
|  | （1）小计： |  |  |  |  | 31900 |  | 0
二 | 监测费用 | 立杆轴力监测 | 40 | 20 | 粤建检协[2015]8号-广东省房屋建筑和市政工程工程质量安全检测收费指导价 | 63.8 | 51040 |  | 0
|  | 立杆倾角监测 | 40 | 20 |  | 63.8 | 51040 |  | 0
|  | 水平位移监测 | 40 | 20 |  | 63.8 | 51040 |  | 0
|  | 模板沉降监测 | 40 | 20 |  | 63.8 | 51040 |  | 0
|  | （2）小计： |  |  |  |  | 204160 |  | 0
三 | 技术服务费 | 小计（3）=小计（2）*0.22 |  |  |  |  | 44915.2 |  | 0
合计=（1+2+3） | [6 empty] | 280975.2 |  | 0

## 9.室内环境检测
室内环境检测工作量清单
序号 | 检验项目 | 检测参数 | 检测频率 | 单位 | 检测数量 | 控制价 |  | 报价清单 |  | 备注
[6 empty] | 单价（元） | 合价（元） | 单价（元） | 合价（元）
1 | 土壤放射性 | 土壤氡浓度 | 按照《民用建筑工程室内环境污染控制标准》GB50325-2020规定:在工程地质勘察范围内布点时，应以10m作网格，各网格点应为测试点，当遇较大石块时，可偏离±2m，但布点数不应少于16个。测量布点应覆盖单体建筑基础工程范围。 | 点 | 150 | 165 | 24750 |  | 0
2 | 室内空气污染物含量 | 甲醛、氨、苯、甲苯、二甲苯、氡气、TVOC | 按照《民用建筑工程室内环境污染控制标准》GB50325-2020规定:每个建筑单体抽检量不得少于房间总数的5%，并不得少于3间。 | 点 | 80 | 1760 | 140800 |  | 0
| 合计（元） | [5 empty] | 165550 |  | 0

## 10.防雷检测
防雷及电气检测
序号 | 检验项目 | 检测参数 | 检测频率 | 单位 | 检测数量 | 控制价 |  | 报价清单 |  | 备注
[6 empty] | 单价（元） | 合价（元） | 单价（元） | 合价（元）
1 | 土壤电阻率测试 | 土壤电阻率 | 根据实际情况确定 | 点 | 3 | 165 | 495 |  | 0
2 | 接地装置接地电阻检测 | 接地电阻 | 按引下线数量全检 | 点 | 60 | 165 | 9900 |  | 0
3 | 引下线接地电阻检测 | 接地电阻 | 按引下线数量全检 | 点 | 80 | 165 | 13200 |  | 0
4 | 接闪器接地电阻检测 | 接地电阻 | 接闪带按引下线数量确定， 接闪杆全检 | 点 | 80 | 165 | 13200 |  | 0
5 | 接闪带支持件拉力试验 | 垂直拉力 | 按10%随机抽检 | 点 | 40 | 165 | 6600 |  | 0
6 | 天面金属部件过渡电阻检测 | 过渡电阻 | 全检 | 点 | 50 | 165 | 8250 |  | 0
7 | SPD检测 | 压敏电压、泄漏电流 | 全检 | 个 | 10 | 110 | 1100 |  | 0
8 | 防侧击装置过渡电阻 | 均压环 | 按10%随机抽检 | 点 | 10 | 165 | 1650 |  | 0
|  | 建筑物外侧金属部件 | 按10%随机抽检 | 点 | 10 | 165 | 1650 |  | 0
9 | 发电机组负载检测 | 发电机组负载检测 | 全检 | 台 | 1 | 8250 | 8250 |  | 0 | 按照1000KW计
| 合计（元） | [5 empty] | 64295 |  | 0

## 11.幕墙门窗检测
幕墙门窗检测清单
序号 | 检测项目 | 检测参数 | 检测频率 | 单位 | 检测 数量 | 控制价 |  | 报价清单 |  | 备注
[6 empty] | 单价（元） | 合价（元） | 单价（元） | 合价（元）
1 | 玻璃幕墙 | 气密性、水密性、抗风压性能、层间变形性能 | 幕墙面积大于300平米或处于临街、人群密集场所的幕墙必须进行四性检测，不同型式、不同构造或不同材质的幕墙应分别单独送检 | 件 | 3 | 19910 | 59730 |  | 0 | 幕墙试件尺寸（宽×高）不超过（6m×4.8m）。
2 | 门窗 | 气密性、水密性、抗风压性能 | 按规范要求，3件为1组。按同厂家、同材质、同开启方式、同型材系列的产品各抽查一次。同种规格每200件为一个送检单元（不足200件为一送检单元） | 件 | 12 | 2200 | 26400 |  | 0 | 试件尺寸（宽×高）不超过（3m×3m）
3 | 硅酮结构密封胶 | 相容性 | 不同厂家，不同型号，不同批次应分别送检，连续生产时每3吨为一批，不足3吨也为一批；间断生产时，每釜投料为一批。 | 项 | 3 | 1650 | 4950 |  | 0
4 |  | 剥离粘结性 |  | 项 | 3 | 825 | 2475 |  | 0
5 |  | 邵氏硬度、拉伸粘结性 |  | 项 | 3 | 825 | 2475 |  | 0
6 | 硅酮耐候密封胶 | 剥离粘结性 | 不同厂家，不同型号，不同批次应分别送检，连续生产时每3吨为一批，不足8吨也为一批；间断生产时，每釜投料为一批。 | 项 | 6 | 825 | 4950 |  | 0
7 |  | 拉伸模量、定伸粘结性、弹性恢复率 |  | 项 | 6 | 2475 | 14850 |  | 0
8 | 建筑玻璃 | 外观质量、表面应力、碎片状态 | 不同厂家、不同厚度、不同类别的玻璃分别送检。 | 项 | 3 | 770 | 2310 |  | 0 | 按规范要求，3件为1组。
9 |  | 抗冲击性 |  | 件 | 36 | 110 | 3960 |  | 0 | 按规范要求，6件为1组。
[7 empty] | 122100 |  | 0

## 12.消防检测
消防设施检测工作量清单
序号 | 检测项目 | 检测参数 | 检测频率 | 单位 | 检测数量 | 控制价 |  | 报价清单
[6 empty] | 单价（元） | 合价（元） | 单价（元） | 合价（元） | 备注
1 | 消防设施检测 | 消防设施检测 | 全数检测 | 平方米 | 66071.7 | 0.66 | 43607.322 |  | 0
2 |  | 合计 |  |  |  |  | 43607.322 |  | 0

## 13.节能与绿建检测
节能与绿建检测工作量清单
序号 | 检测类别 | 检测项目 | 检测参数 | 抽检比例依据 | 单位 | 检测数量 | 控制价 |  | 报价清单 |  | 备注
[7 empty] | 单价（元） | 合价（元） | 单价（元） | 合价（元）
1 | 围护结构节能工程 | 蒸压加气混凝土砌块 | 导热系数、密度及抗压强度 | 同厂家、同品种产品，按照扣除门窗洞口后的保温墙面面积所使用的材料用量，在5000m2以内时应复验1次；面积每增加5000m2应增加1次。同工程项目、同施工单位且同期施工的多个单位工程，可合并计算抽检面积。 | 组 | 3 | 990 | 2970 |  | 0
2 |  | 保温砂浆 | 导热系数、密度及抗压强度、燃烧性能 | 同厂家、同品种产品，按照扣除门窗洞口后的保温墙面面积所使用的材料用量，在5000m2以内时应复验1次；面积每增加5000m2应增加1次。同工程项目、同施工单位且同期施工的多个单位工程，可合并计算抽检面积。 | 组 | 3 | 3575 | 10725 |  | 0
3 |  | 外墙饰面材料 | 太阳辐射吸收系数 | 同厂家、同品种产品，按照扣除门窗洞口后的保温墙面面积所使用的材料用量，在5000m2以内时应复验1次；面积每增加5000m2应增加1次。同工程项目、同施工单位且同期施工的多个单位工程，可合并计算抽检面积。 | 组 | 1 | 1650 | 1650 |  | 0
4 |  | 墙体 | 传热系数 | 每个单位工程的每种不同构造的外墙各抽查1处。 | 面 | 1 | 8250 | 8250 |  | 0
5 | 外门窗节能工程 | 中空玻璃 | 遮阳系数、可见光透射比 | 按同厂家、同材质、同开启方式、同型材系列的产品各抽查1次。 | 组 | 2 | 2640 | 5280 |  | 0
6 |  | 中空玻璃 | 密封性能 | 按同厂家、同材质、同开启方式、同型材系列的产品各抽查1次。 | 组 | 2 | 1100 | 2200 |  | 0
7 |  | 浅色饰面材料 | 太阳辐射吸收系数 | 同厂家、同品种产品，按照扣除门窗洞口后的保温墙面面积所使用的材料用量，在5000m2以内时应复验1次；面积每增加5000m2应增加1次。同工程项目、同施工单位且同期施工的多个单位工程，可合并计算抽检面积。 | 组 | 1 | 1650 | 1650 |  | 0
8 |  | 外窗 | 外窗传热系数 | 按同厂家、同材质、同开启方式、同型材系列的产品各抽查1次。 | 樘 | 2 | 6600 | 13200 |  | 0
9 | 幕墙节能工程 | 中空玻璃 | 遮阳系数、可见光透射比 | 按同厂家、同材质、同开启方式、同型材系列的产品各抽查1次。 | 组 | 2 | 2640 | 5280 |  | 0
10 |  | 中空玻璃 | 密封性能 | 按同厂家、同材质、同开启方式、同型材系列的产品各抽查1次。 | 组 | 2 | 1100 | 2200 |  | 0
11 |  | 浅色饰面材料 | 太阳辐射吸收系数 | 同厂家、同品种产品，按照扣除门窗洞口后的保温墙面面积所使用的材料用量，在5000m2以内时应复验1次；面积每增加5000m2应增加1次。同工程项目、同施工单位且同期施工的多个单位工程，可合并计算抽检面积。 | 组 | 1 | 1650 | 1650 |  | 0
12 |  | 现场构件 光学 | 玻璃光学热工性能现场检测（可见光透射比、传热系数和遮阳系数） | 按同厂家、同材质、同开启方式、同型材系列的产品各抽查1次。 | 处 | 4 | 3300 | 13200 |  | 0 | 外窗、幕墙各一组
13 |  | 保温隔热材料 | 导热系数、密度及压缩强度、燃烧性能 | 按同厂家、同材质、同开启方式、同型材系列的产品各抽查2次。 | 组 | 2 | 3575 | 7150 |  | 0
14 | 屋面节能工程 | 挤塑聚苯板 | 挤塑板导热系数、密度及压缩强度、燃烧性能 | 同厂家、同品种产品，按照扣除门窗洞口后的保温墙面面积所使用的材料用量，在1000m2以内时应复验1次；面积每增加1000m2应增加1次。同工程项目、同施工单位且同期施工的多个单位工程，可合并计算抽检面积。 | 组 | 2 | 3575 | 7150 |  | 0
15 |  | 屋面外饰面材料 | 太阳辐射吸收系数 | 同厂家、同品种产品，按照扣除门窗洞口后的保温墙面面积所使用的材料用量，在1000m2以内时应复验1次；面积每增加1000m2应增加1次。同工程项目、同施工单位且同期施工的多个单位工程，可合并计算抽检面积。 | 组 | 2 | 1650 | 3300 |  | 0
16 | 配电与照明系统节能工程 | 电线电缆 | 截面及每芯导体电阻值 | 同厂家各种规格总数的10%，且不少于2个规格。 | 组 | 2 | 82.5 | 165 |  | 0
17 |  |  | 单根阻燃性能、燃烧的滴落(物)/微粒 | 同厂家各种规格总数的10%，且不少于2个规格。 | 根 | 2 | 550 | 1100 |  | 0
18 |  | 灯具 | LED灯具性能（光通量、功率、功率因素、显色指数、色温） | 同厂家的照明光源、设备、灯具，数量在200套（个）及以下，抽检2套（个）；在201套（个）~2000套（个），抽检3套（个）；在2000套（个）以上，每增加1000套（个）应增加抽检一套（个）。 | 套 | 3 | 1375 | 4125 |  | 0
19 | 通风空调节能工程 | 风管保温材料 | 导热系数、密度、吸水率、燃烧性能 | 同一厂家同材质的绝热材料复验次数不得少于2次。 | 组 | 2 | 3520 | 7040 |  | 0
20 |  | 水管保温材料 | 导热系数、密度、吸水率、燃烧性能 | 同一厂家同材质的绝热材料复验次数不得少于2次。 | 组 | 2 | 3520 | 7040 |  | 0
21 |  | 风机盘管性能 | 风量、输入功率、供冷量、供热量、噪声 | 同厂家的风机盘管机组数量在500台以下时，抽检2台，每增加1000台时应增加抽检1台。 | 台 | 2 | 5060 | 10120 |  | 0
22 | 通风与空调系统节能工程 | 通风系统 | 风口风量 | 按风管系统数量抽查10%，且不得少于1个系统。 | 个 | 60 | 533.5 | 32010 |  | 0
23 |  |  | 系统总风量 | 按风管系统数量抽查10%，且不得少于1个系统。 | 系统 | 6 | 1980 | 11880 |  | 0
24 |  |  | 风机单位风量耗功率 | 抽检比例不应少于风管系统数的10%，不同风量的机组检测数量不应少于1台。 | 台 | 6 | 2585 | 15510 |  | 0
25 |  |  | 风管漏风量及强度 | 按风管系统数量抽查10%，且不得少于1个系统。 | 件 | 6 | 3300 | 19800 |  | 0
26 |  | 空调系统 | 空调冷水总流量 | 全数检测。 | 系统 | 1 | 2420 | 2420 |  | 0
27 |  |  | 空调冷却水总流量 | 全数检测。 | 系统 | 1 | 2420 | 2420 |  | 0
28 |  |  | 水力平衡度 | 不少于一个系统。 | 系统 | 1 | 4785 | 4785 |  | 0
29 |  |  | 室内温度 | 按空调房间总数抽测10%。 | 点 | 20 | 434.5 | 8690 |  | 0
30 |  |  | 室内湿度 | 按空调房间总数抽测10%。 | 点 | 20 | 434.5 | 8690 |  | 0
31 |  |  | 冷水机组性能 | 2台以下（含2台）同型号机组，至少抽取一台机组；3台以上（含3台）同型号，至少抽取两台机组。 | 台 | 2 | 5170 | 10340 |  | 0
32 |  |  | 冷却塔效率 | 全数检测。 | 台 | 2 | 4620 | 9240 |  | 0
33 |  |  | 冷冻水泵效率 | 全数检测。 | 台 | 3 | 4345 | 13035 |  | 0
34 |  |  | 冷却水泵效率 | 全数检测。 | 台 | 3 | 4345 | 13035 |  | 0
35 |  |  | 空调机组供回水温差及水流量 | 按风管系统数量抽查20%，且不得少于1个系统。 | 台 | 1 | 3850 | 3850 |  | 0
36 | 配电与照明系统节能工程 | 照明系统 | 平均照度 | 每种功能区抽查不少于2处。 | 处 | 22 | 825 | 18150 |  | 0
37 |  |  | 照明功率密度 | 每种功能区抽查不少于2处。 | 处 | 22 | 550 | 12100 |  | 0
38 |  | 配电系统 | 电源质量（供电电压偏差、电压谐波总畸变率及谐波含有率、谐波电流、三相电压不平衡度） | 全数抽查。 | 系统 | 2 | 1870 | 3740 |  | 0
39 | 绿色建筑工程 | 可再生能源系统 | 太阳能热水系统检测（供热水温度、集热系统效率、太阳能保证率、集热系统得热量） | 按系统全检 | 系统 | 1 | 50050 | 50050 |  | 0
40 |  |  | 光伏系统检测（系统组件背板最高工作温度、系统年发电量、光电转换效率） | 按系统全检 | 系统 | 1 | 31900 | 31900 |  | 0
41 |  | 建筑声环境 | 环境噪声 | 沿红线四周 | 点次 | 8 | 770 | 6160 |  | 0
42 |  |  | 室内噪声 | 典型房间全检测 | 点次 | 16 | 770 | 12320 |  | 0
43 |  | 建筑隔声性能 | 楼板空气声隔声性能 | 每类功能房间不少于1处楼板和分户墙。 | 组 | 1 | 7700 | 7700 |  | 0
44 |  |  | 楼板撞击声隔声性能 | 每类功能房间不少于1处楼板和分户墙。 | 组 | 1 | 7700 | 7700 |  | 0
45 |  |  | 隔墙空气声隔声性能 | 每类功能房间不少于1处楼板和分户墙。 | 组 | 1 | 7700 | 7700 |  | 0
46 | 合计 | [6 empty] | 428670 |  | 0

## 14.智能检测
智能检测工作量清单
序号 | 检测类别 | 检测项目 | 检测参数 | 检测频率 | 单位 | 检测数量 | 控制价 |  | 报价清单 |  | 备注
[7 empty] | 单价（元） | 合价（元） | 单价（元） | 合价（元）
1 | 智能化工程 | 综合布线系统 | 双绞线信息点 | 对绞电缆布线链路抽样测试比例应不低于10%，抽样点应包括最远布线点 | 点 | 20 | 33 | 660 |  | 0
2 |  |  | 光纤特性 | 光纤布线应全部检测 | 芯 | 50 | 44 | 2200 |  | 0
3 |  | 光纤到户检测 |  | 全数（含备用）检测 | 芯 | 400 | 44 | 17600 |  | 0
4 |  | 视频监控系统 | 摄像头 | 前端设备抽检的数量不应低于设备总数的20％，且不少于3台。 | 台 | 20 | 330 | 6600 |  | 0
5 |  |  | 系统管理功能 | 全数检测。 | 系统 | 1 | 1100 | 1100 |  | 0
6 |  | 出入口控制系统 | 出入口控制器 | 前端设备（读卡器、识别器、控制器、电锁等）抽检的数量不应低于设备总数的20％，且不少于3台。 | 台 | 10 | 165 | 1650 |  | 0
7 |  |  | 系统管理功能 | 系统功能全数检测。 | 系统 | 1 | 1100 | 1100 |  | 0
8 |  | 停车场管理系统 | 出入口前端设备 | 全数检测。 | 台 | 4 | 330 | 1320 |  | 0
9 |  |  | 系统管理功能 | 全数检测。 | 系统 | 1 | 1100 | 1100 |  | 0
10 |  | 机房工程 | 机房环境 | 智能化系统机房应全数检测。 | 间 | 1 | 2750 | 2750 |  | 0
| 合计 | [6 empty] | 36080 |  | 0

## 15.园林绿化
园林绿化检测清单
序号 | 检验项目 | 检测参数 | 检测频率 | 单位 | 检测 数量 | 控制价 |  | 报价清单 |  | 收费依据
[6 empty] | 单价（元） | 合价（元） | 单价（元） | 合价（元）
1 | 种植土 | 水分、pH、EC值（土壤溶液电导率）、土壤质地、有机质、全氮、全磷、全钾、水解性氮、速效钾、有效磷、机械组成、石砾含量、缓钾 | 不少于1kg； 客土：每500m³为一个检验批，不少于2批次，每批次抽不少于2个样。 原土：每5000㎡为一个检验批，不少于2批次，每批次抽不少于2个样。 | 组 | 2 | 1430 | 2860 |  | 0 | 粤建检协【2015】8号文11.8.1，11.8.7，11.8.5，11.8.2，11.8.6，11.8.9，11.8.11，11.8.13，11.8.10，11.8.14，11.8.12，11.8.2，11.8.3，11.8.15
2 | 有机肥 | 有机质含量、全氮、全磷、全钾、总养分的含量、酸碱度、水份 | 干样不少于1.5kg；湿样5kg。按规格批次次不少于2个样。 | 组 | 2 | 1320 | 2640 |  | 0 | 粤建检协【2015】8号文11.11.9，11.11.1，11.11.2，11.11.3，11.11.8，11.11.6
3 | 乔灌木 | 植物病害、虫害、寄生性种子植物 | 乔灌木每100株检查10株，少于20株，全数检查。草坪、地被、花卉按面积抽查10%，4m²为一点，至少5个点，≤30m²全数检查。 | 点 | 20 | 55 | 1100 |  | 0 | 粤建检协【2015】8号文11.7.1
4 | 地被 |  |  | 点 | 100 | 55 | 5500 |  | 0
5 | 合计 | [5 empty] | 12100 |  | 0