## 表-04 单位工程招标控制价汇总表
单位工程招标控制价汇总表
工程名称：地下室工程（南方地块）地块一 |  |  | 标段： | 第 1 页 共 1 页
序号 | 汇总内容 | 金额:(元) |  |  | 其中：暂估价(元)
1 | 分部分项合计 | 359165.86
1.1 | 1配套电气系统 | 19050.04
1.2 | 2分布系统 | 239105.15
1.3 | 3信号源系统 | 101010.67
2 | 措施合计 | 80431.26
2.1 | 绿色施工安全防护措施费 | 41713.11
2.2 | 其他措施费 | 38718.15
3 | 其他项目 | 47578.07 |  |  | －
3.1 | 暂列金额 | 35916.59
3.2 | 暂估价
3.3 | 计日工
3.4 | 总承包服务费
3.5 | 预算包干费 | 11661.48
3.6 | 工程优质费
3.7 | 概算幅度差
3.8 | 索赔费用
3.9 | 现场签证费用
3.10 | 其他费用
4 | 税前工程造价 | 487175.19
5 | 增值税销项税额 | 43845.77 |  |  | －
6 | 总造价 | 531020.96
7 | 人工费 | 118431.97
招标控制价合计=1+2+3+5 |  | 531,020.96 |  |  | 0.00
注：本表适用于单位工程招标控制价或投标报价的汇总，如无单位工程划分，单项工程也使用本表汇总
表—04

## 表-08 分部分项工程和单价措施项目清单与计价表
分部分项工程和单价措施项目清单与计价表
工程名称：地下室工程（南方地块）地块一 |  |  |  | 标段： |  |  |  | 第 1 页 共 7 页
序号 | 项目编码 | 项目名称 | 项目特征描述 |  | 计量单位 | 工程量 | 金额（元）
[7 empty] | 综合单价 |  | 综合合价 | 其中
暂估价
| 1 | 配套电气系统 | [6 empty] | 19050.04
1 | 030404016040 | AC配电箱 | 1.名称:简易AC配电箱(室内交流型380V) 2.规格:300×300×150mm 3.安装方式:悬挂式 4.未尽事项详见图纸、招标文件、工程量清单计价说明、国家相关规范等 |  | 台 | 2 | 1181.33 |  | 2362.66
2 | 030404016041 | AC配电箱 | 1.名称:简易AC配电箱(室内交流型220V) 2.规格:400×300×150mm 3.安装方式:悬挂式 4.未尽事项详见图纸、招标文件、工程量清单计价说明、国家相关规范等 |  | 台 | 6 | 1181.33 |  | 7087.98
3 | 030411005018 | 三相电表箱 | 1.名称:三相电表箱 2.规格:32A/3P 3.其他:含电表、元器件、箱体 4.未尽事项详见图纸、招标文件、工程量清单计价说明、国家相关规范等 |  | 个 | 2 | 254.54 |  | 509.08
4 | 030411002029 | 线槽 | 1.名称:PVC难燃线槽 2.规格:99mm*66mm 3.配置形式:综合考虑 4.含接线盒 5.未尽事项详见图纸、招标文件、工程量清单计价说明、国家相关规范等 |  | m | 40 | 36.44 |  | 1457.6
5 | 030409008029 | 接地排 | 1.名称:接地排 2.规格:19孔 200mm×25mm×2mm 3.含铜接线端子 4.未尽事项详见图纸、招标文件、工程量清单计价说明、国家相关规范等 |  | 块 | 1 | 123.74 |  | 123.74
本页小计 | [8 empty] | 11541.06
注：为计取规费等的使用，可在表中增设其中：“定额人工费”。
表—08
分部分项工程和单价措施项目清单与计价表
工程名称：地下室工程（南方地块）地块一 |  |  |  | 标段： |  |  |  | 第 2 页 共 7 页
序号 | 项目编码 | 项目名称 | 项目特征描述 |  | 计量单位 | 工程量 | 金额（元）
[7 empty] | 综合单价 |  | 综合合价 | 其中
暂估价
6 | 030409008030 | 接地排 | 1.名称:接地排 2.规格:19孔 400mmX100mmX5mm 3.含铜接线端子 4.未尽事项详见图纸、招标文件、工程量清单计价说明、国家相关规范等 |  | 块 | 3 | 123.74 |  | 371.22
7 | 040804002100 | 配线 | 1.名称:配线 2.规格:RVVZ-4×6mm2 3.配线线制:综合考虑 4.未尽事项详见图纸、招标文件、工程量清单计价说明、国家相关规范等 |  | m | 20 | 12.98 |  | 259.6
8 | 040804002101 | 配线 | 1.名称:配线 2.规格:RVVZ-3×6mm2 3.配线线制:综合考虑 4.未尽事项详见图纸、招标文件、工程量清单计价说明、国家相关规范等 |  | m | 60 | 12.31 |  | 738.6
9 | 040804002102 | 配线 | 1.名称:配线 2.规格:RVVZ-16mm2 3.配线线制:综合考虑 4.未尽事项详见图纸、招标文件、工程量清单计价说明、国家相关规范等 |  | m | 180 | 15.77 |  | 2838.6
10 | 040804002103 | 配线 | 1.名称:配线 2.规格:RVVZ-35mm2 3.配线线制:综合考虑 4.未尽事项详见图纸、招标文件、工程量清单计价说明、国家相关规范等 |  | m | 40 | 26.55 |  | 1062
11 | 030408001019 | 电力电缆 | 1.名称:电力电缆 2.型号:WDZA-YJY-0.6/1KV-4*6mm2 3.材质:铜芯 4.敷设方式、部位:综合考虑 5.电压等级(kV):1kV 6.未尽事项详见图纸、招标文件、工程量清单计价说明、国家相关规范等 |  | m | 50 | 25.39 |  | 1269.5
本页小计 | [8 empty] | 6539.52
注：为计取规费等的使用，可在表中增设其中：“定额人工费”。
表—08
分部分项工程和单价措施项目清单与计价表
工程名称：地下室工程（南方地块）地块一 |  |  |  | 标段： |  |  |  | 第 3 页 共 7 页
序号 | 项目编码 | 项目名称 | 项目特征描述 |  | 计量单位 | 工程量 | 金额（元）
[7 empty] | 综合单价 |  | 综合合价 | 其中
暂估价
12 | 030414002021 | 送配电装置系统 | 1.名称:送配电装置系统 2.规格: 1kV以下交流供电 3.未尽事项详见图纸、招标文件、工程量清单计价说明、国家相关规范等 |  | 系统 | 1 | 969.46 |  | 969.46
| 2 | 分布系统 | [6 empty] | 239105.15
13 | 030411001200 | 配管 | 1.名称:配管 2.材质:镀锌钢管 3.规格:DN32 4.敷设方式:综合考虑 5.未尽事项详见图纸、招标文件、工程量清单计价说明、国家相关规范等 |  | m | 538 | 27.66 |  | 14881.08
14 | 030411001201 | 配管 | 1.名称:配管 2.材质:镀锌钢管 3.规格:DN40 4.配置形式:综合考虑 5.钢索材质、规格:未尽事项详见图纸、招标文件、工程量清单计价说明、国家相关规范等 |  | m | 2549.66 | 33.44 |  | 85260.63
15 | 030411001202 | 蛇形金属软管 | 1.名称:蛇形金属波纹软管 2.规格:DN32 3.配置形式:综合考虑 4.未尽事项详见图纸、招标文件、工程量清单计价说明、国家相关规范等 |  | m | 59.78 | 57.42 |  | 3432.57
16 | 030411001203 | 蛇形金属软管 | 1.名称:蛇形金属波纹软管 2.规格:DN40 3.配置形式:综合考虑 4.未尽事项详见图纸、招标文件、工程量清单计价说明、国家相关规范等 |  | m | 283.3 | 75.53 |  | 21397.65
17 | 030505005095 | 射频同轴电缆 | 1.名称:射频同轴电缆 2.规格:1/2馈线 3.配置形式:综合考虑 4.含馈线连接器、转接头 5.未尽事项详见图纸、招标文件、工程量清单计价说明、国家相关规范等 |  | m | 611.1 | 8.47 |  | 5176.02
本页小计 | [8 empty] | 131117.41
注：为计取规费等的使用，可在表中增设其中：“定额人工费”。
表—08
分部分项工程和单价措施项目清单与计价表
工程名称：地下室工程（南方地块）地块一 |  |  |  | 标段： |  |  |  | 第 4 页 共 7 页
序号 | 项目编码 | 项目名称 | 项目特征描述 |  | 计量单位 | 工程量 | 金额（元）
[7 empty] | 综合单价 |  | 综合合价 | 其中
暂估价
18 | 030505005096 | 射频同轴电缆 | 1.名称:射频同轴电缆 2.规格:7/8馈线 3.敷设方式:综合考虑 4.含馈线连接器、转接头 5.未尽事项详见图纸、招标文件、工程量清单计价说明、国家相关规范等 |  | m | 2899.34 | 17.05 |  | 49433.75
19 | 031102002094 | 室内天线 | 1.名称:室内全向吸顶天线 2.频段:700~3700MHz 3.安装方式:吸顶安装 4.含天线支架 5.未尽事项详见图纸、招标文件、工程量清单计价说明、国家相关规范等 |  | 副 | 155 | 272.28 |  | 42203.4
20 | 031102002095 | 室内天线 | 1.名称:室内壁挂天线 2.频段:700~3700MHz 3.安装方式:壁挂 4.未尽事项详见图纸、招标文件、工程量清单计价说明、国家相关规范等 |  | 副 | 5 | 276.49 |  | 1382.45
21 | 031102007185 | 室内分布式天、馈线辅属设备 | 1.名称:耦合器 2.频段:700~3700MHz 3.未尽事项详见图纸、招标文件、工程量清单计价说明、国家相关规范等 |  | 个 | 57 | 108.51 |  | 6185.07
22 | 031102007186 | 室内分布式天、馈线辅属设备 | 1.名称:耦合器（高性能） 2.频段:700~3700MHz 500W高性能器件 3.未尽事项详见图纸、招标文件、工程量清单计价说明、国家相关规范等 |  | 个 | 41 | 112.72 |  | 4621.52
23 | 031102007187 | 功分器 | 1.名称:二功分器 2.频段:700~3700MHz 3.未尽事项详见图纸、招标文件、工程量清单计价说明、国家相关规范等 |  | 个 | 39 | 104.31 |  | 4068.09
本页小计 | [8 empty] | 107894.28
注：为计取规费等的使用，可在表中增设其中：“定额人工费”。
表—08
分部分项工程和单价措施项目清单与计价表
工程名称：地下室工程（南方地块）地块一 |  |  |  | 标段： |  |  |  | 第 5 页 共 7 页
序号 | 项目编码 | 项目名称 | 项目特征描述 |  | 计量单位 | 工程量 | 金额（元）
[7 empty] | 综合单价 |  | 综合合价 | 其中
暂估价
24 | 031102007188 | 高性能功分器 | 1.名称:二功分器（高性能） 2.频段:700~3700MHz 500W高性能器件 3.未尽事项详见图纸、招标文件、工程量清单计价说明、国家相关规范等 |  | 个 | 3 | 112.72 |  | 338.16
25 | 031102007189 | 功分器 | 1.名称:三功分器 2.频段:700~3700MHz 3.未尽事项详见图纸、招标文件、工程量清单计价说明、国家相关规范等 |  | 个 | 4 | 116.93 |  | 467.72
26 | 031102010046 | 分布式天、馈线系统调测 | 1.名称:馈线调试 2.测试内容:1/2”、7/8” 3.需提供测试报告 4.其它:未描述部分按图纸及规范要求实施，包括完成该清单项目所需的其他一切工作内容 |  | 条 | 2 | 128.52 |  | 257.04
| 3 | 信号源系统 | [6 empty] | 101010.67
27 | 030502007033 | 光缆 | 1.名称:光缆 2.规格:24芯 3.敷设方式:综合考虑 4.未尽事项详见图纸、招标文件、工程量清单计价说明、国家相关规范等 |  | m | 1524.18 | 6.65 |  | 10135.8
28 | 030411001204 | 配管 | 1.名称:配管 2.材质:镀锌钢管 3.规格:DN32 4.敷设方式:综合考虑 5.未尽事项详见图纸、招标文件、工程量清单计价说明、国家相关规范等 |  | m | 1338.3 | 27.65 |  | 37004
29 | 030411001205 | 蛇形金属软管 | 1.名称:蛇形金属波纹软管 2.规格:DN32 3.配置形式:综合考虑 4.未尽事项详见图纸、招标文件、工程量清单计价说明、国家相关规范等 |  | m | 148.7 | 57.4 |  | 8535.38
本页小计 | [8 empty] | 56738.1
注：为计取规费等的使用，可在表中增设其中：“定额人工费”。
表—08
分部分项工程和单价措施项目清单与计价表
工程名称：地下室工程（南方地块）地块一 |  |  |  | 标段： |  |  |  | 第 6 页 共 7 页
序号 | 项目编码 | 项目名称 | 项目特征描述 |  | 计量单位 | 工程量 | 金额（元）
[7 empty] | 综合单价 |  | 综合合价 | 其中
暂估价
30 | 030502014030 | 光纤连接 | 1.名称:光缆成端接头 2.规格:24芯 3.未尽事项详见图纸、招标文件、工程量清单计价说明、国家相关规范等 |  | 个 | 3 | 136.94 |  | 410.82
31 | 030502020021 | 光纤测试 | 1.名称:光缆测试 2.测试内容:所有光缆测试且符合验收标准 3.需提供测试报告 4.未尽事项详见图纸、招标文件、工程量清单计价说明、国家相关规范等 |  | 项 | 1 | 11139.03 |  | 11139.03
32 | 030502010074 | 配线架 | 1.名称:ODF光纤架 2.规格:840×300×2200mm 3.芯数:24芯 4.含尾纤布放、尾纤熔接、理线器等配件 5.未尽事项详见图纸、招标文件、工程量清单计价说明、国家相关规范等 |  | 个 | 6 | 2969.48 |  | 17816.88
33 | 030502010075 | 配线架 | 1.名称:光纤分纤箱 2.芯数:24芯 3.含尾纤布放、尾纤熔接、理线器等配件 4.未尽事项详见图纸、招标文件、工程量清单计价说明、国家相关规范等 |  | 个 | 2 | 1318.26 |  | 2636.52
34 | 030502010076 | 配线架 | 1.名称:光纤终端盒280MM×130MM 2.芯数:24芯 3.含尾纤布放、尾纤熔接、理线器等配件 4.未尽事项详见图纸、招标文件、工程量清单计价说明、国家相关规范等 |  | 个 | 3 | 245.82 |  | 737.46
35 | 030502014031 | 光纤连接 | 1.名称:光缆成端接头 2.规格:24芯 3.未尽事项详见图纸、招标文件、工程量清单计价说明、国家相关规范等 |  | 个 | 3 | 136.94 |  | 410.82
本页小计 | [8 empty] | 33151.53
注：为计取规费等的使用，可在表中增设其中：“定额人工费”。
表—08
分部分项工程和单价措施项目清单与计价表
工程名称：地下室工程（南方地块）地块一 |  |  |  | 标段： |  |  |  | 第 7 页 共 7 页
序号 | 项目编码 | 项目名称 | 项目特征描述 |  | 计量单位 | 工程量 | 金额（元）
[7 empty] | 综合单价 |  | 综合合价 | 其中
暂估价
36 | 030502010077 | 配线架 | 1.名称:POI分合路器 2.POI频段:700~3700MHZ(十二进两出） 3.含尾纤布放、尾纤熔接、理线器等配件 4.未尽事项详见图纸、招标文件、工程量清单计价说明、国家相关规范等 |  | 个 | 6 | 2030.66 |  | 12183.96
|  | 措施项目 | [6 empty] | 4555.08
37 | 031301017049 | 脚手架搭拆费 |  |  | 项 | 1 | 4555.08 |  | 4555.08
本页小计 | [8 empty] | 16739.04
合 计 | [8 empty] | 363720.94
注：为计取规费等的使用，可在表中增设其中：“定额人工费”。
表—08

## 表-11 总价措施项目清单与计价表
总价措施项目清单与计价表
工程名称：地下室工程（南方地块）地块一 | [5 empty] | 标段： |  | 第 1 页 共 1 页
序号 | 项目编码 | 项目名称 | 计算基础 | 费率 (%) | 金额 (元) |  | 调整 费率(%) |  | 调整后 金额(元) | 备注
1 | LSSGCSF00049 | 绿色施工安全防护措施费 | 分部分项人工费+分部分项机具费 | 35.77 | 41713.11 |  |  |  |  | 以分部分项的人工费与施工机具费之和为计算基础，费率35.77%
2 | TSSGBWZJF049 | 在地下（暗）室、设备及大口径管道内等特殊施工部位进行施工增加费 | 分部分项人工费 | 30 | 34163.07 |  |  |  |  | 按该部分人工费的30%计算
合 计 |  |  |  |  | 75876.18
编制人（造价人员）： | [5 empty] | 复核人（造价工程师）：
表-11

## 表-12 其他项目清单与计价汇总表
其他项目清单与计价汇总表
工程名称：地下室工程（南方地块）地块一 |  |  | 标段： |  | 第 1 页 共 1 页
序号 | 项目名称 | 金额（元） |  | 结算金额（元） |  | 备注
1 | 暂列金额 | 35916.59 |  |  |  | 明细详见表-12-1
2 | 暂估价
2.1 | 材料暂估价 | — |  |  |  | 明细详见表-12-2
2.2 | 专业工程暂估价 |  |  |  |  | 明细详见表-12-3
3 | 计日工 |  |  |  |  | 明细详见表-12-4
4 | 总承包服务费 |  |  |  |  | 明细详见表-12-5
5 | 预算包干费 | 11661.48
6 | 工程优质费
7 | 概算幅度差
8 | 现场签证费用
9 | 索赔费用
10 | 其他费用
| 合 计 | 47578.07 |  |  |  | —
注：材料（工程设备）暂估单价进入清单项目综合单价，此处不汇总。
表—12

## 表-13 规费、税金项目清单与计价表
规费、税金项目清单与计价表
工程名称：地下室工程（南方地块）地块一 |  |  | 标段： |  |  | 第 1 页 共 1 页
序号 | 项目名称 | 计算基础 |  | 计算基数 | 计算费率 (%) |  | 金额(元)
1 | 增值税销项税额 | 分部分项合计+措施合计+其他项目 |  | 487175.19 | 9 |  | 43845.77
合 计 | [6 empty] | 43845.77
编制人（造价人员）： |  |  | 复核人（造价工程师）：
表—13