## 表-04 单位工程招标控制价汇总表
单位工程招标控制价汇总表
工程名称：地上工程（建南二批安置区）(地块九） |  |  | 标段： | 第 1 页 共 1 页
序号 | 汇总内容 | 金额:(元) |  |  | 其中：暂估价(元)
1 | 分部分项合计 | 1373429.31
1.1 | 1配套电气系统 | 112548.04
1.2 | 2信号源系统 | 318887.45
1.3 | 3分布系统 | 941993.82
2 | 措施合计 | 217394.40
2.1 | 绿色施工安全防护措施费 | 195887.25
2.2 | 其他措施费 | 21507.15
3 | 其他项目 | 192105.93 |  |  | －
3.1 | 暂列金额 | 137342.93
3.2 | 暂估价
3.3 | 计日工
3.4 | 总承包服务费
3.5 | 预算包干费 | 54763.00
3.6 | 工程优质费
3.7 | 概算幅度差
3.8 | 索赔费用
3.9 | 现场签证费用
3.10 | 其他费用
4 | 税前工程造价 | 1782929.64
5 | 增值税销项税额 | 160463.67 |  |  | －
6 | 总造价 | 1943393.31
7 | 人工费 | 559185.76
招标控制价合计=1+2+3+5 |  | 1,943,393.31 |  |  | 0.00
注：本表适用于单位工程招标控制价或投标报价的汇总，如无单位工程划分，单项工程也使用本表汇总
表—04

## 表-08 分部分项工程和单价措施项目清单与计价表
分部分项工程和单价措施项目清单与计价表
工程名称：地上工程（建南二批安置区）(地块九） |  |  |  | 标段： |  |  |  | 第 1 页 共 5 页
序号 | 项目编码 | 项目名称 | 项目特征描述 |  | 计量单位 | 工程量 | 金额（元）
[7 empty] | 综合单价 |  | 综合合价 | 其中
暂估价
| 1 | 配套电气系统 | [6 empty] | 112548.04
1 | 030404016036 | AC配电箱 | 1.名称:简易AC配电箱(室内交流型220V) 2.规格:400×300×150mm 3.安装方式:悬挂式 4.未尽事项详见图纸、招标文件、工程量清单计价说明、国家相关规范等 |  | 台 | 52 | 1181.33 |  | 61429.16
2 | 030411002026 | 线槽 | 1.名称:PVC难燃线槽 2.规格:99mm*66mm 3.配置形式:综合考虑 4.含接线盒 5.未尽事项详见图纸、招标文件、工程量清单计价说明、国家相关规范等 |  | m | 260 | 36.44 |  | 9474.4
3 | 030409002006 | 接地母线 | 1.名称:接地母线 2.材质:热镀锌扁钢40*4 3.安装部位:户内 4.未尽事项详见图纸、招标文件、工程量清单计价说明、国家相关规范等 |  | m | 119.6 | 30.54 |  | 3652.58
4 | 030409008026 | 接地排 | 1.名称:接地排 2.规格:19孔 400mmX100mmX5mm 3.含铜接线端子 4.未尽事项详见图纸、招标文件、工程量清单计价说明、国家相关规范等 |  | 块 | 26 | 123.74 |  | 3217.24
5 | 040804002090 | 配线 | 1.名称:配线 2.规格:RVVZ-3×6mm2 3.配线线制:综合考虑 4.未尽事项详见图纸、招标文件、工程量清单计价说明、国家相关规范等 |  | m | 520 | 12.31 |  | 6401.2
6 | 040804002091 | 配线 | 1.名称:配线 2.规格:RVVZ-16mm2 3.配线线制:综合考虑 4.未尽事项详见图纸、招标文件、工程量清单计价说明、国家相关规范等 |  | m | 1300 | 15.77 |  | 20501
本页小计 | [8 empty] | 104675.58
注：为计取规费等的使用，可在表中增设其中：“定额人工费”。
表—08
分部分项工程和单价措施项目清单与计价表
工程名称：地上工程（建南二批安置区）(地块九） |  |  |  | 标段： |  |  |  | 第 2 页 共 5 页
序号 | 项目编码 | 项目名称 | 项目特征描述 |  | 计量单位 | 工程量 | 金额（元）
[7 empty] | 综合单价 |  | 综合合价 | 其中
暂估价
7 | 040804002092 | 配线 | 1.名称:配线 2.规格:RVVZ-35mm2 3.配线线制:综合考虑 4.未尽事项详见图纸、招标文件、工程量清单计价说明、国家相关规范等 |  | m | 260 | 26.55 |  | 6903
8 | 030414002018 | 送配电装置系统 | 1.名称:送配电装置系统 2.规格: 1kV以下交流供电 3.未尽事项详见图纸、招标文件、工程量清单计价说明、国家相关规范等 |  | 系统 | 1 | 969.46 |  | 969.46
| 2 | 信号源系统 | [6 empty] | 318887.45
9 | 031102007169 | GPS北斗天线 | 1.名称:GPS北斗天线 2.安装方式:屋顶上 3.其他:含配套支杆、杆接地等 4.未尽事项详见图纸、招标文件、工程量清单计价说明、国家相关规范等 |  | 个 | 2 | 230.42 |  | 460.84
10 | 030502010065 | 配线架 | 1.名称:POI分合路器 2.POI频段:700~3700MHZ(十二进两出） 3.含尾纤布放、尾纤熔接、理线器等配件 4.未尽事项详见图纸、招标文件、工程量清单计价说明、国家相关规范等 |  | 个 | 52 | 2030.66 |  | 105594.32
11 | 030502007030 | 光缆 | 1.名称:光缆 2.规格:24芯 3.敷设方式:综合考虑 4.未尽事项详见图纸、招标文件、工程量清单计价说明、国家相关规范等 |  | m | 3683 | 6.65 |  | 24491.95
12 | 030411001180 | 配管 | 1.名称:配管 2.材质:镀锌钢管 3.规格:DN32 4.敷设方式:综合考虑 5.未尽事项详见图纸、招标文件、工程量清单计价说明、国家相关规范等 |  | m | 3683 | 27.66 |  | 101871.78
本页小计 | [8 empty] | 240291.35
注：为计取规费等的使用，可在表中增设其中：“定额人工费”。
表—08
分部分项工程和单价措施项目清单与计价表
工程名称：地上工程（建南二批安置区）(地块九） |  |  |  | 标段： |  |  |  | 第 3 页 共 5 页
序号 | 项目编码 | 项目名称 | 项目特征描述 |  | 计量单位 | 工程量 | 金额（元）
[7 empty] | 综合单价 |  | 综合合价 | 其中
暂估价
13 | 030502020018 | 光纤测试 | 1.名称:光缆测试 2.测试内容:所有光缆测试且符合验收标准 3.需提供测试报告 4.未尽事项详见图纸、招标文件、工程量清单计价说明、国家相关规范等 |  | 项 | 1 | 6365.16 |  | 6365.16
14 | 030502010066 | 配线架 | 1.名称:光纤分纤箱 2.芯数:24芯（暂定） 3.含尾纤布放、尾纤熔接、理线器等配件 4.未尽事项详见图纸、招标文件、工程量清单计价说明、国家相关规范等 |  | 个 | 52 | 1318.26 |  | 68549.52
15 | 030502014026 | 光纤连接 | 1.名称:光缆成端接头 2.规格:24芯 3.未尽事项详见图纸、招标文件、工程量清单计价说明、国家相关规范等 |  | 个 | 52 | 136.94 |  | 7120.88
16 | 030505005086 | 射频同轴电缆 | 1.名称:射频同轴电缆 2.规格:7/8馈线 3.敷设方式:综合考虑 4.含馈线连接器、转接头 5.未尽事项详见图纸、招标文件、工程量清单计价说明、国家相关规范等 |  | m | 260 | 17.05 |  | 4433
| 3 | 分布系统 | [6 empty] | 941993.82
17 | 030411001181 | 配管 | 1.名称:配管 2.材质:镀锌钢管 3.规格:DN32 4.敷设方式:综合考虑 5.未尽事项详见图纸、招标文件、工程量清单计价说明、国家相关规范等 |  | m | 5856.7 | 27.66 |  | 161996.32
本页小计 | [8 empty] | 248464.88
注：为计取规费等的使用，可在表中增设其中：“定额人工费”。
表—08
分部分项工程和单价措施项目清单与计价表
工程名称：地上工程（建南二批安置区）(地块九） |  |  |  | 标段： |  |  |  | 第 4 页 共 5 页
序号 | 项目编码 | 项目名称 | 项目特征描述 |  | 计量单位 | 工程量 | 金额（元）
[7 empty] | 综合单价 |  | 综合合价 | 其中
暂估价
18 | 030411001182 | 配管 | 1.名称:配管 2.材质:镀锌钢管 3.规格:DN40 4.配置形式:综合考虑 5.钢索材质、规格:未尽事项详见图纸、招标文件、工程量清单计价说明、国家相关规范等 |  | m | 383.6 | 33.47 |  | 12839.09
19 | 030411001183 | 蛇形金属软管 | 1.名称:蛇形金属波纹软管 2.规格:DN32 3.配置形式:综合考虑 4.未尽事项详见图纸、招标文件、工程量清单计价说明、国家相关规范等 |  | m | 329.7 | 57.4 |  | 18924.78
20 | 030411001184 | 蛇形金属软管 | 1.名称:蛇形金属波纹软管 2.规格:DN40 3.配置形式:综合考虑 4.未尽事项详见图纸、招标文件、工程量清单计价说明、国家相关规范等 |  | m | 12.6 | 75.53 |  | 951.68
21 | 030505005087 | 射频同轴电缆 | 1.名称:射频同轴电缆 2.规格:1/2馈线 3.配置形式:综合考虑 4.含馈线连接器、转接头 5.未尽事项详见图纸、招标文件、工程量清单计价说明、国家相关规范等 |  | m | 9726.2 | 8.47 |  | 82380.91
22 | 030505005088 | 射频同轴电缆 | 1.名称:射频同轴电缆 2.规格:7/8馈线 3.敷设方式:综合考虑 4.含馈线连接器、转接头 5.未尽事项详见图纸、招标文件、工程量清单计价说明、国家相关规范等 |  | m | 3359.6 | 17.05 |  | 57281.18
23 | 031102002086 | 室内天线 | 1.名称:室内全向吸顶天线 2.频段:700~3700MHz 3.安装方式:吸顶安装 4.含天线支架 5.未尽事项详见图纸、招标文件、工程量清单计价说明、国家相关规范等 |  | 副 | 940 | 272.28 |  | 255943.2
本页小计 | [8 empty] | 428320.84
注：为计取规费等的使用，可在表中增设其中：“定额人工费”。
表—08
分部分项工程和单价措施项目清单与计价表
工程名称：地上工程（建南二批安置区）(地块九） |  |  |  | 标段： |  |  |  | 第 5 页 共 5 页
序号 | 项目编码 | 项目名称 | 项目特征描述 |  | 计量单位 | 工程量 | 金额（元）
[7 empty] | 综合单价 |  | 综合合价 | 其中
暂估价
24 | 031102007170 | 室内分布式天、馈线辅属设备 | 1.名称:耦合器 2.频段:700~3700MHz 3.未尽事项详见图纸、招标文件、工程量清单计价说明、国家相关规范等 |  | 个 | 88 | 108.51 |  | 9548.88
25 | 031102007171 | 室内分布式天、馈线辅属设备 | 1.名称:耦合器（高性能） 2.频段:700~3700MHz 500W高性能器件 3.未尽事项详见图纸、招标文件、工程量清单计价说明、国家相关规范等 |  | 个 | 239 | 112.72 |  | 26940.08
26 | 031102007172 | 功分器 | 1.名称:二功分器 2.频段:700~3700MHz 3.未尽事项详见图纸、招标文件、工程量清单计价说明、国家相关规范等 |  | 个 | 686 | 104.31 |  | 71556.66
27 | 031102007173 | 高性能功分器 | 1.名称:二功分器（高性能） 2.频段:700~3700MHz 500W高性能器件 3.未尽事项详见图纸、招标文件、工程量清单计价说明、国家相关规范等 |  | 个 | 26 | 112.72 |  | 2930.72
28 | 031102002087 | 室外天线 | 1.名称:室外对数周期天线 2.频段:700~3700MHz 3.安装方式:壁挂 4.未尽事项详见图纸、招标文件、工程量清单计价说明、国家相关规范等 |  | 副 | 252 | 289.1 |  | 72853.2
29 | 031102010043 | 分布式天、馈线系统调测 | 1.名称:馈线调试 2.测试内容:1/2”、7/8” 3.需提供测试报告 4.其它:未描述部分按图纸及规范要求实施，包括完成该清单项目所需的其他一切工作内容 |  | 条 | 1306 | 128.52 |  | 167847.12
|  | 措施项目 | [6 empty] | 21507.15
30 | 031301017045 | 脚手架搭拆费 |  |  | 项 | 1 | 21507.15 |  | 21507.15
本页小计 | [8 empty] | 373183.81
合 计 | [8 empty] | 1394936.46
注：为计取规费等的使用，可在表中增设其中：“定额人工费”。
表—08

## 表-11 总价措施项目清单与计价表
总价措施项目清单与计价表
工程名称：地上工程（建南二批安置区）(地块九） | [5 empty] | 标段： |  | 第 1 页 共 1 页
序号 | 项目编码 | 项目名称 | 计算基础 | 费率 (%) | 金额 (元) |  | 调整 费率(%) |  | 调整后 金额(元) | 备注
1 | LSSGCSF00045 | 绿色施工安全防护措施费 | 分部分项人工费+分部分项机具费 | 35.77 | 195887.25 |  |  |  |  | 以分部分项的人工费与施工机具费之和为计算基础，费率35.77%
合 计 |  |  |  |  | 195887.25
编制人（造价人员）： | [5 empty] | 复核人（造价工程师）：
表-11

## 表-12 其他项目清单与计价汇总表
其他项目清单与计价汇总表
工程名称：地上工程（建南二批安置区）(地块九） |  |  | 标段： |  | 第 1 页 共 1 页
序号 | 项目名称 | 金额（元） |  | 结算金额（元） |  | 备注
1 | 暂列金额 | 137342.93 |  |  |  | 明细详见表-12-1
2 | 暂估价
2.1 | 材料暂估价 | — |  |  |  | 明细详见表-12-2
2.2 | 专业工程暂估价 |  |  |  |  | 明细详见表-12-3
3 | 计日工 |  |  |  |  | 明细详见表-12-4
4 | 总承包服务费 |  |  |  |  | 明细详见表-12-5
5 | 预算包干费 | 54763.00
6 | 工程优质费
7 | 概算幅度差
8 | 现场签证费用
9 | 索赔费用
10 | 其他费用
| 合 计 | 192105.93 |  |  |  | —
注：材料（工程设备）暂估单价进入清单项目综合单价，此处不汇总。
表—12

## 表-13 规费、税金项目清单与计价表
规费、税金项目清单与计价表
工程名称：地上工程（建南二批安置区）(地块九） |  |  | 标段： |  |  | 第 1 页 共 1 页
序号 | 项目名称 | 计算基础 |  | 计算基数 | 计算费率 (%) |  | 金额(元)
1 | 增值税销项税额 | 分部分项合计+措施合计+其他项目 |  | 1782929.64 | 9 |  | 160463.67
合 计 | [6 empty] | 160463.67
编制人（造价人员）： |  |  | 复核人（造价工程师）：
表—13