## 表-04 单位工程招标控制价汇总表
单位工程招标控制价汇总表
工程名称：地上工程（建南首批）地块十四、十七、十八 |  |  | 标段： | 第 1 页 共 1 页
序号 | 汇总内容 | 金额:(元) |  |  | 其中：暂估价(元)
1 | 分部分项合计 | 933740.03
1.1 | 1塔楼 | 933740.03
2 | 措施合计 | 161250.91
2.1 | 绿色施工安全防护措施费 | 145248.27
2.2 | 其他措施费 | 16002.64
3 | 其他项目 | 133980.17 |  |  | －
3.1 | 暂列金额 | 93374.00
3.2 | 暂估价
3.3 | 计日工
3.4 | 总承包服务费
3.5 | 预算包干费 | 40606.17
3.6 | 工程优质费
3.7 | 概算幅度差
3.8 | 索赔费用
3.9 | 现场签证费用
3.10 | 其他费用
4 | 税前工程造价 | 1228971.11
5 | 增值税销项税额 | 110607.40 |  |  | －
6 | 总造价 | 1339578.51
7 | 人工费 | 416068.47
招标控制价合计=1+2+3+5 |  | 1,339,578.51 |  |  | 0.00
注：本表适用于单位工程招标控制价或投标报价的汇总，如无单位工程划分，单项工程也使用本表汇总
表—04

## 表-08 分部分项工程和单价措施项目清单与计价表
分部分项工程和单价措施项目清单与计价表
工程名称：地上工程（建南首批）地块十四、十七、十八 |  |  |  | 标段： |  |  |  | 第 1 页 共 5 页
序号 | 项目编码 | 项目名称 | 项目特征描述 |  | 计量单位 | 工程量 | 金额（元）
[7 empty] | 综合单价 |  | 综合合价 | 其中
暂估价
| 1 | 塔楼 | [6 empty] | 933740.03
| 1 | 配套电气系统 | [6 empty] | 78869
1 | 030404016028 | AC配电箱 | 1.名称:简易AC配电箱(室内交流型220V) 2.规格:400×300×150mm 3.安装方式:悬挂式 4.未尽事项详见图纸、招标文件、工程量清单计价说明、国家相关规范等 |  | 台 | 38 | 1181.33 |  | 44890.54
2 | 030411002020 | 线槽 | 1.名称:PVC难燃线槽 2.规格:99mm*60mm 3.配置形式:综合考虑 4.含接线盒 5.未尽事项详见图纸、招标文件、工程量清单计价说明、国家相关规范等 |  | m | 190 | 36.44 |  | 6923.6
3 | 030409008021 | 接地排 | 1.名称:接地排 2.规格:19孔 400mmX100mmX5mm 3.含铜接线端子 4.未尽事项详见图纸、招标文件、工程量清单计价说明、国家相关规范等 |  | 块 | 19 | 123.74 |  | 2351.06
4 | 040804002070 | 配线 | 1.名称:配线 2.规格:RVVZ-3×6mm2 3.配线线制:综合考虑 4.未尽事项详见图纸、招标文件、工程量清单计价说明、国家相关规范等 |  | m | 380 | 12.31 |  | 4677.8
5 | 040804002071 | 配线 | 1.名称:配线 2.规格:RVVZ-16mm2 3.配线线制:综合考虑 4.未尽事项详见图纸、招标文件、工程量清单计价说明、国家相关规范等 |  | m | 950 | 15.77 |  | 14981.5
6 | 040804002072 | 配线 | 1.名称:配线 2.规格:RVVZ-35mm2 3.配线线制:综合考虑 4.未尽事项详见图纸、招标文件、工程量清单计价说明、国家相关规范等 |  | m | 190 | 26.55 |  | 5044.5
本页小计 | [8 empty] | 78869
注：为计取规费等的使用，可在表中增设其中：“定额人工费”。
表—08
分部分项工程和单价措施项目清单与计价表
工程名称：地上工程（建南首批）地块十四、十七、十八 |  |  |  | 标段： |  |  |  | 第 2 页 共 5 页
序号 | 项目编码 | 项目名称 | 项目特征描述 |  | 计量单位 | 工程量 | 金额（元）
[7 empty] | 综合单价 |  | 综合合价 | 其中
暂估价
| 2 | 分布系统 | [6 empty] | 742077.15
7 | 030411001142 | 配管 | 1.名称:配管 2.材质:镀锌钢管 3.规格:DN32 4.敷设方式:综合考虑 5.未尽事项详见图纸、招标文件、工程量清单计价说明、国家相关规范等 |  | m | 3569.86 | 27.66 |  | 98742.33
8 | 030411001143 | 配管 | 1.名称:配管 2.材质:镀锌钢管 3.规格:DN40 4.配置形式:综合考虑 5.钢索材质、规格:未尽事项详见图纸、招标文件、工程量清单计价说明、国家相关规范等 |  | m | 516.13 | 33.43 |  | 17254.23
9 | 030411001144 | 蛇形金属软管 | 1.名称:蛇形金属波纹软管 2.规格:DN32 3.配置形式:综合考虑 4.未尽事项详见图纸、招标文件、工程量清单计价说明、国家相关规范等 |  | m | 828.9 | 57.4 |  | 47578.86
10 | 030411001145 | 蛇形金属软管 | 1.名称:蛇形金属波纹软管 2.规格:DN40 3.配置形式:综合考虑 4.未尽事项详见图纸、招标文件、工程量清单计价说明、国家相关规范等 |  | m | 18.9 | 75.53 |  | 1427.52
11 | 030505005068 | 射频同轴电缆 | 1.名称:射频同轴电缆 2.规格:1/2馈线 3.配置形式:综合考虑 4.含馈线连接器、转接头 5.未尽事项详见图纸、招标文件、工程量清单计价说明、国家相关规范等 |  | m | 5308.76 | 8.48 |  | 45018.28
本页小计 | [8 empty] | 210021.22
注：为计取规费等的使用，可在表中增设其中：“定额人工费”。
表—08
分部分项工程和单价措施项目清单与计价表
工程名称：地上工程（建南首批）地块十四、十七、十八 |  |  |  | 标段： |  |  |  | 第 3 页 共 5 页
序号 | 项目编码 | 项目名称 | 项目特征描述 |  | 计量单位 | 工程量 | 金额（元）
[7 empty] | 综合单价 |  | 综合合价 | 其中
暂估价
12 | 030505005069 | 射频同轴电缆 | 1.名称:射频同轴电缆 2.规格:7/8馈线 3.敷设方式:综合考虑 4.含馈线连接器、转接头 5.未尽事项详见图纸、招标文件、工程量清单计价说明、国家相关规范等 |  | m | 1074.03 | 17.05 |  | 18312.21
13 | 031102002069 | 室内天线 | 1.名称:室内全向吸顶天线 2.频段:700~3700MHz 3.安装方式:吸顶安装 4.含天线支架 5.未尽事项详见图纸、招标文件、工程量清单计价说明、国家相关规范等 |  | 副 | 637 | 272.28 |  | 173442.36
14 | 031102002070 | 室内天线 | 1.名称:室内壁挂天线 2.频段:700~3700MHz 3.安装方式:壁挂 4.未尽事项详见图纸、招标文件、工程量清单计价说明、国家相关规范等 |  | 副 | 5 | 276.49 |  | 1382.45
15 | 031102002071 | 室内天线 | 1.名称:室内对数周期天线 2.频段:700~3700MHz 3.安装方式:壁挂 4.未尽事项详见图纸、招标文件、工程量清单计价说明、国家相关规范等 |  | 副 | 216 | 289.1 |  | 62445.6
16 | 031102007137 | 室内分布式天、馈线辅属设备 | 1.名称:耦合器 2.频段:700~3700MHz 3.未尽事项详见图纸、招标文件、工程量清单计价说明、国家相关规范等 |  | 个 | 91 | 108.51 |  | 9874.41
17 | 031102007138 | 室内分布式天、馈线辅属设备 | 1.名称:耦合器（高性能） 2.频段:700~3700MHz 500W高性能器件 3.未尽事项详见图纸、招标文件、工程量清单计价说明、国家相关规范等 |  | 个 | 168 | 112.72 |  | 18936.96
本页小计 | [8 empty] | 284393.99
注：为计取规费等的使用，可在表中增设其中：“定额人工费”。
表—08
分部分项工程和单价措施项目清单与计价表
工程名称：地上工程（建南首批）地块十四、十七、十八 |  |  |  | 标段： |  |  |  | 第 4 页 共 5 页
序号 | 项目编码 | 项目名称 | 项目特征描述 |  | 计量单位 | 工程量 | 金额（元）
[7 empty] | 综合单价 |  | 综合合价 | 其中
暂估价
18 | 031102007139 | 功分器 | 1.名称:二功分器 2.频段:700~3700MHz 3.未尽事项详见图纸、招标文件、工程量清单计价说明、国家相关规范等 |  | 个 | 346 | 104.31 |  | 36091.26
19 | 031102007140 | 功分器 | 1.名称:三功分器 2.频段:700~3700MHz 3.未尽事项详见图纸、招标文件、工程量清单计价说明、国家相关规范等 |  | 个 | 96 | 116.75 |  | 11208
20 | 031102010035 | 分布式天、馈线系统调测 | 1.名称:馈线调试 2.测试内容:1/2”、7/8” 3.需提供测试报告 4.其它:未描述部分按图纸及规范要求实施，包括完成该清单项目所需的其他一切工作内容 |  | 条 | 1559 | 128.52 |  | 200362.68
| 3 | 信号源系统 | [6 empty] | 112793.88
21 | 030502007024 | 光缆 | 1.名称:光缆 2.规格:24芯 3.敷设方式:综合考虑 4.未尽事项详见图纸、招标文件、工程量清单计价说明、国家相关规范等 |  | m | 1200 | 6.65 |  | 7980
22 | 030502014020 | 光纤连接 | 1.名称:光缆成端接头 2.规格:24芯 3.未尽事项详见图纸、招标文件、工程量清单计价说明、国家相关规范等 |  | 个 | 19 | 136.94 |  | 2601.86
23 | 030502010053 | 配线架 | 1.名称:光纤分纤箱 2.芯数:24芯 3.含尾纤布放、尾纤熔接、理线器等配件 4.未尽事项详见图纸、招标文件、工程量清单计价说明、国家相关规范等 |  | 个 | 19 | 1318.26 |  | 25046.94
本页小计 | [8 empty] | 283290.74
注：为计取规费等的使用，可在表中增设其中：“定额人工费”。
表—08
分部分项工程和单价措施项目清单与计价表
工程名称：地上工程（建南首批）地块十四、十七、十八 |  |  |  | 标段： |  |  |  | 第 5 页 共 5 页
序号 | 项目编码 | 项目名称 | 项目特征描述 |  | 计量单位 | 工程量 | 金额（元）
[7 empty] | 综合单价 |  | 综合合价 | 其中
暂估价
24 | 030502010054 | POI分合路器 | 1.名称:POI分合路器 2.POI频段:700~3700MHZ(十二进两出） 3.含尾纤布放、尾纤熔接、理线器等配件 4.未尽事项详见图纸、招标文件、工程量清单计价说明、国家相关规范等 |  | 个 | 38 | 2030.66 |  | 77165.08
|  | 措施项目 | [6 empty] | 16002.64
25 | 031301017036 | 脚手架搭拆费 |  |  | 项 | 1 | 16002.64 |  | 16002.64
本页小计 | [8 empty] | 93167.72
合 计 | [8 empty] | 949742.67
注：为计取规费等的使用，可在表中增设其中：“定额人工费”。
表—08

## 表-11 总价措施项目清单与计价表
总价措施项目清单与计价表
工程名称：地上工程（建南首批）地块十四、十七、十八 | [5 empty] | 标段： |  | 第 1 页 共 1 页
序号 | 项目编码 | 项目名称 | 计算基础 | 费率 (%) | 金额 (元) |  | 调整 费率(%) |  | 调整后 金额(元) | 备注
1 | LSSGCSF00036 | 绿色施工安全防护措施费 | 分部分项人工费+分部分项机具费 | 35.77 | 145248.27 |  |  |  |  | 以分部分项的人工费与施工机具费之和为计算基础，费率35.77%
2 | 031301010036 | 安装与生产同时进行增加费用 | 分部分项人工费 | 0 | [5 empty] | 按人工费的10%计算
合 计 |  |  |  |  | 145248.27
编制人（造价人员）： | [5 empty] | 复核人（造价工程师）：
表-11

## 表-12 其他项目清单与计价汇总表
其他项目清单与计价汇总表
工程名称：地上工程（建南首批）地块十四、十七、十八 |  |  | 标段： |  | 第 1 页 共 1 页
序号 | 项目名称 | 金额（元） |  | 结算金额（元） |  | 备注
1 | 暂列金额 | 93374.00 |  |  |  | 明细详见表-12-1
2 | 暂估价
2.1 | 材料暂估价 | — |  |  |  | 明细详见表-12-2
2.2 | 专业工程暂估价 |  |  |  |  | 明细详见表-12-3
3 | 计日工 |  |  |  |  | 明细详见表-12-4
4 | 总承包服务费 |  |  |  |  | 明细详见表-12-5
5 | 预算包干费 | 40606.17
6 | 工程优质费
7 | 概算幅度差
8 | 现场签证费用
9 | 索赔费用
10 | 其他费用
| 合 计 | 133980.17 |  |  |  | —
注：材料（工程设备）暂估单价进入清单项目综合单价，此处不汇总。
表—12

## 表-13 规费、税金项目清单与计价表
规费、税金项目清单与计价表
工程名称：地上工程（建南首批）地块十四、十七、十八 |  |  | 标段： |  |  | 第 1 页 共 1 页
序号 | 项目名称 | 计算基础 |  | 计算基数 | 计算费率 (%) |  | 金额(元)
1 | 增值税销项税额 | 分部分项合计+措施合计+其他项目 |  | 1228971.11 | 9 |  | 110607.4
合 计 | [6 empty] | 110607.4
编制人（造价人员）： |  |  | 复核人（造价工程师）：
表—13