## 表-04 单位工程招标控制价汇总表
单位工程招标控制价汇总表
工程名称：地下室工程（凤和安置区）地块一 |  |  | 标段： | 第 1 页 共 1 页
序号 | 汇总内容 | 金额:(元) |  |  | 其中：暂估价(元)
1 | 分部分项合计 | 959092.49
1.1 | 2地下工程 | 959092.49
2 | 措施合计 | 223946.79
2.1 | 绿色施工安全防护措施费 | 116497.45
2.2 | 其他措施费 | 107449.34
3 | 其他项目 | 128477.73 |  |  | －
3.1 | 暂列金额 | 95909.25
3.2 | 暂估价
3.3 | 计日工
3.4 | 总承包服务费
3.5 | 预算包干费 | 32568.48
3.6 | 工程优质费
3.7 | 概算幅度差
3.8 | 索赔费用
3.9 | 现场签证费用
3.10 | 其他费用
4 | 税前工程造价 | 1311517.01
5 | 增值税销项税额 | 118036.53 |  |  | －
6 | 总造价 | 1429553.54
7 | 人工费 | 328668.55
招标控制价合计=1+2+3+5 |  | 1,429,553.54 |  |  | 0.00
注：本表适用于单位工程招标控制价或投标报价的汇总，如无单位工程划分，单项工程也使用本表汇总
表—04

## 表-08 分部分项工程和单价措施项目清单与计价表
分部分项工程和单价措施项目清单与计价表
工程名称：地下室工程（凤和安置区）地块一 |  |  |  | 标段： |  |  |  | 第 1 页 共 6 页
序号 | 项目编码 | 项目名称 | 项目特征描述 |  | 计量单位 | 工程量 | 金额（元）
[7 empty] | 综合单价 |  | 综合合价 | 其中
暂估价
| 2 | 地下工程 | [6 empty] | 959092.49
| 1 | 信号源系统 | [6 empty] | 124292.96
1 | 030502007003 | 光缆 | 1.名称:光缆 2.规格:24芯 3.敷设方式:综合考虑 4.未尽事项详见图纸、招标文件、工程量清单计价说明、国家相关规范等 |  | m | 8222.09 | 6.65 |  | 54676.9
2 | 030502010007 | ODF光纤架 | 1.名称:ODF光纤架 2.规格:840×300×2200mm 3.芯数:24芯 4.含尾纤布放、尾纤熔接、理线器等配件 5.未尽事项详见图纸、招标文件、工程量清单计价说明、国家相关规范等 |  | 个 | 2 | 2969.48 |  | 5938.96
3 | 030502010008 | 光纤分纤箱（OTP） | 1.名称:光纤分纤箱（OTP） 2.芯数:24芯 3.含尾纤布放、尾纤熔接、理线器等配件 4.未尽事项详见图纸、招标文件、工程量清单计价说明、国家相关规范等 |  | 个 | 30 | 1318.26 |  | 39547.8
4 | 030502014002 | 光纤连接 | 1.名称:光缆成端接头 2.规格:24芯 3.未尽事项详见图纸、招标文件、工程量清单计价说明、国家相关规范等 |  | 个 | 60 | 136.94 |  | 8216.4
5 | 030502020002 | 光纤测试 | 1.名称:光缆测试 2.测试内容:所有光缆测试且符合验收标准 3.需提供测试报告 4.未尽事项详见图纸、招标文件、工程量清单计价说明、国家相关规范等 |  | 项 | 1 | 15912.9 |  | 15912.9
| 2 | 分布系统 | [6 empty] | 627071.73
本页小计 | [8 empty] | 124292.96
注：为计取规费等的使用，可在表中增设其中：“定额人工费”。
表—08
分部分项工程和单价措施项目清单与计价表
工程名称：地下室工程（凤和安置区）地块一 |  |  |  | 标段： |  |  |  | 第 2 页 共 6 页
序号 | 项目编码 | 项目名称 | 项目特征描述 |  | 计量单位 | 工程量 | 金额（元）
[7 empty] | 综合单价 |  | 综合合价 | 其中
暂估价
6 | 030411001017 | 配管 | 1.名称:配管 2.材质:镀锌钢管 3.规格:DN32 4.敷设方式:综合考虑 5.未尽事项详见图纸、招标文件、工程量清单计价说明、国家相关规范等 |  | m | 9759.07 | 27.66 |  | 269935.88
7 | 030411001018 | 配管 | 1.名称:配管 2.材质:镀锌钢管 3.规格:DN40 4.配置形式:综合考虑 5.钢索材质、规格:未尽事项详见图纸、招标文件、工程量清单计价说明、国家相关规范等 |  | m | 3738.01 | 33.43 |  | 124961.67
8 | 030411001019 | 蛇形金属软管 | 1.名称:蛇形金属波纹软管 2.规格:DN32 3.配置形式:综合考虑 4.未尽事项详见图纸、招标文件、工程量清单计价说明、国家相关规范等 |  | m | 342.41 | 29.33 |  | 10042.89
9 | 030411001020 | 蛇形金属软管 | 1.名称:蛇形金属波纹软管 2.规格:DN40 3.配置形式:综合考虑 4.未尽事项详见图纸、招标文件、工程量清单计价说明、国家相关规范等 |  | m | 253.79 | 24.76 |  | 6283.84
10 | 030505005009 | 射频同轴电缆 | 1.名称:射频同轴电缆 2.规格:1/2馈线 3.配置形式:综合考虑 4.含馈线连接器、转接头、揭(盖)线槽桥架盖板 5.未尽事项详见图纸、招标文件、工程量清单计价说明、国家相关规范等 |  | m | 1437.98 | 8.48 |  | 12194.07
本页小计 | [8 empty] | 423418.35
注：为计取规费等的使用，可在表中增设其中：“定额人工费”。
表—08
分部分项工程和单价措施项目清单与计价表
工程名称：地下室工程（凤和安置区）地块一 |  |  |  | 标段： |  |  |  | 第 3 页 共 6 页
序号 | 项目编码 | 项目名称 | 项目特征描述 |  | 计量单位 | 工程量 | 金额（元）
[7 empty] | 综合单价 |  | 综合合价 | 其中
暂估价
11 | 030505005010 | 射频同轴电缆 | 1.名称:射频同轴电缆 2.规格:7/8馈线 3.敷设方式:综合考虑 4.含馈线连接器、转接头、揭(盖)线槽桥架盖板 5.未尽事项详见图纸、招标文件、工程量清单计价说明、国家相关规范等 |  | m | 3738.01 | 17.05 |  | 63733.07
12 | 031102002008 | 室内天线 | 1.名称:室内全向吸顶天线 2.频段:700~3700MHz 3.安装方式:吸顶安装 4.含天线支架 5.未尽事项详见图纸、招标文件、工程量清单计价说明、国家相关规范等 |  | 副 | 229 | 272.28 |  | 62352.12
13 | 031102002009 | 室内天线 | 1.名称:室内壁挂天线 2.频段:700~3700MHz 3.安装方式:壁挂 4.未尽事项详见图纸、招标文件、工程量清单计价说明、国家相关规范等 |  | 副 | 5 | 276.49 |  | 1382.45
14 | 031102007019 | 耦合器 | 1.名称:耦合器 2.频段:700~3700MHz 3.未尽事项详见图纸、招标文件、工程量清单计价说明、国家相关规范等 |  | 个 | 87 | 108.51 |  | 9440.37
15 | 031102007020 | 耦合器（高性能） | 1.名称:耦合器（高性能） 2.频段:700~3700MHz 500W高性能器件 3.未尽事项详见图纸、招标文件、工程量清单计价说明、国家相关规范等 |  | 个 | 36 | 112.72 |  | 4057.92
16 | 031102007021 | 功分器 | 1.名称:二功分器 2.频段:700~3700MHz 3.未尽事项详见图纸、招标文件、工程量清单计价说明、国家相关规范等 |  | 个 | 67 | 104.31 |  | 6988.77
本页小计 | [8 empty] | 147954.7
注：为计取规费等的使用，可在表中增设其中：“定额人工费”。
表—08
分部分项工程和单价措施项目清单与计价表
工程名称：地下室工程（凤和安置区）地块一 |  |  |  | 标段： |  |  |  | 第 4 页 共 6 页
序号 | 项目编码 | 项目名称 | 项目特征描述 |  | 计量单位 | 工程量 | 金额（元）
[7 empty] | 综合单价 |  | 综合合价 | 其中
暂估价
17 | 031102007022 | 高性能功分器 | 1.名称:二功分器（高性能） 2.频段:700~3700MHz 500W高性能器件 3.未尽事项详见图纸、招标文件、工程量清单计价说明、国家相关规范等 |  | 个 | 5 | 112.72 |  | 563.6
18 | 031102010005 | 分布式天、馈线系统调测 | 1.名称:馈线调试 2.测试内容:1/2”、7/8” 3.需提供测试报告 4.其它:未描述部分按图纸及规范要求实施，包括完成该清单项目所需的其他一切工作内容 |  | 条 | 429 | 128.52 |  | 55135.08
| 3 | 配套电气系统 | [6 empty] | 207727.8
19 | 030404016004 | AC配电箱 | 1.名称:简易AC配电箱(室内交流型220V) 2.规格:400×300×150mm 3.安装方式:悬挂式 4.未尽事项详见图纸、招标文件、工程量清单计价说明、国家相关规范等 |  | 台 | 70 | 1181.33 |  | 82693.1
20 | 030411005002 | 三相电表箱 | 1.名称:三相电表箱 2.规格:32A/3P 3.其他:含电表、元器件、箱体 4.未尽事项详见图纸、招标文件、工程量清单计价说明、国家相关规范等 |  | 个 | 70 | 254.54 |  | 17817.8
21 | 030411002002 | 线槽 | 1.名称:PVC难燃线槽 2.规格:99mm*66mm 3.配置形式:综合考虑 4.含接线盒 5.未尽事项详见图纸、招标文件、工程量清单计价说明、国家相关规范等 |  | m | 350 | 36.44 |  | 12754
本页小计 | [8 empty] | 168963.58
注：为计取规费等的使用，可在表中增设其中：“定额人工费”。
表—08
分部分项工程和单价措施项目清单与计价表
工程名称：地下室工程（凤和安置区）地块一 |  |  |  | 标段： |  |  |  | 第 5 页 共 6 页
序号 | 项目编码 | 项目名称 | 项目特征描述 |  | 计量单位 | 工程量 | 金额（元）
[7 empty] | 综合单价 |  | 综合合价 | 其中
暂估价
22 | 030409008002 | 接地排 | 1.名称:接地排 2.规格:19孔 400mmX100mmX5mm 3.含铜接线端子 4.未尽事项详见图纸、招标文件、工程量清单计价说明、国家相关规范等 |  | 块 | 70 | 123.74 |  | 8661.8
23 | 040804002004 | 配线 | 1.名称:配线 2.规格:RVVZ-4×6mm2 3.配线线制:综合考虑 4.未尽事项详见图纸、招标文件、工程量清单计价说明、国家相关规范等 |  | m | 700 | 12.98 |  | 9086
24 | 040804002005 | 配线 | 1.名称:配线 2.规格:RVVZ-3×6mm2 3.配线线制:综合考虑 4.未尽事项详见图纸、招标文件、工程量清单计价说明、国家相关规范等 |  | m | 700 | 12.31 |  | 8617
25 | 040804002006 | 配线 | 1.名称:配线 2.规格:RVVZ-16mm2 3.配线线制:综合考虑 4.未尽事项详见图纸、招标文件、工程量清单计价说明、国家相关规范等 |  | m | 350 | 15.77 |  | 5519.5
26 | 040804002007 | 配线 | 1.名称:配线 2.规格:RVVZ-35mm2 3.配线线制:综合考虑 4.未尽事项详见图纸、招标文件、工程量清单计价说明、国家相关规范等 |  | m | 350 | 26.55 |  | 9292.5
本页小计 | [8 empty] | 41176.8
注：为计取规费等的使用，可在表中增设其中：“定额人工费”。
表—08
分部分项工程和单价措施项目清单与计价表
工程名称：地下室工程（凤和安置区）地块一 |  |  |  | 标段： |  |  |  | 第 6 页 共 6 页
序号 | 项目编码 | 项目名称 | 项目特征描述 |  | 计量单位 | 工程量 | 金额（元）
[7 empty] | 综合单价 |  | 综合合价 | 其中
暂估价
27 | 030408001004 | 电力电缆 | 1.名称:电力电缆 2.型号:WDZA-YJY-0.6/1KV-4*6mm2 3.材质:铜芯 4.敷设方式、部位:综合考虑 5.电压等级(kV):1kV 6.电缆终端头、中间头形式:综合考虑，包括制作、安装、防水处理等 7.未尽事项详见图纸、招标文件、工程量清单计价说明、国家相关规范等 |  | m | 700 | 27.65 |  | 19355
28 | 030414002002 | 送配电装置系统 | 1.名称:送配电装置系统 2.规格: 1kV以下交流供电 3.未尽事项详见图纸、招标文件、工程量清单计价说明、国家相关规范等 |  | 系统 | 35 | 969.46 |  | 33931.1
|  | 措施项目 | [6 empty] | 12641.1
29 | 031301017005 | 脚手架搭拆费 |  |  | 项 | 1 | 12641.1 |  | 12641.1
本页小计 | [8 empty] | 65927.2
合 计 | [8 empty] | 971733.59
注：为计取规费等的使用，可在表中增设其中：“定额人工费”。
表—08

## 表-11 总价措施项目清单与计价表
总价措施项目清单与计价表
工程名称：地下室工程（凤和安置区）地块一 | [5 empty] | 标段： |  | 第 1 页 共 1 页
序号 | 项目编码 | 项目名称 | 计算基础 | 费率 (%) | 金额 (元) |  | 调整 费率(%) |  | 调整后 金额(元) | 备注
1 | LSSGCSF00005 | 绿色施工安全防护措施费 | 分部分项人工费+分部分项机具费 | 35.77 | 116497.45 |  |  |  |  | 以分部分项的人工费与施工机具费之和为计算基础，费率35.77%
2 | TSSGBWZJF005 | 在地下（暗）室、设备及大口径管道内等特殊施工部位进行施工增加费 | 分部分项人工费 | 30 | 94808.24 |  |  |  |  | 按该部分人工费的30%计算
合 计 |  |  |  |  | 211305.69
编制人（造价人员）： | [5 empty] | 复核人（造价工程师）：
表-11

## 表-12 其他项目清单与计价汇总表
其他项目清单与计价汇总表
工程名称：地下室工程（凤和安置区）地块一 |  |  | 标段： |  | 第 1 页 共 1 页
序号 | 项目名称 | 金额（元） |  | 结算金额（元） |  | 备注
1 | 暂列金额 | 95909.25 |  |  |  | 明细详见表-12-1
2 | 暂估价
2.1 | 材料暂估价 | — |  |  |  | 明细详见表-12-2
2.2 | 专业工程暂估价 |  |  |  |  | 明细详见表-12-3
3 | 计日工 |  |  |  |  | 明细详见表-12-4
4 | 总承包服务费 |  |  |  |  | 明细详见表-12-5
5 | 预算包干费 | 32568.48
6 | 工程优质费
7 | 概算幅度差
8 | 现场签证费用
9 | 索赔费用
10 | 其他费用
| 合 计 | 128477.73 |  |  |  | —
注：材料（工程设备）暂估单价进入清单项目综合单价，此处不汇总。
表—12

## 表-13 规费、税金项目清单与计价表
规费、税金项目清单与计价表
工程名称：地下室工程（凤和安置区）地块一 |  |  | 标段： |  |  | 第 1 页 共 1 页
序号 | 项目名称 | 计算基础 |  | 计算基数 | 计算费率 (%) |  | 金额(元)
1 | 增值税销项税额 | 分部分项合计+措施合计+其他项目 |  | 1311517.01 | 9 |  | 118036.53
合 计 | [6 empty] | 118036.53
编制人（造价人员）： |  |  | 复核人（造价工程师）：
表—13