## 表-04 单位工程招标控制价汇总表
单位工程招标控制价汇总表
工程名称：地上工程（小㘵-平山二期第二批）地块十三 |  |  | 标段： | 第 1 页 共 1 页
序号 | 汇总内容 | 金额:(元) |  |  | 其中：暂估价(元)
1 | 分部分项合计 | 309595.73
1.1 | 一塔楼 | 309595.73
2 | 措施合计 | 50652.30
2.1 | 绿色施工安全防护措施费 | 45623.78
2.2 | 其他措施费 | 5028.52
3 | 其他项目 | 43714.33 |  |  | －
3.1 | 暂列金额 | 30959.57
3.2 | 暂估价
3.3 | 计日工
3.4 | 总承包服务费
3.5 | 预算包干费 | 12754.76
3.6 | 工程优质费
3.7 | 概算幅度差
3.8 | 索赔费用
3.9 | 现场签证费用
3.10 | 其他费用
4 | 税前工程造价 | 403962.36
5 | 增值税销项税额 | 36356.61 |  |  | －
6 | 总造价 | 440318.97
7 | 人工费 | 130741.50
招标控制价合计=1+2+3+5 |  | 440,318.97 |  |  | 0.00
注：本表适用于单位工程招标控制价或投标报价的汇总，如无单位工程划分，单项工程也使用本表汇总
表—04

## 表-08 分部分项工程和单价措施项目清单与计价表
分部分项工程和单价措施项目清单与计价表
工程名称：地上工程（小㘵-平山二期第二批）地块十三 |  |  |  | 标段： |  |  |  | 第 1 页 共 1 页
序号 | 项目编码 | 项目名称 | 项目特征描述 |  | 计量单位 | 工程量 | 金额（元）
[7 empty] | 综合单价 |  | 综合合价 | 其中
暂估价
| 一 | 塔楼 | [6 empty] | 309595.73
| 1 | 信号源系统 | [6 empty] | 72210.72
1 | 030502010101 | 配线架 | 1.名称:POI分合路器 2.POI频段:700~3700MHZ(十二进两出） 3.含尾纤布放、尾纤熔接、理线器等配件 4.未尽事项详见图纸、招标文件、工程量清单计价说明、国家相关规范等 |  | 个 | 22 | 2030.66 |  | 44674.52
2 | 030502010102 | 光纤分纤箱OTP | 1.名称:光纤分纤箱OTP 2.芯数:24芯 3.含尾纤布放、尾纤熔接、理线器等配件 4.未尽事项详见图纸、招标文件、工程量清单计价说明、国家相关规范等 |  | 个 | 11 | 1152.19 |  | 12674.09
3 | 031102007340 | 室内分布式天、馈线辅属设备 | 1.名称:GPS北斗天线 2.安装方式:屋顶上 3.其他:含配套支杆、杆接地等 4.未尽事项详见图纸、招标文件、工程量清单计价说明、国家相关规范等 |  | 个 | 2 | 230.42 |  | 460.84
4 | 030505005157 | 射频同轴电缆 | 1.名称:射频同轴电缆 2.规格:7/8馈线 3.敷设方式:综合考虑 4.含馈线连接器、转接头 5.未尽事项详见图纸、招标文件、工程量清单计价说明、国家相关规范等 |  | m | 260 | 17.05 |  | 4433
5 | 030411001361 | 配管 | 1.名称:配管 2.材质:镀锌钢管 3.规格:DN40 4.敷设方式:综合考虑，含接线盒 5.未尽事项详见图纸、招标文件、工程量清单计价说明、国家相关规范等 |  | m | 260 | 33.43 |  | 8691.8
6 | 030411001362 | 蛇形金属软管 | 1.名称:蛇形金属波纹软管 2.规格:DN40 3.配置形式:综合考虑 4.未尽事项详见图纸、招标文件、工程量清单计价说明、国家相关规范等 |  | m | 16.88 | 75.62 |  | 1276.47
| 2 | 分布系统 | [6 empty] | 237385.01
7 | 030411001363 | 配管 | 1.名称:配管 2.材质:镀锌钢管 3.规格:DN32 4.敷设方式:综合考虑，含接线盒 5.未尽事项详见图纸、招标文件、工程量清单计价说明、国家相关规范等 |  | m | 2349.39 | 27.66 |  | 64984.13
8 | 030411001364 | 配管 | 1.名称:配管 2.材质:镀锌钢管 3.规格:DN40 4.敷设方式:综合考虑，含接线盒 5.未尽事项详见图纸、招标文件、工程量清单计价说明、国家相关规范等 |  | m | 101.59 | 33.43 |  | 3396.15
9 | 030411001365 | 蛇形金属软管 | 1.名称:蛇形金属波纹软管 2.规格:DN32 3.配置形式:综合考虑 4.未尽事项详见图纸、招标文件、工程量清单计价说明、国家相关规范等 |  | m | 62.3 | 57.4 |  | 3576.02
10 | 030411001366 | 蛇形金属软管 | 1.名称:蛇形金属波纹软管 2.规格:DN40 3.配置形式:综合考虑 4.未尽事项详见图纸、招标文件、工程量清单计价说明、国家相关规范等 |  | m | 16.88 | 75.62 |  | 1276.47
11 | 030505005158 | 射频同轴电缆 | 1.名称:射频同轴电缆 2.规格:1/2馈线 3.配置形式:综合考虑 4.含馈线连接器、转接头 5.未尽事项详见图纸、招标文件、工程量清单计价说明、国家相关规范等 |  | m | 2408.12 | 8.47 |  | 20396.78
12 | 030505005159 | 射频同轴电缆 | 1.名称:射频同轴电缆 2.规格:7/8馈线 3.敷设方式:综合考虑 4.含馈线连接器、转接头 5.未尽事项详见图纸、招标文件、工程量清单计价说明、国家相关规范等 |  | m | 104.13 | 17.03 |  | 1773.33
13 | 031102002169 | 室内天线 | 1.名称:室内全向吸顶天线 2.频段:700~3700MHz 3.安装方式:吸顶安装 4.含天线支架 5.未尽事项详见图纸、招标文件、工程量清单计价说明、国家相关规范等 |  | 副 | 186 | 272.28 |  | 50644.08
14 | 031102007341 | 室内分布式天、馈线辅属设备 | 1.名称:耦合器 2.频段:700~3700MHz 3.未尽事项详见图纸、招标文件、工程量清单计价说明、国家相关规范等 |  | 个 | 36 | 108.51 |  | 3906.36
15 | 031102007342 | 室内分布式天、馈线辅属设备 | 1.名称:耦合器（高性能） 2.频段:700~3700MHz 500W高性能器件 3.未尽事项详见图纸、招标文件、工程量清单计价说明、国家相关规范等 |  | 个 | 12 | 112.72 |  | 1352.64
16 | 031102007343 | 室内分布式天、馈线辅属设备 | 1.名称:二功分器 2.频段:700~3700MHz 3.未尽事项详见图纸、招标文件、工程量清单计价说明、国家相关规范等 |  | 个 | 163 | 104.31 |  | 17002.53
17 | 031102007344 | 室内分布式天、馈线辅属设备 | 1.名称:二功分器（高性能） 2.频段:700~3700MHz 500W高性能器件 3.未尽事项详见图纸、招标文件、工程量清单计价说明、国家相关规范等 |  | 个 | 12 | 112.72 |  | 1352.64
18 | 031102002170 | 室内天线 | 1.名称:对数周期天线 2.频段:700~3700MHz 3.安装方式:壁挂 4.未尽事项详见图纸、招标文件、工程量清单计价说明、国家相关规范等 |  | 副 | 88 | 289.1 |  | 25440.8
19 | 031102010088 | 分布式天、馈线系统调测 | 1.名称:馈线调试 2.测试内容:1/2”、7/8” 3.需提供测试报告 4.其它:未描述部分按图纸及规范要求实施，包括完成该清单项目所需的其他一切工作内容 |  | 条 | 1 | 42283.08 |  | 42283.08
|  | 措施项目 | [6 empty] | 5028.52
20 | 031301017093 | 脚手架搭拆费 |  |  | 项 | 1 | 5028.52 |  | 5028.52
合 计 | [8 empty] | 314624.25
注：为计取规费等的使用，可在表中增设其中：“定额人工费”。
表—08

## 表-11 总价措施项目清单与计价表
总价措施项目清单与计价表
工程名称：地上工程（小㘵-平山二期第二批）地块十三 | [5 empty] | 标段： |  | 第 1 页 共 1 页
序号 | 项目编码 | 项目名称 | 计算基础 | 费率 (%) | 金额 (元) |  | 调整 费率(%) |  | 调整后 金额(元) | 备注
1 | LSSGCSF00094 | 绿色施工安全防护措施费 | 分部分项人工费+分部分项机具费 | 35.77 | 45623.78 |  |  |  |  | 以分部分项的人工费与施工机具费之和为计算基础，费率35.77%
合 计 |  |  |  |  | 45623.78
编制人（造价人员）： | [5 empty] | 复核人（造价工程师）：
表-11

## 表-12 其他项目清单与计价汇总表
其他项目清单与计价汇总表
工程名称：地上工程（小㘵-平山二期第二批）地块十三 |  |  | 标段： |  | 第 1 页 共 1 页
序号 | 项目名称 | 金额（元） |  | 结算金额（元） |  | 备注
1 | 暂列金额 | 30959.57 |  |  |  | 明细详见表-12-1
2 | 暂估价
2.1 | 材料暂估价 | — |  |  |  | 明细详见表-12-2
2.2 | 专业工程暂估价 |  |  |  |  | 明细详见表-12-3
3 | 计日工 |  |  |  |  | 明细详见表-12-4
4 | 总承包服务费 |  |  |  |  | 明细详见表-12-5
5 | 预算包干费 | 12754.76
6 | 工程优质费
7 | 概算幅度差
8 | 现场签证费用
9 | 索赔费用
10 | 其他费用
| 合 计 | 43714.33 |  |  |  | —
注：材料（工程设备）暂估单价进入清单项目综合单价，此处不汇总。
表—12

## 表-13 规费、税金项目清单与计价表
规费、税金项目清单与计价表
工程名称：地上工程（小㘵-平山二期第二批）地块十三 |  |  | 标段： |  |  | 第 1 页 共 1 页
序号 | 项目名称 | 计算基础 |  | 计算基数 | 计算费率 (%) |  | 金额(元)
1 | 增值税销项税额 | 分部分项合计+措施合计+其他项目 |  | 403962.36 | 9 |  | 36356.61
合 计 | [6 empty] | 36356.61
编制人（造价人员）： |  |  | 复核人（造价工程师）：
表—13