## 表-04 单位工程招标控制价汇总表
单位工程招标控制价汇总表
工程名称：地上工程（小㘵-平山二期首批）地块三 |  |  | 标段： | 第 1 页 共 1 页
序号 | 汇总内容 | 金额:(元) |  |  | 其中：暂估价(元)
1 | 分部分项合计 | 111605.88
1.1 | 一地上工程 | 111605.88
2 | 措施合计 | 14727.10
2.1 | 绿色施工安全防护措施费 | 13264.13
2.2 | 其他措施费 | 1462.97
3 | 其他项目 | 14868.76 |  |  | －
3.1 | 暂列金额 | 11160.59
3.2 | 暂估价
3.3 | 计日工
3.4 | 总承包服务费
3.5 | 预算包干费 | 3708.17
3.6 | 工程优质费
3.7 | 概算幅度差
3.8 | 索赔费用
3.9 | 现场签证费用
3.10 | 其他费用
4 | 税前工程造价 | 141201.74
5 | 增值税销项税额 | 12708.16 |  |  | －
6 | 总造价 | 153909.90
7 | 人工费 | 38037.21
招标控制价合计=1+2+3+5 |  | 153,909.90 |  |  | 0.00
注：本表适用于单位工程招标控制价或投标报价的汇总，如无单位工程划分，单项工程也使用本表汇总
表—04

## 表-08 分部分项工程和单价措施项目清单与计价表
分部分项工程和单价措施项目清单与计价表
工程名称：地上工程（小㘵-平山二期首批）地块三 |  |  |  | 标段： |  |  |  | 第 1 页 共 1 页
序号 | 项目编码 | 项目名称 | 项目特征描述 |  | 计量单位 | 工程量 | 金额（元）
[7 empty] | 综合单价 |  | 综合合价 | 其中
暂估价
| 一 | 地上工程 | [6 empty] | 111605.88
| 1 | 信号源系统 | [6 empty] | 10478.71
1 | 031102007267 | 室内分布式天、馈线辅属设备 | 1.名称:GPS北斗天线 2.安装方式:屋顶上 3.其他:含配套支杆、杆接地等 4.未尽事项详见图纸、招标文件、工程量清单计价说明、国家相关规范等 |  | 个 | 2 | 230.42 |  | 460.84
2 | 030502010071 | 配线架 | 1.名称:POI分合路器 2.POI频段:700~3700MHZ(十二进两出） 3.含尾纤布放、尾纤熔接、理线器等配件 4.未尽事项详见图纸、招标文件、工程量清单计价说明、国家相关规范等 |  | 个 | 2 | 2030.66 |  | 4061.32
3 | 030502007032 | 光缆 | 1.名称:光缆 2.规格:24芯 3.敷设方式:综合考虑 4.未尽事项详见图纸、招标文件、工程量清单计价说明、国家相关规范等 |  | m | 130 | 6.65 |  | 864.5
4 | 030502014035 | 光纤连接 | 1.名称:光缆成端接头 2.规格:24芯 3.未尽事项详见图纸、招标文件、工程量清单计价说明、国家相关规范等 |  | 个 | 2 | 136.94 |  | 273.88
5 | 030502020027 | 光纤测试 | 1.名称:光缆测试 2.测试内容:所有光缆测试且符合验收标准 3.需提供测试报告 4.未尽事项详见图纸、招标文件、工程量清单计价说明、国家相关规范等 |  | 项 | 1 | 530.43 |  | 530.43
6 | 030502010072 | 配线架 | 1.名称:ODB 2.规格:综合考虑 3.芯数:24芯（暂定） 4.含尾纤布放、尾纤熔接、理线器等配件 5.未尽事项详见图纸、招标文件、工程量清单计价说明、国家相关规范等 |  | 个 | 1 | 2969.48 |  | 2969.48
7 | 030502010073 | 配线架 | 1.名称:光纤分纤箱OTP 2.芯数:24芯（暂定） 3.含尾纤布放、尾纤熔接、理线器等配件 4.未尽事项详见图纸、招标文件、工程量清单计价说明、国家相关规范等 |  | 个 | 1 | 1318.26 |  | 1318.26
| 2 | 分布系统 | [6 empty] | 101127.17
8 | 030411001280 | 配管 | 1.名称:配管 2.材质:镀锌钢管 3.规格:DN32 4.敷设方式:综合考虑 5.综合考虑接线盒 6.未尽事项详见图纸、招标文件、工程量清单计价说明、国家相关规范等 |  | m | 482.5 | 28.05 |  | 13534.13
9 | 030411001281 | 配管 | 1.名称:配管 2.材质:镀锌钢管 3.规格:DN40 4.敷设方式:综合考虑 5.综合考虑接线盒 6.未尽事项详见图纸、招标文件、工程量清单计价说明、国家相关规范等 |  | m | 1122.3 | 33.83 |  | 37967.41
10 | 030411001282 | 蛇形金属软管 | 1.名称:蛇形金属波纹软管 2.规格:DN32 3.敷设方式:综合考虑 4.未尽事项详见图纸、招标文件、工程量清单计价说明、国家相关规范等 |  | m | 12.3 | 57.4 |  | 706.02
11 | 030411001283 | 蛇形金属软管 | 1.名称:蛇形金属波纹软管 2.规格:DN40 3.敷设方式:综合考虑 4.未尽事项详见图纸、招标文件、工程量清单计价说明、国家相关规范等 |  | m | 3.3 | 75.53 |  | 249.25
12 | 030505005113 | 射频同轴电缆 | 1.名称:射频同轴电缆 2.规格:1/2馈线 3.敷设方式:综合考虑 4.含馈线连接器、转接头 5.未尽事项详见图纸、招标文件、工程量清单计价说明、国家相关规范等 |  | m | 361.31 | 8.47 |  | 3060.3
13 | 030505005114 | 射频同轴电缆 | 1.名称:射频同轴电缆 2.规格:7/8馈线 3.敷设方式:综合考虑 4.含馈线连接器、转接头 5.未尽事项详见图纸、招标文件、工程量清单计价说明、国家相关规范等 |  | m | 1150.36 | 17.05 |  | 19613.64
14 | 031102002127 | 对数周期天线 | 1.名称:对数周期天线 2.频段:700~3700MHz 3.安装方式:壁挂 4.未尽事项详见图纸、招标文件、工程量清单计价说明、国家相关规范等 |  | 副 | 5 | 289.1 |  | 1445.5
15 | 031102002128 | 室内天线 | 1.名称:室内壁挂天线 2.频段:700~3700MHz 3.安装方式:壁挂 4.未尽事项详见图纸、招标文件、工程量清单计价说明、国家相关规范等 |  | 副 | 3 | 276.49 |  | 829.47
16 | 031102002129 | 室内天线 | 1.名称:室内全向吸顶天线 2.频段:700~3700MHz 3.安装方式:吸顶安装 4.含天线支架 5.未尽事项详见图纸、招标文件、工程量清单计价说明、国家相关规范等 |  | 副 | 44 | 272.28 |  | 11980.32
17 | 031102007268 | 室内分布式天、馈线辅属设备 | 1.名称:耦合器 2.频段:700~3700MHz 3.未尽事项详见图纸、招标文件、工程量清单计价说明、国家相关规范等 |  | 个 | 13 | 108.51 |  | 1410.63
18 | 031102007269 | 室内分布式天、馈线辅属设备 | 1.名称:耦合器（高性能） 2.频段:700~3700MHz 500W高性能器件 3.未尽事项详见图纸、招标文件、工程量清单计价说明、国家相关规范等 |  | 个 | 10 | 112.72 |  | 1127.2
19 | 031102007270 | 功分器 | 1.名称:二功分器 2.频段:700~3700MHz 3.未尽事项详见图纸、招标文件、工程量清单计价说明、国家相关规范等 |  | 个 | 22 | 104.31 |  | 2294.82
20 | 031102007271 | 高性能功分器 | 1.名称:二功分器（高性能） 2.频段:700~3700MHz 500W高性能器件 3.未尽事项详见图纸、招标文件、工程量清单计价说明、国家相关规范等 |  | 个 | 2 | 112.72 |  | 225.44
21 | 031102010067 | 分布式天、馈线系统调测 | 1.名称:馈线调试 2.测试内容:1/2”、7/8” 3.需提供测试报告 4.其它:未描述部分按图纸及规范要求实施，包括完成该清单项目所需的其他一切工作内容 |  | 条 | 52 | 128.52 |  | 6683.04
|  | 措施项目 | [6 empty] | 1462.97
22 | 031301017072 | 脚手架搭拆费 |  |  | 项 | 1 | 1462.97 |  | 1462.97
合 计 | [8 empty] | 113068.85
注：为计取规费等的使用，可在表中增设其中：“定额人工费”。
表—08

## 表-11 总价措施项目清单与计价表
总价措施项目清单与计价表
工程名称：地上工程（小㘵-平山二期首批）地块三 | [5 empty] | 标段： |  | 第 1 页 共 1 页
序号 | 项目编码 | 项目名称 | 计算基础 | 费率 (%) | 金额 (元) |  | 调整 费率(%) |  | 调整后 金额(元) | 备注
1 | LSSGCSF00073 | 绿色施工安全防护措施费 | 分部分项人工费+分部分项机具费 | 35.77 | 13264.13 |  |  |  |  | 以分部分项的人工费与施工机具费之和为计算基础，费率35.77%
合 计 |  |  |  |  | 13264.13
编制人（造价人员）： | [5 empty] | 复核人（造价工程师）：
表-11

## 表-12 其他项目清单与计价汇总表
其他项目清单与计价汇总表
工程名称：地上工程（小㘵-平山二期首批）地块三 |  |  | 标段： |  | 第 1 页 共 1 页
序号 | 项目名称 | 金额（元） |  | 结算金额（元） |  | 备注
1 | 暂列金额 | 11160.59 |  |  |  | 明细详见表-12-1
2 | 暂估价
2.1 | 材料暂估价 | — |  |  |  | 明细详见表-12-2
2.2 | 专业工程暂估价 |  |  |  |  | 明细详见表-12-3
3 | 计日工 |  |  |  |  | 明细详见表-12-4
4 | 总承包服务费 |  |  |  |  | 明细详见表-12-5
5 | 预算包干费 | 3708.17
6 | 工程优质费
7 | 概算幅度差
8 | 现场签证费用
9 | 索赔费用
10 | 其他费用
| 合 计 | 14868.76 |  |  |  | —
注：材料（工程设备）暂估单价进入清单项目综合单价，此处不汇总。
表—12

## 表-13 规费、税金项目清单与计价表
规费、税金项目清单与计价表
工程名称：地上工程（小㘵-平山二期首批）地块三 |  |  | 标段： |  |  | 第 1 页 共 1 页
序号 | 项目名称 | 计算基础 |  | 计算基数 | 计算费率 (%) |  | 金额(元)
1 | 增值税销项税额 | 分部分项合计+措施合计+其他项目 |  | 141201.74 | 9 |  | 12708.16
合 计 | [6 empty] | 12708.16
编制人（造价人员）： |  |  | 复核人（造价工程师）：
表—13