## 表-04 单位工程招标控制价汇总表
单位工程招标控制价汇总表
工程名称：地下室工程（小㘵-平山二期首批）地块九 |  |  | 标段： | 第 1 页 共 1 页
序号 | 汇总内容 | 金额:(元) |  |  | 其中：暂估价(元)
1 | 分部分项合计 | 8889.20
1.1 | 一地下室工程 | 8889.20
2 | 措施合计 | 1889.45
2.1 | 绿色施工安全防护措施费 | 980.31
2.2 | 其他措施费 | 909.14
3 | 其他项目 | 1162.98 |  |  | －
3.1 | 暂列金额 | 888.92
3.2 | 暂估价
3.3 | 计日工
3.4 | 总承包服务费
3.5 | 预算包干费 | 274.06
3.6 | 工程优质费
3.7 | 概算幅度差
3.8 | 索赔费用
3.9 | 现场签证费用
3.10 | 其他费用
4 | 税前工程造价 | 11941.63
5 | 增值税销项税额 | 1074.75 |  |  | －
6 | 总造价 | 13016.38
7 | 人工费 | 2780.92
招标控制价合计=1+2+3+5 |  | 13,016.38 |  |  | 0.00
注：本表适用于单位工程招标控制价或投标报价的汇总，如无单位工程划分，单项工程也使用本表汇总
表—04

## 表-08 分部分项工程和单价措施项目清单与计价表
分部分项工程和单价措施项目清单与计价表
工程名称：地下室工程（小㘵-平山二期首批）地块九 |  |  |  | 标段： |  |  |  | 第 1 页 共 1 页
序号 | 项目编码 | 项目名称 | 项目特征描述 |  | 计量单位 | 工程量 | 金额（元）
[7 empty] | 综合单价 |  | 综合合价 | 其中
暂估价
| 一 | 地下室工程 | [6 empty] | 8889.2
| 1 | 配套电气系统 | [6 empty] | 6282.2
1 | 030404016029 | AC配电箱 | 1.名称:简易AC配电箱(室内交流型380V) 2.规格:400×300×150mm 3.安装方式:悬挂式 4.未尽事项详见图纸、招标文件、工程量清单计价说明、国家相关规范等 |  | 台 | 2 | 1181.33 |  | 2362.66
2 | 030411005021 | 三相电表箱 | 1.名称:三相电表箱 2.规格:32A/3P 3.其他:含电表、元器件、箱体 4.未尽事项详见图纸、招标文件、工程量清单计价说明、国家相关规范等 |  | 个 | 2 | 254.54 |  | 509.08
3 | 030411002033 | 线槽 | 1.名称:PVC难燃线槽 2.规格:99mm*66mm 3.敷设方式:综合考虑 4.含接线盒 5.未尽事项详见图纸、招标文件、工程量清单计价说明、国家相关规范等 |  | m | 10 | 36.44 |  | 364.4
4 | 030409002019 | 接地母线 | 1.名称:接地母线 2.材质:热镀锌扁钢40*4 3.安装部位:户内 4.未尽事项详见图纸、招标文件、工程量清单计价说明、国家相关规范等 |  | m | 10 | 30.54 |  | 305.4
5 | 030409008028 | 接地排 | 1.名称:接地排 2.规格:19孔 400mmX100mmX5mm 3.含铜接线端子 4.未尽事项详见图纸、招标文件、工程量清单计价说明、国家相关规范等 |  | 块 | 1 | 123.74 |  | 123.74
6 | 030404035005 | 插座 | 1.名称:插座 2.规格:10A 3.安装方式:暗装 4.接线盒安装 5.接地 6.未尽事项详见图纸、招标文件、工程量清单计价说明、国家相关规范等 |  | 个 | 2 | 32.92 |  | 65.84
7 | 030411003002 | 走线架 | 1.名称:走线架 2.规格:综合考虑 3.综合考虑支架制作安装 4.未尽事项详见图纸、招标文件、工程量清单计价说明、国家相关规范等 |  | 个 | 1 | 180.82 |  | 180.82
8 | 040804002080 | 配线 | 1.名称:配线 2.规格:RVVZ-4×6mm2 3.敷设方式:综合考虑 4.未尽事项详见图纸、招标文件、工程量清单计价说明、国家相关规范等 |  | m | 20 | 12.98 |  | 259.6
9 | 040804002081 | 配线 | 1.名称:配线 2.规格:RVVZ-16mm2 3.敷设方式:综合考虑 4.未尽事项详见图纸、招标文件、工程量清单计价说明、国家相关规范等 |  | m | 30 | 15.77 |  | 473.1
10 | 040804002082 | 配线 | 1.名称:配线 2.规格:RVVZ-35mm2 3.敷设方式:综合考虑 4.未尽事项详见图纸、招标文件、工程量清单计价说明、国家相关规范等 |  | m | 10 | 26.55 |  | 265.5
11 | 030408001032 | 电力电缆 | 1.名称:电力电缆 2.型号:WDZA-YJY-0.6/1KV-3*6mm2 3.材质:铜芯 4.敷设方式、部位:综合考虑 5.电压等级(kV):1kV 6.未尽事项详见图纸、招标文件、工程量清单计价说明、国家相关规范等 |  | m | 20 | 20.13 |  | 402.6
12 | 030414002032 | 送配电装置系统 | 1.名称:送配电装置系统 2.规格: 1kV以下交流供电 3.未尽事项详见图纸、招标文件、工程量清单计价说明、国家相关规范等 |  | 系统 | 1 | 969.46 |  | 969.46
| 2 | 分布系统 | [6 empty] | 2607
13 | 030411001298 | 配管 | 1.名称:配管 2.材质:镀锌钢管 3.规格:DN32 4.敷设方式:综合考虑 5.综合考虑接线盒 6.未尽事项详见图纸、招标文件、工程量清单计价说明、国家相关规范等 |  | m | 13.7 | 28.05 |  | 384.29
14 | 030411001299 | 配管 | 1.名称:配管 2.材质:镀锌钢管 3.规格:DN40 4.敷设方式:综合考虑 5.综合考虑接线盒 6.未尽事项详见图纸、招标文件、工程量清单计价说明、国家相关规范等 |  | m | 12.2 | 33.83 |  | 412.73
15 | 030411001300 | 蛇形金属软管 | 1.名称:蛇形金属波纹软管 2.规格:DN32 3.敷设方式:综合考虑 4.未尽事项详见图纸、招标文件、工程量清单计价说明、国家相关规范等 |  | m | 0.3 | 57.4 |  | 17.22
16 | 030411001301 | 蛇形金属软管 | 1.名称:蛇形金属波纹软管 2.规格:DN40 3.敷设方式:综合考虑 4.未尽事项详见图纸、招标文件、工程量清单计价说明、国家相关规范等 |  | m | 0.6 | 75.53 |  | 45.32
17 | 030505005122 | 射频同轴电缆 | 1.名称:射频同轴电缆 2.规格:1/2馈线 3.敷设方式:综合考虑 4.含馈线连接器、转接头 5.未尽事项详见图纸、招标文件、工程量清单计价说明、国家相关规范等 |  | m | 14.04 | 8.47 |  | 118.92
18 | 030505005123 | 射频同轴电缆 | 1.名称:射频同轴电缆 2.规格:7/8馈线 3.敷设方式:综合考虑 4.含馈线连接器、转接头 5.未尽事项详见图纸、招标文件、工程量清单计价说明、国家相关规范等 |  | m | 12.51 | 17.05 |  | 213.3
19 | 031102002138 | 室内天线 | 1.名称:室内全向吸顶天线 2.频段:700~3700MHz 3.安装方式:吸顶安装 4.含天线支架 5.未尽事项详见图纸、招标文件、工程量清单计价说明、国家相关规范等 |  | 副 | 3 | 272.28 |  | 816.84
20 | 031102007287 | 室内分布式天、馈线辅属设备 | 1.名称:耦合器 2.频段:700~3700MHz 3.未尽事项详见图纸、招标文件、工程量清单计价说明、国家相关规范等 |  | 个 | 1 | 108.51 |  | 108.51
21 | 031102007288 | 功分器 | 1.名称:二功分器 2.频段:700~3700MHz 3.未尽事项详见图纸、招标文件、工程量清单计价说明、国家相关规范等 |  | 个 | 1 | 104.31 |  | 104.31
22 | 031102010072 | 分布式天、馈线系统调测 | 1.名称:馈线调试 2.测试内容:1/2”、7/8” 3.需提供测试报告 4.其它:未描述部分按图纸及规范要求实施，包括完成该清单项目所需的其他一切工作内容 |  | 条 | 3 | 128.52 |  | 385.56
|  | 措施项目 | [6 empty] | 106.95
23 | 031301017077 | 脚手架搭拆费 |  |  | 项 | 1 | 106.95 |  | 106.95
合 计 | [8 empty] | 8996.15
注：为计取规费等的使用，可在表中增设其中：“定额人工费”。
表—08

## 表-11 总价措施项目清单与计价表
总价措施项目清单与计价表
工程名称：地下室工程（小㘵-平山二期首批）地块九 | [5 empty] | 标段： |  | 第 1 页 共 1 页
序号 | 项目编码 | 项目名称 | 计算基础 | 费率 (%) | 金额 (元) |  | 调整 费率(%) |  | 调整后 金额(元) | 备注
1 | LSSGCSF00078 | 绿色施工安全防护措施费 | 分部分项人工费+分部分项机具费 | 35.77 | 980.31 |  |  |  |  | 以分部分项的人工费与施工机具费之和为计算基础，费率35.77%
2 | TSSGBWZJF028 | 在地下（暗）室、设备及大口径管道内等特殊施工部位进行施工增加费 | 分部分项人工费 | 30 | 802.19 |  |  |  |  | 按该部分人工费的30%计算
合 计 |  |  |  |  | 1782.5
编制人（造价人员）： | [5 empty] | 复核人（造价工程师）：
表-11

## 表-12 其他项目清单与计价汇总表
其他项目清单与计价汇总表
工程名称：地下室工程（小㘵-平山二期首批）地块九 |  |  | 标段： |  | 第 1 页 共 1 页
序号 | 项目名称 | 金额（元） |  | 结算金额（元） |  | 备注
1 | 暂列金额 | 888.92 |  |  |  | 明细详见表-12-1
2 | 暂估价
2.1 | 材料暂估价 | — |  |  |  | 明细详见表-12-2
2.2 | 专业工程暂估价 |  |  |  |  | 明细详见表-12-3
3 | 计日工 |  |  |  |  | 明细详见表-12-4
4 | 总承包服务费 |  |  |  |  | 明细详见表-12-5
5 | 预算包干费 | 274.06
6 | 工程优质费
7 | 概算幅度差
8 | 现场签证费用
9 | 索赔费用
10 | 其他费用
| 合 计 | 1162.98 |  |  |  | —
注：材料（工程设备）暂估单价进入清单项目综合单价，此处不汇总。
表—12

## 表-13 规费、税金项目清单与计价表
规费、税金项目清单与计价表
工程名称：地下室工程（小㘵-平山二期首批）地块九 |  |  | 标段： |  |  | 第 1 页 共 1 页
序号 | 项目名称 | 计算基础 |  | 计算基数 | 计算费率 (%) |  | 金额(元)
1 | 增值税销项税额 | 分部分项合计+措施合计+其他项目 |  | 11941.63 | 9 |  | 1074.75
合 计 | [6 empty] | 1074.75
编制人（造价人员）： |  |  | 复核人（造价工程师）：
表—13