## 表-04 单位工程招标控制价汇总表
单位工程招标控制价汇总表
工程名称：地下室工程（小㘵-平山二期首批）地块十 |  |  | 标段： | 第 1 页 共 1 页
序号 | 汇总内容 | 金额:(元) |  |  | 其中：暂估价(元)
1 | 分部分项合计 | 227209.29
1.1 | 一地下室工程 | 227209.29
2 | 措施合计 | 54021.27
2.1 | 绿色施工安全防护措施费 | 28020.10
2.2 | 其他措施费 | 26001.17
3 | 其他项目 | 30554.34 |  |  | －
3.1 | 暂列金额 | 22720.93
3.2 | 暂估价
3.3 | 计日工
3.4 | 总承包服务费
3.5 | 预算包干费 | 7833.41
3.6 | 工程优质费
3.7 | 概算幅度差
3.8 | 索赔费用
3.9 | 现场签证费用
3.10 | 其他费用
4 | 税前工程造价 | 311784.90
5 | 增值税销项税额 | 28060.64 |  |  | －
6 | 总造价 | 339845.54
7 | 人工费 | 79533.00
招标控制价合计=1+2+3+5 |  | 339,845.54 |  |  | 0.00
注：本表适用于单位工程招标控制价或投标报价的汇总，如无单位工程划分，单项工程也使用本表汇总
表—04

## 表-08 分部分项工程和单价措施项目清单与计价表
分部分项工程和单价措施项目清单与计价表
工程名称：地下室工程（小㘵-平山二期首批）地块十 |  |  |  | 标段： |  |  |  | 第 1 页 共 1 页
序号 | 项目编码 | 项目名称 | 项目特征描述 |  | 计量单位 | 工程量 | 金额（元）
[7 empty] | 综合单价 |  | 综合合价 | 其中
暂估价
| 一 | 地下室工程 | [6 empty] | 227209.29
| 1 | 配套电气系统 | [6 empty] | 6902.44
1 | 030404016030 | AC配电箱 | 1.名称:简易AC配电箱(室内交流型380V) 2.规格:400×300×150mm 3.安装方式:悬挂式 4.未尽事项详见图纸、招标文件、工程量清单计价说明、国家相关规范等 |  | 台 | 2 | 1181.33 |  | 2362.66
2 | 030411005022 | 三相电表箱 | 1.名称:三相电表箱 2.规格:32A/3P 3.其他:含电表、元器件、箱体 4.未尽事项详见图纸、招标文件、工程量清单计价说明、国家相关规范等 |  | 个 | 2 | 254.54 |  | 509.08
3 | 030411002034 | 线槽 | 1.名称:PVC难燃线槽 2.规格:99mm*66mm 3.敷设方式:综合考虑 4.含接线盒 5.未尽事项详见图纸、招标文件、工程量清单计价说明、国家相关规范等 |  | m | 10 | 36.44 |  | 364.4
4 | 030409002020 | 接地母线 | 1.名称:接地母线 2.材质:热镀锌扁钢40*4 3.安装部位:户内 4.未尽事项详见图纸、招标文件、工程量清单计价说明、国家相关规范等 |  | m | 10 | 30.54 |  | 305.4
5 | 030409008029 | 接地排 | 1.名称:接地排 2.规格:19孔 400mmX100mmX5mm 3.含铜接线端子 4.未尽事项详见图纸、招标文件、工程量清单计价说明、国家相关规范等 |  | 块 | 1 | 123.74 |  | 123.74
6 | 040804002083 | 配线 | 1.名称:配线 2.规格:RVVZ-4×6mm2 3.敷设方式:综合考虑 4.未尽事项详见图纸、招标文件、工程量清单计价说明、国家相关规范等 |  | m | 20 | 12.98 |  | 259.6
7 | 040804002084 | 配线 | 1.名称:配线 2.规格:RVVZ-16mm2 3.敷设方式:综合考虑 4.未尽事项详见图纸、招标文件、工程量清单计价说明、国家相关规范等 |  | m | 30 | 15.77 |  | 473.1
8 | 040804002085 | 配线 | 1.名称:配线 2.规格:RVVZ-35mm2 3.敷设方式:综合考虑 4.未尽事项详见图纸、招标文件、工程量清单计价说明、国家相关规范等 |  | m | 10 | 26.55 |  | 265.5
9 | 030408001033 | 电力电缆 | 1.名称:电力电缆 2.型号:WDZA-YJY-0.6/1KV-4*6mm2 3.材质:铜芯 4.敷设方式、部位:综合考虑 5.电压等级(kV):1kV 6.未尽事项详见图纸、招标文件、工程量清单计价说明、国家相关规范等 |  | m | 50 | 25.39 |  | 1269.5
10 | 030414002033 | 送配电装置系统 | 1.名称:送配电装置系统 2.规格: 1kV以下交流供电 3.未尽事项详见图纸、招标文件、工程量清单计价说明、国家相关规范等 |  | 系统 | 1 | 969.46 |  | 969.46
| 2 | 分布系统 | [6 empty] | 197602.35
11 | 030411001306 | 配管 | 1.名称:配管 2.材质:镀锌钢管 3.规格:DN32 4.敷设方式:综合考虑 5.综合考虑接线盒 6.未尽事项详见图纸、招标文件、工程量清单计价说明、国家相关规范等 |  | m | 1914 | 28.05 |  | 53687.7
12 | 030411001307 | 配管 | 1.名称:配管 2.材质:镀锌钢管 3.规格:DN40 4.敷设方式:综合考虑 5.综合考虑接线盒 6.未尽事项详见图纸、招标文件、工程量清单计价说明、国家相关规范等 |  | m | 1806.5 | 33.83 |  | 61113.9
13 | 030411001308 | 蛇形金属软管 | 1.名称:蛇形金属波纹软管 2.规格:DN32 3.敷设方式:综合考虑 4.未尽事项详见图纸、招标文件、工程量清单计价说明、国家相关规范等 |  | m | 17.1 | 57.4 |  | 981.54
14 | 030411001309 | 蛇形金属软管 | 1.名称:蛇形金属波纹软管 2.规格:DN40 3.敷设方式:综合考虑 4.未尽事项详见图纸、招标文件、工程量清单计价说明、国家相关规范等 |  | m | 10.2 | 75.53 |  | 770.41
15 | 030505005126 | 射频同轴电缆 | 1.名称:射频同轴电缆 2.规格:1/2馈线 3.敷设方式:综合考虑 4.含馈线连接器、转接头 5.未尽事项详见图纸、招标文件、工程量清单计价说明、国家相关规范等 |  | m | 486.88 | 8.47 |  | 4123.87
16 | 030505005127 | 射频同轴电缆 | 1.名称:射频同轴电缆 2.规格:7/8馈线 3.敷设方式:综合考虑 4.含馈线连接器、转接头 5.未尽事项详见图纸、招标文件、工程量清单计价说明、国家相关规范等 |  | m | 1851.66 | 17.05 |  | 31570.8
17 | 031102002141 | 室内天线 | 1.名称:室内壁挂天线 2.频段:700~3700MHz 3.安装方式:壁挂 4.未尽事项详见图纸、招标文件、工程量清单计价说明、国家相关规范等 |  | 副 | 4 | 276.49 |  | 1105.96
18 | 031102002142 | 室内天线 | 1.名称:室内全向吸顶天线 2.频段:700~3700MHz 3.安装方式:吸顶安装 4.含天线支架 5.未尽事项详见图纸、招标文件、工程量清单计价说明、国家相关规范等 |  | 副 | 87 | 272.28 |  | 23688.36
19 | 031102007294 | 室内分布式天、馈线辅属设备 | 1.名称:耦合器 2.频段:700~3700MHz 3.未尽事项详见图纸、招标文件、工程量清单计价说明、国家相关规范等 |  | 个 | 20 | 108.51 |  | 2170.2
20 | 031102007295 | 室内分布式天、馈线辅属设备 | 1.名称:耦合器（高性能） 2.频段:700~3700MHz 500W高性能器件 3.未尽事项详见图纸、招标文件、工程量清单计价说明、国家相关规范等 |  | 个 | 22 | 112.72 |  | 2479.84
21 | 031102007296 | 功分器 | 1.名称:二功分器 2.频段:700~3700MHz 3.未尽事项详见图纸、招标文件、工程量清单计价说明、国家相关规范等 |  | 个 | 35 | 104.31 |  | 3650.85
22 | 031102007297 | 高性能功分器 | 1.名称:二功分器（高性能） 2.频段:700~3700MHz 500W高性能器件 3.未尽事项详见图纸、招标文件、工程量清单计价说明、国家相关规范等 |  | 个 | 5 | 112.72 |  | 563.6
23 | 031102010074 | 分布式天、馈线系统调测 | 1.名称:馈线调试 2.测试内容:1/2”、7/8” 3.需提供测试报告 4.其它:未描述部分按图纸及规范要求实施，包括完成该清单项目所需的其他一切工作内容 |  | 条 | 91 | 128.52 |  | 11695.32
| 3 | 信号源系统 | [6 empty] | 22704.5
24 | 030502007036 | 光缆 | 1.名称:光缆 2.规格:24芯 3.敷设方式:综合考虑 4.未尽事项详见图纸、招标文件、工程量清单计价说明、国家相关规范等 |  | m | 1439 | 6.65 |  | 9569.35
25 | 030502014038 | 光纤连接 | 1.名称:光缆成端接头 2.规格:24芯 3.未尽事项详见图纸、招标文件、工程量清单计价说明、国家相关规范等 |  | 个 | 22 | 136.94 |  | 3012.68
26 | 030502020030 | 光纤测试 | 1.名称:光缆测试 2.测试内容:所有光缆测试且符合验收标准 3.需提供测试报告 4.未尽事项详见图纸、招标文件、工程量清单计价说明、国家相关规范等 |  | 项 | 1 | 5834.73 |  | 5834.73
27 | 030502010082 | 配线架 | 1.名称:ODF光纤架 2.规格:840×300×2200mm 3.芯数:24芯（暂定） 4.含尾纤布放、尾纤熔接、理线器等配件 5.未尽事项详见图纸、招标文件、工程量清单计价说明、国家相关规范等 |  | 个 | 1 | 2969.48 |  | 2969.48
28 | 030502010083 | 配线架 | 1.名称:光纤分纤箱OTP 2.芯数:24芯（暂定） 3.含尾纤布放、尾纤熔接、理线器等配件 4.未尽事项详见图纸、招标文件、工程量清单计价说明、国家相关规范等 |  | 个 | 1 | 1318.26 |  | 1318.26
|  | 措施项目 | [6 empty] | 3058.96
29 | 031301017079 | 脚手架搭拆费 |  |  | 项 | 1 | 3058.96 |  | 3058.96
合 计 | [8 empty] | 230268.25
注：为计取规费等的使用，可在表中增设其中：“定额人工费”。
表—08

## 表-11 总价措施项目清单与计价表
总价措施项目清单与计价表
工程名称：地下室工程（小㘵-平山二期首批）地块十 | [5 empty] | 标段： |  | 第 1 页 共 1 页
序号 | 项目编码 | 项目名称 | 计算基础 | 费率 (%) | 金额 (元) |  | 调整 费率(%) |  | 调整后 金额(元) | 备注
1 | LSSGCSF00080 | 绿色施工安全防护措施费 | 分部分项人工费+分部分项机具费 | 35.77 | 28020.1 |  |  |  |  | 以分部分项的人工费与施工机具费之和为计算基础，费率35.77%
2 | TSSGBWZJF029 | 在地下（暗）室、设备及大口径管道内等特殊施工部位进行施工增加费 | 分部分项人工费 | 30 | 22942.21 |  |  |  |  | 按该部分人工费的30%计算
合 计 |  |  |  |  | 50962.31
编制人（造价人员）： | [5 empty] | 复核人（造价工程师）：
表-11

## 表-12 其他项目清单与计价汇总表
其他项目清单与计价汇总表
工程名称：地下室工程（小㘵-平山二期首批）地块十 |  |  | 标段： |  | 第 1 页 共 1 页
序号 | 项目名称 | 金额（元） |  | 结算金额（元） |  | 备注
1 | 暂列金额 | 22720.93 |  |  |  | 明细详见表-12-1
2 | 暂估价
2.1 | 材料暂估价 | — |  |  |  | 明细详见表-12-2
2.2 | 专业工程暂估价 |  |  |  |  | 明细详见表-12-3
3 | 计日工 |  |  |  |  | 明细详见表-12-4
4 | 总承包服务费 |  |  |  |  | 明细详见表-12-5
5 | 预算包干费 | 7833.41
6 | 工程优质费
7 | 概算幅度差
8 | 现场签证费用
9 | 索赔费用
10 | 其他费用
| 合 计 | 30554.34 |  |  |  | —
注：材料（工程设备）暂估单价进入清单项目综合单价，此处不汇总。
表—12

## 表-13 规费、税金项目清单与计价表
规费、税金项目清单与计价表
工程名称：地下室工程（小㘵-平山二期首批）地块十 |  |  | 标段： |  |  | 第 1 页 共 1 页
序号 | 项目名称 | 计算基础 |  | 计算基数 | 计算费率 (%) |  | 金额(元)
1 | 增值税销项税额 | 分部分项合计+措施合计+其他项目 |  | 311784.9 | 9 |  | 28060.64
合 计 | [6 empty] | 28060.64
编制人（造价人员）： |  |  | 复核人（造价工程师）：
表—13