## 表-04 单位工程招标控制价汇总表
单位工程招标控制价汇总表
工程名称：地下室工程（平西二期安置区）地块二 |  |  | 标段： | 第 1 页 共 1 页
序号 | 汇总内容 | 金额:(元) |  |  | 其中：暂估价(元)
1 | 分部分项合计 | 94376.33
1.1 | 1分布系统（平西安置区）地块二地下 | 31173.97
1.2 | 2配套电气系统（平西安置区）地块二地下 | 15274.06
1.3 | 3信号源系统（平西安置区）地块二地下 | 47928.30
2 | 措施合计 | 26789.36
2.1 | 绿色施工安全防护措施费 | 14021.84
2.2 | 其他措施费 | 12767.52
3 | 其他项目 | 13357.63 |  |  | －
3.1 | 暂列金额 | 9437.63
3.2 | 暂估价
3.3 | 计日工
3.4 | 总承包服务费
3.5 | 预算包干费 | 3920.00
3.6 | 工程优质费
3.7 | 概算幅度差
3.8 | 索赔费用
3.9 | 现场签证费用
3.10 | 其他费用
4 | 税前工程造价 | 134523.32
5 | 增值税销项税额 | 12107.10 |  |  | －
6 | 总造价 | 146630.42
7 | 人工费 | 39053.59
招标控制价合计=1+2+3+5 |  | 146,630.42 |  |  | 0.00
注：本表适用于单位工程招标控制价或投标报价的汇总，如无单位工程划分，单项工程也使用本表汇总
表—04

## 表-08 分部分项工程和单价措施项目清单与计价表
分部分项工程和单价措施项目清单与计价表
工程名称：地下室工程（平西二期安置区）地块二 |  |  |  | 标段： |  |  |  | 第 1 页 共 1 页
序号 | 项目编码 | 项目名称 | 项目特征描述 |  | 计量单位 | 工程量 | 金额（元）
[7 empty] | 综合单价 |  | 综合合价 | 其中
暂估价
| 1 | 分布系统（平西安置区）地块二地下 | [6 empty] | 31173.97
1 | 030411001030 | 配管 | 1.名称:配管 2.材质:镀锌钢管 3.规格:DN32 4.敷设方式:综合考虑 5.未尽事项详见图纸、招标文件、工程量清单计价说明、国家相关规范等 |  | m | 283.5 | 27.66 |  | 7841.61
2 | 030411001031 | 配管 | 1.名称:配管 2.材质:镀锌钢管 3.规格:DN40 4.配置形式:综合考虑 5.钢索材质、规格:未尽事项详见图纸、招标文件、工程量清单计价说明、国家相关规范等 |  | m | 130.2 | 33.43 |  | 4352.59
3 | 030411001032 | 配管 | 1.名称:蛇形金属波纹软管 2.规格:DN32 3.配置形式:综合考虑 4.未尽事项详见图纸、招标文件、工程量清单计价说明、国家相关规范等 |  | m | 283.5 | 26.21 |  | 7430.54
4 | 030411001033 | 配管 | 1.名称:蛇形金属波纹软管 2.规格:DN40 3.配置形式:综合考虑 4.未尽事项详见图纸、招标文件、工程量清单计价说明、国家相关规范等 |  | m | 0.6 | 75.53 |  | 45.32
5 | 031102004009 | 同轴电缆 | 1.名称:射频同轴电缆 2.规格:1/2馈线 3.配置形式:综合考虑 4.含馈线连接器、转接头 5.未尽事项详见图纸、招标文件、工程量清单计价说明、国家相关规范等 |  | m | 283.5 | 8.47 |  | 2401.25
6 | 031102004010 | 同轴电缆 | 1.名称:射频同轴电缆 2.规格:7/8馈线 3.敷设方式:综合考虑 4.含馈线连接器、转接头 5.未尽事项详见图纸、招标文件、工程量清单计价说明、国家相关规范等 |  | m | 130.2 | 17.05 |  | 2219.91
7 | 031102001004 | 全向天线、定向天线 | 1.名称:全向吸顶天线 2.频段:700~3700MHz 3.安装方式:吸顶安装 4.含天线支架 5.未尽事项详见图纸、招标文件、工程量清单计价说明、国家相关规范等 |  | 副 | 13 | 272.28 |  | 3539.64
8 | 031102002013 | 室内天线 | 1.名称:壁挂天线 2.频段:700~3700MHz 3.安装方式:壁挂 4.未尽事项详见图纸、招标文件、工程量清单计价说明、国家相关规范等 |  | 副 | 5 | 276.49 |  | 1382.45
9 | 031102007034 | 室内分布式天、馈线辅属设备 | 1.名称:耦合器 2.频段:700~3700MHz 3.未尽事项详见图纸、招标文件、工程量清单计价说明、国家相关规范等 |  | 个 | 1 | 108.51 |  | 108.51
10 | 031102007035 | 室内分布式天、馈线辅属设备 | 1.名称:耦合器（高性能） 2.频段:700~3700MHz 500W高性能器件 3.未尽事项详见图纸、招标文件、工程量清单计价说明、国家相关规范等 |  | 个 | 4 | 112.72 |  | 450.88
11 | 031102007036 | 室内分布式天、馈线辅属设备 | 1.名称:二功分器 2.频段:700~3700MHz 3.未尽事项详见图纸、招标文件、工程量清单计价说明、国家相关规范等 |  | 个 | 10 | 104.31 |  | 1043.1
12 | 031102007037 | 室内分布式天、馈线辅属设备 | 1.名称:二功分器（高性能） 2.频段:700~3700MHz 500W高性能器件 3.未尽事项详见图纸、招标文件、工程量清单计价说明、国家相关规范等 |  | 个 | 1 | 112.72 |  | 112.72
13 | 031102007038 | 室内分布式天、馈线辅属设备 | 1.名称:三功分器 2.频段:700~3700MHz 3.未尽事项详见图纸、招标文件、工程量清单计价说明、国家相关规范等 |  | 个 | 1 | 116.93 |  | 116.93
14 | 031102010008 | 分布式天、馈线系统调测 | 1.名称:馈线调试 2.测试内容:1/2”、7/8” 3.需提供测试报告 4.其它:未描述部分按图纸及规范要求实施，包括完成该清单项目所需的其他一切工作内容 |  | 条 | 1 | 128.52 |  | 128.52
| 2 | 配套电气系统（平西安置区）地块二地下 | [6 empty] | 15274.06
15 | 030404017004 | 配电箱 | 1.名称:简易AC配电箱(室内交流型220V) 2.规格:400×300×150mm 3.安装方式:悬挂式 4.未尽事项详见图纸、招标文件、工程量清单计价说明、国家相关规范等 |  | 台 | 2 | 1368.56 |  | 2737.12
16 | 030404017005 | 配电箱 | 1.名称:BBU机房配电箱 2.规格:400×300×150mm 3.安装方式:悬挂式 4.未尽事项详见图纸、招标文件、工程量清单计价说明、国家相关规范等 |  | 台 | 2 | 471.53 |  | 943.06
17 | 030404017006 | 配电箱 | 1.名称:三相电表箱 2.规格:32A/3P 3.其他:含电表、元器件、箱体 4.未尽事项详见图纸、招标文件、工程量清单计价说明、国家相关规范等 |  | 台 | 2 | 414.92 |  | 829.84
18 | 030411002004 | 线槽 | 1.名称:PVC难燃线槽 2.规格:99mm*60mm 3.配置形式:综合考虑 4.含接线盒 5.未尽事项详见图纸、招标文件、工程量清单计价说明、国家相关规范等 |  | m | 20 | 33.14 |  | 662.8
19 | 030409002002 | 接地母线 | 1.名称:接地母线 2.材质:热镀锌扁钢40*4 3.安装部位:户内 4.未尽事项详见图纸、招标文件、工程量清单计价说明、国家相关规范等 |  | m | 25 | 30.54 |  | 763.5
20 | 030409001002 | 接地极 | 1.名称:接地排 2.规格:19孔 400mmX100mmX5mm 3.含铜接线端子 4.未尽事项详见图纸、招标文件、工程量清单计价说明、国家相关规范等 |  | 块 | 2 | 123.74 |  | 247.48
21 | 030411004005 | 配线 | 1.名称:配线 2.规格:RVVZ-4×6mm2 3.配线线制:综合考虑 4.未尽事项详见图纸、招标文件、工程量清单计价说明、国家相关规范等 |  | m | 20 | 12.98 |  | 259.6
22 | 030411004006 | 配线 | 1.名称:配线 2.规格:RVVZ-3×6mm2 3.配线线制:综合考虑 4.未尽事项详见图纸、招标文件、工程量清单计价说明、国家相关规范等 |  | m | 20 | 12.31 |  | 246.2
23 | 030411004007 | 配线 | 1.名称:配线 2.规格:RVVZ-16mm2 3.配线线制:综合考虑 4.未尽事项详见图纸、招标文件、工程量清单计价说明、国家相关规范等 |  | m | 80 | 15.39 |  | 1231.2
24 | 030411004008 | 配线 | 1.名称:配线 2.规格:RVVZ-35mm2 3.配线线制:综合考虑 4.未尽事项详见图纸、招标文件、工程量清单计价说明、国家相关规范等 |  | m | 20 | 26.03 |  | 520.6
25 | 030408001004 | 电力电缆 | 1.名称:电力电缆 2.型号:WDZA-YJY-0.6/1KV-4*6mm2 3.材质:铜芯 4.敷设方式、部位:综合考虑 5.电压等级(kV):1kV 6.未尽事项详见图纸、招标文件、工程量清单计价说明、国家相关规范等 |  | m | 50 | 27.65 |  | 1382.5
26 | 030408001005 | 电力电缆 | 1.名称:电力电缆 2.型号:WDZA-YJY-0.6/1KV-3*6mm2 3.材质:铜芯 4.敷设方式、部位:综合考虑 5.电压等级(kV):1kV 6.未尽事项详见图纸、招标文件、工程量清单计价说明、国家相关规范等 |  | m | 20 | 22.39 |  | 447.8
27 | 030408006003 | 电力电缆头 | 1.名称:电力电缆头 2.规格:16mm2以下 3.材质、类型:综合考虑 4.安装部位:户内 5.电压等级(kV):1kV 6.未尽事项详见图纸、招标文件、工程量清单计价说明、国家相关规范等 |  | 个 | 12 | 93.71 |  | 1124.52
28 | 030414002003 | 送配电装置系统 | 1.名称:送配电装置系统 2.规格: 1kV以下交流供电 3.未尽事项详见图纸、招标文件、工程量清单计价说明、国家相关规范等 |  | 系统 | 4 | 969.46 |  | 3877.84
| 3 | 信号源系统（平西安置区）地块二地下 | [6 empty] | 47928.3
29 | 030502007004 | 光缆 | 1.名称:光缆 2.规格:24芯 3.敷设方式:综合考虑 4.未尽事项详见图纸、招标文件、工程量清单计价说明、国家相关规范等 |  | m | 735 | 6.65 |  | 4887.75
30 | 030502010007 | 配线架 | 1.名称:ODF光纤架 2.规格:840×300×2200mm 3.芯数:24芯（暂定） 4.含尾纤布放、尾纤熔接、理线器等配件 5.未尽事项详见图纸、招标文件、工程量清单计价说明、国家相关规范等 |  | 个 | 10 | 2969.48 |  | 29694.8
31 | 030502003002 | 分线接线箱(盒) | 1.名称:光纤分纤箱 2.芯数:24芯（暂定） 3.含尾纤布放、尾纤熔接、理线器等配件 4.未尽事项详见图纸、招标文件、工程量清单计价说明、国家相关规范等 |  | 个 | 5 | 2395.27 |  | 11976.35
32 | 030502014003 | 光纤连接 | 1.名称:光缆成端接头 2.规格:24芯 3.未尽事项详见图纸、招标文件、工程量清单计价说明、国家相关规范等 |  | 个 | 10 | 136.94 |  | 1369.4
33 | 030502020003 | 光纤测试 | 1.名称:光缆测试 2.测试内容:所有光缆测试且符合验收标准 3.需提供测试报告 4.未尽事项详见图纸、招标文件、工程量清单计价说明、国家相关规范等 |  | 项 | 5
|  | 措施项目 | [6 empty] | 1502.06
34 | 031301017007 | 脚手架搭拆费 |  |  | 项 | 1 | 1502.06 |  | 1502.06
合 计 | [8 empty] | 95878.39
注：为计取规费等的使用，可在表中增设其中：“定额人工费”。
表—08

## 表-11 总价措施项目清单与计价表
总价措施项目清单与计价表
工程名称：地下室工程（平西二期安置区）地块二 | [5 empty] | 标段： |  | 第 1 页 共 1 页
序号 | 项目编码 | 项目名称 | 计算基础 | 费率 (%) | 金额 (元) |  | 调整 费率(%) |  | 调整后 金额(元) | 备注
1 | LSSGCSF00008 | 绿色施工安全防护措施费 | 分部分项人工费+分部分项机具费 | 35.77 | 14021.84 |  |  |  |  | 以分部分项的人工费与施工机具费之和为计算基础，费率35.77%
2 | TSSGBWZJF003 | 在地下（暗）室、设备及大口径管道内等特殊施工部位进行施工增加费 | 分部分项人工费 | 30 | 11265.46 |  |  |  |  | 按该部分人工费的30%计算
合 计 |  |  |  |  | 25287.3
编制人（造价人员）： | [5 empty] | 复核人（造价工程师）：
表-11

## 表-12 其他项目清单与计价汇总表
其他项目清单与计价汇总表
工程名称：地下室工程（平西二期安置区）地块二 |  |  | 标段： |  | 第 1 页 共 1 页
序号 | 项目名称 | 金额（元） |  | 结算金额（元） |  | 备注
1 | 暂列金额 | 9437.63 |  |  |  | 明细详见表-12-1
2 | 暂估价
2.1 | 材料暂估价 | — |  |  |  | 明细详见表-12-2
2.2 | 专业工程暂估价 |  |  |  |  | 明细详见表-12-3
3 | 计日工 |  |  |  |  | 明细详见表-12-4
4 | 总承包服务费 |  |  |  |  | 明细详见表-12-5
5 | 预算包干费 | 3920.00
6 | 工程优质费
7 | 概算幅度差
8 | 现场签证费用
9 | 索赔费用
10 | 其他费用
| 合 计 | 13357.63 |  |  |  | —
注：材料（工程设备）暂估单价进入清单项目综合单价，此处不汇总。
表—12

## 表-13 规费、税金项目清单与计价表
规费、税金项目清单与计价表
工程名称：地下室工程（平西二期安置区）地块二 |  |  | 标段： |  |  | 第 1 页 共 1 页
序号 | 项目名称 | 计算基础 |  | 计算基数 | 计算费率 (%) |  | 金额(元)
1 | 增值税销项税额 | 分部分项合计+措施合计+其他项目 |  | 134523.32 | 9 |  | 12107.1
合 计 | [6 empty] | 12107.1
编制人（造价人员）： |  |  | 复核人（造价工程师）：
表—13