## 表-04 单位工程招标控制价汇总表
单位工程招标控制价汇总表
工程名称：室外工程（龙口小布二期安置区）地块四、九 |  |  | 标段： | 第 1 页 共 1 页
序号 | 汇总内容 | 金额:(元) |  |  | 其中：暂估价(元)
1 | 分部分项合计 | 179985.61
1.1 | 1分布系统 | 179985.61
2 | 措施合计 | 23278.77
2.1 | 绿色施工安全防护措施费 | 20952.77
2.2 | 其他措施费 | 2326.00
3 | 其他项目 | 23856.20 |  |  | －
3.1 | 暂列金额 | 17998.56
3.2 | 暂估价
3.3 | 计日工
3.4 | 总承包服务费
3.5 | 预算包干费 | 5857.64
3.6 | 工程优质费
3.7 | 概算幅度差
3.8 | 索赔费用
3.9 | 现场签证费用
3.10 | 其他费用
4 | 税前工程造价 | 227120.58
5 | 增值税销项税额 | 20440.85 |  |  | －
6 | 总造价 | 247561.43
7 | 人工费 | 60475.87
招标控制价合计=1+2+3+5 |  | 247,561.43 |  |  | 0.00
注：本表适用于单位工程招标控制价或投标报价的汇总，如无单位工程划分，单项工程也使用本表汇总
表—04

## 表-08 分部分项工程和单价措施项目清单与计价表
分部分项工程和单价措施项目清单与计价表
工程名称：室外工程（龙口小布二期安置区）地块四、九 |  |  |  | 标段： |  |  |  | 第 1 页 共 1 页
序号 | 项目编码 | 项目名称 | 项目特征描述 |  | 计量单位 | 工程量 | 金额（元）
[7 empty] | 综合单价 |  | 综合合价 | 其中
暂估价
| 1 | 分布系统 | [6 empty] | 179985.61
1 | 030411001190 | 配管 | 1.名称:配管 2.材质:镀锌钢管 3.规格:DN32 4.敷设方式:综合考虑 5.未尽事项详见图纸、招标文件、工程量清单计价说明、国家相关规范等 |  | m | 651.6 | 27.52 |  | 17932.03
2 | 030411001191 | 配管 | 1.名称:配管 2.材质:镀锌钢管 3.规格:DN40 4.配置形式:综合考虑 5.钢索材质、规格:未尽事项详见图纸、招标文件、工程量清单计价说明、国家相关规范等 |  | m | 1953.2 | 33.23 |  | 64904.84
3 | 030411001192 | 蛇形金属软管 | 1.名称:蛇形金属波纹软管 2.规格:DN32 3.配置形式:综合考虑 4.未尽事项详见图纸、招标文件、工程量清单计价说明、国家相关规范等 |  | m | 15.6 | 56.22 |  | 877.03
4 | 030411001193 | 蛇形金属软管 | 1.名称:蛇形金属波纹软管 2.规格:DN40 3.配置形式:综合考虑 4.未尽事项详见图纸、招标文件、工程量清单计价说明、国家相关规范等 |  | m | 17.7 | 73.84 |  | 1306.97
5 | 030505005071 | 射频同轴电缆 | 1.名称:射频同轴电缆 2.规格:1/2馈线 3.配置形式:综合考虑 4.含馈线连接器、转接头 5.未尽事项详见图纸、招标文件、工程量清单计价说明、国家相关规范等 |  | m | 651.6 | 8.48 |  | 5525.57
6 | 030505005072 | 射频同轴电缆 | 1.名称:射频同轴电缆 2.规格:7/8馈线 3.敷设方式:综合考虑 4.含馈线连接器、转接头 5.未尽事项详见图纸、招标文件、工程量清单计价说明、国家相关规范等 |  | m | 1953.2 | 17.05 |  | 33302.06
7 | 031102007197 | 高性能功分器 | 1.名称:二功分器（高性能） 2.频段:700~3700MHz 500W高性能器件 3.未尽事项详见图纸、招标文件、工程量清单计价说明、国家相关规范等 |  | 个 | 36 | 112.54 |  | 4051.44
8 | 031102007198 | 功分器 | 1.名称:三功分器 2.频段:700~3700MHz 3.未尽事项详见图纸、招标文件、工程量清单计价说明、国家相关规范等 |  | 个 | 1 | 116.75 |  | 116.75
9 | 031102002083 | 室外天线 | 1.名称:室外对数周期天线 2.频段:700~3700MHz 3.安装方式:壁挂 4.未尽事项详见图纸、招标文件、工程量清单计价说明、国家相关规范等 |  | 副 | 52 | 288.51 |  | 15002.52
10 | 031102002084 | 室外天线 | 1.名称:室外射灯天线 2.频段:700~3700MHz 3.安装方式:壁挂 4.未尽事项详见图纸、招标文件、工程量清单计价说明、国家相关规范等 |  | 副 | 59 | 385.19 |  | 22726.21
11 | 031102010044 | 分布式天、馈线系统调测 | 1.名称:馈线调试 2.测试内容:1/2”、7/8” 3.需提供测试报告 4.其它:未描述部分按图纸及规范要求实施，包括完成该清单项目所需的其他一切工作内容 |  | 条 | 111 | 128.29 |  | 14240.19
|  | 措施项目 | [6 empty] | 2326
12 | 031301017048 | 脚手架搭拆费 |  |  | 项 | 1 | 2326 |  | 2326
合 计 | [8 empty] | 182311.61
注：为计取规费等的使用，可在表中增设其中：“定额人工费”。
表—08

## 表-11 总价措施项目清单与计价表
总价措施项目清单与计价表
工程名称：室外工程（龙口小布二期安置区）地块四、九 | [5 empty] | 标段： |  | 第 1 页 共 1 页
序号 | 项目编码 | 项目名称 | 计算基础 | 费率 (%) | 金额 (元) |  | 调整 费率(%) |  | 调整后 金额(元) | 备注
1 | LSSGCSF00049 | 绿色施工安全防护措施费 | 分部分项人工费+分部分项机具费 | 35.77 | 20952.77 |  |  |  |  | 以分部分项的人工费与施工机具费之和为计算基础，费率35.77%
合 计 |  |  |  |  | 20952.77
编制人（造价人员）： | [5 empty] | 复核人（造价工程师）：
表-11

## 表-12 其他项目清单与计价汇总表
其他项目清单与计价汇总表
工程名称：室外工程（龙口小布二期安置区）地块四、九 |  |  | 标段： |  | 第 1 页 共 1 页
序号 | 项目名称 | 金额（元） |  | 结算金额（元） |  | 备注
1 | 暂列金额 | 17998.56 |  |  |  | 明细详见表-12-1
2 | 暂估价
2.1 | 材料暂估价 | — |  |  |  | 明细详见表-12-2
2.2 | 专业工程暂估价 |  |  |  |  | 明细详见表-12-3
3 | 计日工 |  |  |  |  | 明细详见表-12-4
4 | 总承包服务费 |  |  |  |  | 明细详见表-12-5
5 | 预算包干费 | 5857.64
6 | 工程优质费
7 | 概算幅度差
8 | 现场签证费用
9 | 索赔费用
10 | 其他费用
| 合 计 | 23856.20 |  |  |  | —
注：材料（工程设备）暂估单价进入清单项目综合单价，此处不汇总。
表—12

## 表-13 规费、税金项目清单与计价表
规费、税金项目清单与计价表
工程名称：室外工程（龙口小布二期安置区）地块四、九 |  |  | 标段： |  |  | 第 1 页 共 1 页
序号 | 项目名称 | 计算基础 |  | 计算基数 | 计算费率 (%) |  | 金额(元)
1 | 增值税销项税额 | 分部分项合计+措施合计+其他项目 |  | 227120.58 | 9 |  | 20440.85
合 计 | [6 empty] | 20440.85
编制人（造价人员）： |  |  | 复核人（造价工程师）：
表—13