## 总报价
天河智慧城凌岑路及周边道路建设工程 实体及材料检测费用汇总表
序号 | 检测项目 | 检测费用（元）
1 | 道路工程
2 | 交通工程
3 | 排水工程
4 | 园林工程
5 | 电气工程
6 | 海绵城市
7 | 原材料
8 | 监测工程
9 | 合计 | 0

## 道路工程
天河智慧城凌岑路及周边道路建设工程-检测清单（道路工程）
序号 | 分项工程部位 | 工序名称 | 检测项目 | 单位 | 检测频率 | 检测数量 | 单价（元） | 小计（元） | 备注（收费依据）
1 | 新建道路工程 | 4cm细粒式改性沥青混凝土(AC-13C) | 芯样厚度 | 点 | 每1000m2抽检1个点 | 68
2 |  |  | 芯样压实度 | 点 | 每1000m2抽检1个点 | 68
3 |  |  | 弯沉试验 | 点 | 每车道每20m抽检1点 | 652
4 |  |  | 构造深度 | 点 | 每200米抽检1个点 | 18
5 |  |  | 摩擦系数 | 点 | 每200米抽检1个点 | 18
6 |  |  | 平整度 | 点 | 每20米抽检2个点 | 360
7 |  | 6cm中粒式沥青混凝土(AC-20C) | 芯样厚度 | 点 | 每1000m2抽检1个点 | 65
8 |  |  | 芯样压实度 | 点 | 每1000m2抽检1个点 | 65
9 |  |  | 弯沉试验 | 点 | 每车道每20m抽检1点 | 598
10 |  | 8cm粗粒式沥青混凝土(AC-25C) | 芯样厚度 | 点 | 每1000m2抽检1个点 | 49
11 |  |  | 芯样压实度 | 点 | 每1000m2抽检1个点 | 49
12 |  |  | 弯沉试验 | 点 | 每车道每20m抽检1点 | 486
13 |  | 5%水泥稳定级配碎石 （2层） | 厚度 | 点 | 每1000m2抽检1个点 | 136
14 |  |  | 压实度 | 点 | 每1000m2抽检1个点 | 136
15 |  |  | 弯沉试验 | 点 | 每车道每20m抽检1点 | 1196
16 |  |  | 无侧限抗压强度 | 点 | 每2000m2抽检1组 | 68
17 |  | 4%水泥稳定碎石 | 厚度 | 点 | 每1000m2抽检1个点 | 73
18 |  |  | 压实度 | 点 | 每1000m2抽检1个点 | 73
19 |  |  | 弯沉试验 | 点 | 每车道每20m抽检1点 | 598
20 |  |  | 无侧限抗压强度 | 点 | 每2000m2抽检1组 | 36
21 |  | 级配碎石 | 厚度 | 点 | 每1000m2抽检1个点 | 69
22 | 道路改造 | C35水泥砼路面18cm | 芯样厚度 | 点 | 每1000m2抽检1个点 | 2
23 |  |  | 芯样抗压强度 | 点 | 每1000m2抽检1个点 | 2
24 | 非机动车道 | 4cm彩色混凝土 | 芯样厚度 | 点 | 每1000m2抽检1个点 | 1
25 |  |  | 芯样抗压强度 | 点 | 每1000m2抽检1个点 | 1
26 |  | 6cm原色混凝土 | 芯样厚度 | 点 | 每1000m2抽检1个点 | 1
27 |  |  | 芯样抗压强度 | 点 | 每1000m2抽检1个点 | 1
28 |  | 15cmC20水泥混凝土 | 芯样厚度 | 点 | 每1000m2抽检1个点 | 1
29 |  |  | 芯样抗压强度 | 点 | 每1000m2抽检1个点 | 1
30 |  | 15cm级配碎石 | 厚度 | 点 | 每1000m2抽检1个点 | 1
31 | 人行道 | 新建-15cmC20混凝土 | 芯样厚度 | 点 | 每1000m2抽检1个点 | 26
32 |  |  | 芯样抗压强度 | 点 | 每1000m2抽检1个点 | 26
33 |  | 新建-15cm级配碎石 | 厚度 | 点 | 每1000m2抽检1个点 | 26
34 |  | 改造-4%水泥稳定碎石15cm | 厚度 | 点 | 每1000m2抽检1个点 | 2
35 |  |  | 压实度 | 点 | 每1000m2抽检1个点 | 2
36 | 路基工程 | 路基工程-土方回填 | 压实度 | 点 | 分层，每1000m2抽检3个点 | 2500
37 | 特殊路基处理工程 | 水泥搅拌桩 | 桩身完整性（钻芯法） | 孔·m | 不少于总桩数的0.5%且不少于3根 | 435
38 |  |  | 复合地基承载力试验 （平板载荷试验） | 点 | 不应少于桩总桩数的0.5%，且不得少于3点 | 32
39 |  |  | 单桩承载力 | 根 | 不少于总桩数的0.5%且不少于3根 | 32
40 | 挡土墙 | 挡土墙基底 | 基底承载力（轻型触探） | 米 | 每200㎡不少于1个孔，且总数不得少于10孔，每孔3m计算终孔深度 | 210
41 |  | 主体结构（悬臂式） | 钢筋位置及保护层厚度检测 | 构件 | 非悬挑构件2%比例，不少于5个构件，每个构件检测3个测区 | 20
42 |  |  | 混凝土强度（含碳化）检测 | 构件 | 选取30%，不少于10个构件，不同强度等级，每个构件检测10个测区 | 40
43 | 合计（元） | [6 empty] | 0

## 交通工程
天河智慧城凌岑路及周边道路建设工程-检测清单（交通工程）
序号 | 分项工程部位 | 工序名称 | 检测项目 | 单位 | 检测频率 | 检测数量 | 单价（元） | 小计（元） | 备注（收费依据）
1 | 交通工程 | 交通标线 | 逆反射系数 （实线段+间断线） | 处 | 每条路抽检3个长度100m的区域,每个区域随机检测10处测点 | 240
2 |  |  | 厚度 （实线段+间断线） | 处 |  | 240
3 |  | 反光标志 | 反光膜等级及逆反射系数 | 处 | 每规格类型抽检1块（处）且不少于总数量的10% | 13
4 |  | 交安设施立柱基础 | 基础承载力（轻型触探） | 米 | 全检，每个独立柱基下不得少于1孔，每孔3m计算终孔深度 | 282
5 |  | 信号灯 | 可变标志安装质量及性能测试 | 套 | 检测点数不低于30%，当测点少于3个时，应全部检查 | 21
6 |  |  | 接地电阻 | 测点 | 检测点数不低于10% | 7
7 |  | 电子警察设施 | 闭路电视监视系统安装质量及性能测试 | 台 | 检测点数不低于10% | 5
8 |  | 管线敷设/沟槽回填 | 回填压实度 | 点 | 每井段每层每侧抽检3个点，且不少于3个点 | 120
9 |  | 钢结构 | 焊缝质量 | 米 | 全检 | 100
10 | 合计（元） | [6 empty] | 0

## 排水工程
天河智慧城凌岑路及周边道路建设工程-检测清单（排水工程）
序号 | 分项工程部位 | 工序名称 | 检测项目 | 单位 | 检测频率 | 检测数量 | 单价（元） | 小计（元） | 备注（收费依据）
1 | 排水工程 | 雨水管道 | 闭水试验 | 米 | 管径≤DN700的全检，＞DN700抽检1/3 | 3570
2 |  |  | CCTV | 米 | 管径300以上全检 | 5620
3 |  |  | 沟槽回填压实度 | 点 | 两井段之间每层每侧每层每侧3个点 | 2016
4 |  |  | 地基承载力（轻型触探） | 米 | 基槽每20延米不得少于1孔，不少于10孔，每孔3m计算终孔深度 | 840
5 |  | 污水管道 | 闭水试验 | 米 | 全检 | 1936
6 |  |  | CCTV | 米 | 管径300以上全检 | 1936
7 |  |  | 沟槽回填压实度 | 点 | 两井之间每层每侧每层每侧3个点 | 960
8 |  |  | 地基承载力（轻型触探） | 米 | 基槽每20延米不得少于1孔，不少于10孔 | 290
9 |  |  | 焊缝质量检测（入廊段） | 米 | 全检 | 200
10 |  | 预制井（主体结构） | 混凝土强度及碳化深度检测 | 构件 | 选取30%，不少于10个构件，不同强度等级，每个构件检测10个测区 | 63
11 | 合计（元） | [6 empty] | 0

## 园林工程
天河智慧城凌岑路及周边道路建设工程-检测清单（园林工程）
序号 | 分项工程部位 | 工序名称 | 检测项目 | 单位 | 检测频率 | 检测数量 | 单价（元） | 小计（元） | 备注（收费依据）
1 | 园林工程 | 乔木 | 病虫害检测 | 株 | 乔木灌木每100株检查10株，每株为1点，少于20株全数检查 | 96
2 |  | 地被 | 病虫害检测 | m2 | 草卷、草块、草束、花苗、地被、绿篱及模纹色块植物按面积抽查10%（4m2为一个点） | 94
3 |  | 3米树池挡土墙 | 基础承载力（轻型触探） | 米 | 基槽每20延米不得少于1孔，不少于10孔，每孔3m计算终孔深度 | 30
4 |  |  | 墙背回填 | 点 | 每500m2每层每侧抽检3个点，且不少于3个点 | 30
5 | 合计（元） | [6 empty] | 0

## 电气工程
天河智慧城凌岑路及周边道路建设工程-检测清单（电气工程）
序号 | 分项工程部位 | 工序名称 | 检测项目 | 单位 | 检测频率 | 检测数量 | 单价（元） | 小计（元） | 备注（收费依据）
1 | 电气工程 | 照明设施试运行良好的评估报告 （照度、均匀度、绝缘电阻） |  | 项 | 根据《广州市城乡照明管理办法》第十四条规定，提交城市道路照明设施试运行阶段的检测和评估报告一份。 | 8
2 |  | 路灯 | 接地电阻 | 测点 | 检测点数不低于10% | 25
3 |  |  | 基础承载力（轻型触探） | 米 | 全检，每个独立柱基下不得少于1孔，每孔3m计算终孔深度 | 744
4 |  | 箱变/配电箱 | 接地电阻 | 测点 | 检测点数不低于10% | 2
5 |  | 管线敷设/沟槽回填 | 基础承载力（轻型触探） | 点 | 基槽每20延米不得少于1孔，不少于10孔，每孔3m计算终孔深度 | 480
6 |  |  | 回填压实度 | 点 | 每井段每层每侧抽检3个点，且不少于3个点 | 240
7 |  | 电力井 | 基础承载力（轻型触探） | 米 | 全检，每个独立柱基下不得少于1孔，每孔3m计算终孔深度 | 660
8 | 合计（元） | [6 empty] | 0

## 海绵城市
天河智慧城凌岑路及周边道路建设工程-检测清单（海绵城市）
序号 | 分项工程部位 | 工序名称 | 检测项目 | 单位 | 检测频率 | 检测数量 | 单价（元） | 小计（元） | 备注（收费依据）
1 | 海绵城市 | 土壤渗透系数 |  | 处 | DBJ 15-65-2021 22.28、DBJ/T-234-2021 4.7 检验方法：现场抽样检测。检查数量：同一类型数量不少于2处。 | 2
2 |  | 透水铺砖渗透系数 |  | 处 | DBJ 15-65-2021 22.28、DBJ/T-234-2021 4.6 检验方法：现场抽样检测。检查数量：同一类型数量不少于2处。 | 2
3 |  | 路面太阳辐射反射系数 |  | 处 | DBJ 15-65-2021 22.2.11 核查路面使用材料产品质量证明文件。 | 2
4 | 合计（元） | [6 empty] | 0

## 原材料检测
天河智慧城凌岑路及周边道路建设工程-检测清单（材料检测）
序号 | 分项工程部位 | 工序名称 |  | 检测项目 | 单位 | 检测频率 | 检测数量 | 单价（元） | 小计（元） | 备注（收费依据）
1 | 道路工程 | 回填材料 （土、石屑、中粗砂、水稳等） |  | 击实 | 组 | 每种材料/土质1组 | 20
2 |  | 沥青砼 | 沥青/改性沥青 | 针入度、软化点、延度 | 组 | 每一配比检一组 | 3
3 |  |  | 粗集料 | 颗粒级配、表观密度、洛杉矶磨耗损失、压碎值、坚固性、针片状含量、黏附性、吸水率、软石含量 | 组 | 每一配比检一组 | 3
4 |  |  | 细集料 | 表观密度、含泥量（天然砂）、颗粒级配、亚钾蓝（机制砂） | 组 | 每一配比检一组 | 3
5 |  |  | 矿粉 | 表观密度、亲水系数、含水量、细度 | 组 | 每一配比检一组 | 3
6 |  |  | 配合比设计 | 配合比设计 | 组 | 每一配比检一组 | 3
7 |  |  | 黏层油粘层 (PC-3) | 破乳速度、筛上剩余量、蒸发残留物、常温储存稳定性、粘度 | 组 | 100T检测1组 | 3
8 |  |  | 下封层 （普通沥青） | 破乳速度、筛上剩余量、蒸发残留物、常温储存稳定性、粘度 | 组 | 100T检测1组 | 3
9 |  |  | 透层油 （PC-2） | 破乳速度、筛上剩余量、蒸发残留物、常温储存稳定性、粘度 | 组 | 100T检测1组 | 3
10 |  |  | 混合料AC-13C/AC-20C/AC-25C | 马歇尔密度、沥青用量（油石比）、试验及矿料级配检验 | 组 | 每品种每摊铺日抽检1组 | 18
11 |  | 水泥稳定基层 | 配合比设计 |  | 组 | 每一配比检一组 | 2
12 |  |  | 水泥 | 凝结时间、胶砂强度、安定性 | 组 | 每散装水泥500t，袋装水泥200t检1组 | 2
13 |  |  | 粗集料 （水稳层） | 颗粒级配、表观密度、堆积密度、压碎值、坚固性、针片状含量 | 组 | 按不同材料进厂批次，每种规格每批次不超过400m3或600t，小批量不超过200m3或300t抽1组 | 4
14 |  |  | 细集料 （水稳层） | 颗粒级配、表观密度、坚固性、含泥量、泥块含量、堆积密度 | 组 | 按不同材料进厂批次，每种规格每批次不超过400m3或600t，小批量不超过200m3或300t抽1组 | 4
15 |  | 级配碎石 | 配合比设计 |  | 组 | 每一配比检一组 | 2
16 |  | 混凝土 |  | 配合比设计 | 组 | 每种混凝土强度检测1组 | 6
17 |  | 侧平石、压条、车止石、花岗岩砖 |  | 抗压强度、吸水率、磨耗率 | 组 | 按进场批次取样，每批次每种规格取样一组 | 12
18 |  | 防渗土工布 |  | 单位面积质量偏差、断裂强力、CBR顶破强力、纵/横向撕破强力、垂直渗透系数 | 组 | 按进场批次取样，每批次每种规格取样一组 | 2
19 |  | 土工格栅 |  | 极限抗拉强度（纵、横向）、标称强度下的伸长率（纵、横向）、定伸长率时的拉伸力（纵、横向）、粘焊点极限剥离力、剥离强度 | 组 | 按进场批次取样，每批次每种规格取样一组 | 3
20 | 砂浆、混凝土、钢筋混凝土结构工程 | 水泥 |  | 凝结时间、胶砂强度、安定性、氯离子 | 组 | 每一配合比检一组 | 12
21 |  | 石（混凝土原材） |  | 颗粒级配、表观密度、堆积密度、压碎值、坚固性、针片状含量、碱集料反应、有害物质含量、岩石抗压强度、空隙率 | 组 | 每一配合比检一组 | 6
22 |  | 砂（混凝土原材） |  | 颗粒级配、表观密度、有害物质含量、坚固性、含泥量、泥块含量、碱集料反应、空隙率、堆积密度、亚甲蓝试验（人工砂） | 组 | 每一配合比检一组 | 6
23 |  | 外加剂（混凝土原材） |  | 减水率、泌水率比、含气量 | 组 | 每一配合比检一组 | 6
24 |  | 粉煤灰（混凝土原材） |  | 细度、需水量比、烧失量、含水率、三氧化硫含量、游离氧化钙含量、氧化钙含量、氯离子含量、安定性 | 组 | 每一配合比检一组 | 6
25 |  | 混凝土试块 |  | 抗压强度 | 组 | 连续浇筑同标号100m3各1组 | 120
26 |  | 混凝土中氯离子含量 |  |  | 组 | 每一强度等级检一组 | 2
27 |  | 混凝土拌合物中氯离子含量 |  |  | 组 | 单位工程每种标号抽检1组 | 2
28 |  | 砂浆 |  | 配合比设计/验证 | 组 | 每种砂浆强度检测1组 | 3
29 |  | 水泥 |  | 凝结时间、胶砂强度、安定性 | 组 | 每一配合比检一组 | 3
30 |  | 砂（混凝土原材） |  | 颗粒级配、表观密度、坚固性、含泥量、泥块含量、堆积密度 | 组 | 以400m3或600吨为一验收批 | 3
31 |  | 砂浆试块 |  | 抗压强度 | 组 | 每一验收批不超过100m3 | 10
32 |  | 预拌砌筑砂浆 |  | 表观密度、稠度、抗压强度、凝结时间、保水率 | 组 | 不同厂家、不同标号各1组 | 2
33 |  | 预拌地面砂浆 |  | 稠度、抗压强度、凝结时间、保水率、2h稠度损失率 | 组 | 不同厂家、不同标号各1组 | 2
34 |  | 预拌抹灰砂浆 |  | 稠度、抗压强度、凝结时间、保水率、14d拉伸粘结强度 | 组 | 不同厂家、不同标号各1组 | 2
35 |  | 钢筋原材 |  | 力学性能+重量偏差 | 组 | 每批由同一牌号、同一炉罐号、同一规格的钢筋组成。每批重量不大于60吨。 | 20
36 |  | 钢材原材 |  | 拉伸、弯曲、冲击性能 | 组 | 每批由同一牌号、同一炉罐号、同一规格的钢筋组成。每批重量不大于60吨。 | 5
37 |  | 钢筋机械连接 |  | 极限抗拉强度、最大力总伸长率、残余变形 | 组 | 同钢筋生产厂、采用同一批材料的同强度等级、型式、规格的接头以 500 个为一批，不足500的按一个验收批计 | 5
38 |  | 钢筋焊接 |  | 抗拉强度、弯曲 | 组 | 同一施工条件下采用同一批材料的同等级、同形式、同规格接头，以500个为一个验收批 | 5
39 | 排水工程 | 钢筋混凝土管 |  | 外压荷载，外观质量 | 组 | 随机同一规格同一型号 | 11
40 |  | 防坠网 |  | 耐冲击性能、绳断裂强力、筋绳间距、系绳间距及长度 | 组 | 随机同一规格同一型号 | 1
41 |  | 井盖和雨水篦 |  | 承载能力、残余变形 | 组 | 每种规格取一组,按批次 | 2
42 |  | HDPE导管 |  | 外观、平均外径、落锤冲击、环刚度 | 组 | 按进场批次取样，每批次每种规格取样一组 | 2
43 |  | U-PVC排水管 |  | 外观、尺寸、纵向回缩、落锤冲击、拉伸性能、维卡软化温度 | 组 | 按进场批次取样，每批次每种规格取样一组 | 2
44 |  | 入廊钢管 |  | 力学性能 | 组 | 随机取同一规格同一型号 | 2
45 | 交通工程 | HDPE电缆导管 |  | 外观、平均外径、落锤冲击、环刚度 | 组 | 按进场批次取样，每批次每种规格取样一组 | 3
46 |  | 镀锌钢管 |  | 镀锌层含量、力学性能 | 组 | 随机取同一规格同一型号 | 6
47 |  | 交通工程-电线电缆 |  | 结构尺寸检查(绝缘厚度外径)、导体检查（导体种类、导体直流电阻)、老化前机械性能、老化后机械性能、电压试验、绝缘电阻、热延伸试验 | 组 | 按进场批次取样，每批次每种规格取样一组20m进行检验 | 4
48 |  | 铝合金标志板 |  | 力学性能 （抗拉强度，屈服点，延伸率） | 组 | 随机取同一规格同一型号 | 1
49 |  | 玻璃珠 |  | 成圆率、密度、粒径分布 | 组 | 随机取同一规格同一型号 | 1
50 |  | 标线涂料 |  | 抗压强度、不粘胎时间、色度性能、耐水性、耐碱性 | 组 | 随机取同一规格同一型号 | 2
51 |  | 地脚螺栓 |  | 拉力试验、镀锌层含量 | 组 | 随机取同一规格同一型号 | 7
52 |  | MU10砖 |  | 抗压强度、抗折强度 | 组 | 每10万块为一批，不足10万块也按一批计 | 1
53 |  | 井盖 |  | 承载能力、残余变形 | 组 | 每种规格取一组,按批次 | 1
54 | 园林工程 | 种植土 |  | pH、EC值、土壤质地 、有机质、全氮、全磷、全钾、水分 | 组 | 客土：每500m3为一个检验批，不少于2批次，每批次抽1个样。原土：每5000㎡为一个检验批，不少于2批次，每批次抽1个样。 | 2
55 |  | 有机肥 |  | 氮、磷、钾、水分、有机质的质量分数、pH值 | 组 | 按进场批次取样,每批取样2组 | 2
56 | 电气工程 | 复合材料支架 |  | 巴氏硬度、承载能力（垂直/横向载荷） | 组 | 同一规格和生产不超过1000件 | 3
57 |  | MU15/MU20砖 |  | 抗压强度、抗折强度 | 组 | 每10万块为一批，不足10万块也按一批计 | 2
58 |  | 电缆导管 |  | 外观、尺寸、环刚度、巴氏硬度 | 组 | 以300根为一批，随机取同一规格同一型号 | 3
59 |  | HDPE电缆导管 |  | 外观、平均外径、落锤冲击、环刚度 | 组 | 按进场批次取样，每批次每种规格取样一组 | 1
60 |  | PVC管 |  | 外观、平均外径、落锤冲击、环刚度 | 组 | 按进场批次取样，每批次每种规格取样一组 | 4
61 |  | φ12热镀锌圆钢 |  | 镀锌层含量、力学性能 | 组 | 随机取同一规格同一型号 | 1
62 |  | 井盖 |  | 承载能力、残余变形 | 组 | 每种规格取一组,按批次 | 1
63 |  | 照明灯具 |  | 光色参数（显色指数、相关色温、色差异、色品坐标、初始光通量、灯具效能、灯具光输出比、灯具光效） | 套 | 不同规格型号各抽查一套 | 8
64 |  | 电气工程-电力电缆 |  | 结构尺寸检查(绝缘厚度外径)、导体检查（导体种类、导体直流电阻)、老化前机械性能、老化后机械性能、电压试验、绝缘电阻、热延伸试验 | 组 | 按进场批次取样，每批次每种规格取样一组20m进行检验 | 6
65 | 其他类项 | 安全帽 |  | 冲击吸收性能、耐穿刺性能、侧向刚性 | 组 | 随机取同一规格同一型号 | 1
66 |  | 安全带 |  | 整体静态负荷、整体动态负荷 | 组 | 随机取同一规格同一型号 | 1
67 | 合计（元） | [7 empty] | 0

## 监测工程
天河智慧城凌岑路及周边道路建设工程-监测清单
序号 | 监测项目 | 监测内容 | 单位 | 工程量 | 埋设次数及监测次数 | 单价（元） | 合价（元） | 备注（收费依据）
1 | 埋设费 | 围护结构顶部水平位移 及竖向位移 | 点 | 86 | / | 250
2 |  | 地面沉降 | 点 | 60 | / | 250
3 |  | 沉降基准点 | 点 | 3 | / | 250
4 |  | 水平位移基准点 | 点 | 3 | / | 250
5 |  | 小计 |  |  |  |  | 0
6 | 监测费 | 支护结构顶部水平位移 | 点 | 86 | 30 | 112
7 |  | 支护结构顶部竖向位移 | 点 | 86 | 30 | 74
8 |  | 周边地面竖向位移 | 点 | 60 | 30 | 74
9 |  | 小计 |  |  |  |  | 0
10 | 合计（元） | [5 empty] | 0
备注：工程量为预估工程量，具体以实际为准，监测费用按工程量*实际观测次数*观测单价结算。