## 表4 单位工程投标报价汇总表
表4 单位工程投标报价汇总表
项目名称：茂名海港港务股份有限公司东区化工码头附属罐区石脑油装卸船及返输改造安装部分
装置（单元）名称：
单位工程名称：建构筑物 |  |  | 第 1 页 共 1 页
序号 | 汇总内容 | 金额（元） |  | 备注
1 | 分部分项工程费合计
2 | 措施项目费
3 | 其他项目费
3.1 | 暂列金额
3.2 | 专业工程暂估价
3.3 | 计日工
3.4 | 总承包服务费
4 | 规费
5 | 安全生产费 |  |  | 集团工单建设〔2023〕12 号
6 | 增值税
合 计=1+2+3+4+5+6
注：本表适用于单位工程招标控制价或投标报价的汇总，如无单位工程划分，单项工程也使用本表汇总。

## 表5 分部分项工程量清单与计价表
表5 分部分项工程量清单计价表
项目名称：茂名海港港务股份有限公司东区化工码头附属罐区石脑油装卸船及返输改造安装部分
装置（单元）名称：
单位工程名称：建构筑物 | [7 empty] | 第 1 页 共 3 页
序号 | 项目编码 | 清单项目名称 | 项目特征描述 | 工程内容描述 | 计量单位 | 工程量 | 综合单价（元） |  | 合价（元） | 备注
1 | 2010701001 | 梯子、平台制作、 安装 | 1.名称:操作平台 2.平台板形式:格栅板式 3.安装位置:10米以内 4.材质:Q235-B 5.型号:G325/30/100 或G255/30/100 6.材料乙供 7.未尽事项详见图纸、招标文件、工程量清单计价说明、国家相关规范等 |  | 吨 | 8.64
2 | 2010701003 | 梯子、平台制作、 安装 | 1.名称:钢斜梯 2.安装位置:10米以内 3.材质:Q235-B 4.材料乙供 5.未尽事项详见图纸、招标文件、工程量清单计价说明、国家相关规范等 |  | 吨 | 1.249
3 | 2010701005 | 梯子、平台制作、 安装 | 1.名称:栏杆、扶手 2.安装位置:10米以内 3.材质:Q235-B 4.材料乙供 5.未尽事项详见图纸、招标文件、工程量清单计价说明、国家相关规范等 |  | 吨 | 0.521
4 | 2090203001 | 钢结构除锈 | 1.名称:钢结构除锈 2.结构类型:平台、梯子 |  | 吨 | 10.41
表5 分部分项工程量清单计价表
项目名称：茂名海港港务股份有限公司东区化工码头附属罐区石脑油装卸船及返输改造安装部分
装置（单元）名称：
单位工程名称：建构筑物 | [7 empty] | 第 2 页 共 3 页
序号 | 项目编码 | 清单项目名称 | 项目特征描述 | 工程内容描述 | 计量单位 | 工程量 | 综合单价（元） |  | 合价（元） | 备注
3.除锈级别:Sa2.5 4.除锈方式:综合考虑 5.材料乙供 6.未尽事项详见图纸、招标文件、工程量清单计价说明、国家相关规范等
5 | 2090303001 | 金属结构防腐 | 1.涂料名称、类别:环氧富锌底漆 2.底/中/面漆:底漆 3.漆膜厚度/涂覆遍数:干膜厚度80μm/涂覆1遍 4.涂覆遍数:1 5.材料乙供 6.未尽事项详见图纸、招标文件、工程量清单计价说明、国家相关规范等 |  | 吨 | 10.41
6 | 2090303002 | 金属结构防腐 | 1.涂料名称、类别:环氧云铁中间漆 2.底/中/面漆:中间漆 3.漆膜厚度/涂覆遍数:干膜厚度160μm/涂覆1遍 4.涂覆遍数:1 5.材料乙供 6.未尽事项详见图纸、招标文件、工程量清单计价说明、国家相关规范等 |  | 吨 | 10.41
表5 分部分项工程量清单计价表
项目名称：茂名海港港务股份有限公司东区化工码头附属罐区石脑油装卸船及返输改造安装部分
装置（单元）名称：
单位工程名称：建构筑物 | [7 empty] | 第 3 页 共 3 页
序号 | 项目编码 | 清单项目名称 | 项目特征描述 | 工程内容描述 | 计量单位 | 工程量 | 综合单价（元） |  | 合价（元） | 备注
7 | 2090303003 | 金属结构防腐 | 1.涂料名称、类别:脂肪族聚氨酯面漆 2.底/中/面漆:面漆 3.漆膜厚度/涂覆遍数:干膜厚度80μm/涂覆1遍 4.涂覆遍数:1 5.材料乙供 6.未尽事项详见图纸、招标文件、工程量清单计价说明、国家相关规范等 |  | 吨 | 10.41
8 | CB001 | 施工与生产同时进行降效增加费 |  |  | 项 | 1
小计
合 计

## 表7-1 单位工程措施项目清单与计价表
表7-1 单位工程措施项目清单与计价表
项目名称：茂名海港港务股份有限公司东区化工码头附属罐区石脑油装卸船及返输改造安装部分
装置（单元）名称：
单位工程名称：建构筑物 |  |  |  | 第 1 页 共 1 页
序号 | 措施项目名称 | 计算基础及计算式 | 费率（%） |  | 金额（元）
1 | 文明施工、环境保护费 | 分部分项人工费 |  |  | 253.92
2 | 临时设施费 | 分部分项人工费
3 | 冬雨季施工增加费 | 分部分项人工费
4 | 二次搬运费 | 分部分项人工费
5 | 生产工具用具使用费 | 分部分项人工费
6 | 夜间施工增加费 | 分部分项人工费
7 | 工程定位复测、点交、场地清理费 | 分部分项人工费
8 | 检验试验费 | 分部分项人工费
9 | 已完工程及设备保护费
10 | 建预制加工厂房增加费
11 | 在有害身体环境中施工保健费
12 | 特殊地区施工增加费
13 | 特殊工种技术培训费
14 | 特殊技术措施费
15 | 大型机械设备进出场及安拆费
16 | 大型机械使用费
合计
'注：本表适用于以“项”计价的措施项目。

## 表9 其他项目清单与计价汇总表
表9 其他项目清单与计价汇总表
项目名称：茂名海港港务股份有限公司东区化工码头附属罐区石脑油装卸船及返输改造安装部分
装置（单元）名称： |  |  |  | 第 1 页 共 1 页
单位工程名称：建构筑物
| 清单项目名称 | 计量单位 | 金额（元） |  | 备注
1 | 暂列金额 | 项 | 18297.46 |  | 明细详见表-9-1
2 | 暂估价
2.1 | 材料暂估价 |  | —
2.2 | 专业工程暂估价 | 项 |  |  | 明细详见表-9-2
3 | 计日工 |  |  |  | 明细详见表-9-3
4 | 总承包服务费 |  |  |  | 明细详见表-9-4
合 计 |  |  | 18297.46 |  | —
注：本表适于单项工程其他项目费计价，金额计入表3。

## 表9-1 暂列金额明细表
表9-1 暂列金额明细表
项目名称：茂名海港港务股份有限公司东区化工码头附属罐区石脑油装卸船及返输改造安装部分
装置（单元）名称： |  |  |  | 第 1 页 共 1 页
单位工程名称：建构筑物
序号 | 清单项目名称 | 计量单位 | 金额(元) |  | 备注
1 | 暂列金额 | 元 | 18297.46
合 计 |  |  | 18297.46 |  | —
注：由招标人填写，如不能详列，也可只列总金额，投标人应将上述金额计入投标总价中。

## 表9-2 专业工程暂估价格表
表9-2 专业工程暂估价表
项目名称：茂名海港港务股份有限公司东区化工码头附属罐区石脑油装卸船及返输改造安装部分
装置（单元）名称： |  |  |  | 第 1 页 共 1 页
单位工程名称：建构筑物
序号 | 工程名称 | 工程内容 | 金额（元） |  | 备注
合 计 |  |  |  |  | —
注：由招标人填写，投标人应将上述专业工程暂估价计入投标总价中。

## 表11-1 规费、税金项目清单与计价表
表11-1 单位工程规费、税金项目清单与计价表
项目名称：茂名海港港务股份有限公司东区化工码头附属罐区石脑油装卸船及返输改造安装部分
装置（单元）名称：
单位工程名称：建构筑物 |  |  | 第 1 页 共 1 页
序号 | 名称 | 计算基础及计算式 |  | 费率（%） | 金额（元）
1 | 规费 | 养老保险费+失业保险费+医疗保险费+生育保险费+工伤保险费+住房公积金+危险作业意外伤害保险费
1.1 | 养老保险费 | 分部分项人工费 |  | 26.24
1.2 | 失业保险费 | 分部分项人工费 |  | 1.31
1.3 | 医疗保险费 | 分部分项人工费 |  | 11.81
1.4 | 生育保险费 | 分部分项人工费 |  | 1.05
1.5 | 工伤保险费 | 分部分项人工费 |  | 1.18
1.6 | 住房公积金 | 分部分项人工费 |  | 13.34
1.7 | 危险作业意外伤害保险费 | 分部分项人工费 |  | 0.26
2 | 增值税 | 分部分项工程费合计+措施项目费+其他项目费+规费+安全生产费
合计
注：1.建筑工程中按地方规定计取规费。 2.安装工程中以“综合单价”计价的项目，按其中人工费为基数计算规费；以“项”计价的项目，其费用中含规费。