## 表4 单位工程投标报价汇总表
表4 单位工程投标报价汇总表
项目名称：茂名海港港务股份有限公司东区化工码头附属罐区石脑油装卸船及返输改造安装部分
装置（单元）名称：
单位工程名称：储运管道 |  |  | 第 1 页 共 1 页
序号 | 汇总内容 | 金额（元） |  | 备注
1 | 分部分项工程费合计
1.1 | 钢管
1.2 | 阀门
1.3 | 成品管托
1.4 | 防腐
1.5 | 防雷接地
1.6 | 其他
2 | 措施项目费
3 | 其他项目费
3.1 | 暂列金额
3.2 | 专业工程暂估价
3.3 | 计日工
3.4 | 总承包服务费
4 | 规费
5 | 安全生产费 |  |  | 集团工单建设〔2023〕12 号
6 | 增值税
合 计=1+2+3+4+5+6
注：本表适用于单位工程招标控制价或投标报价的汇总，如无单位工程划分，单项工程也使用本表汇总。

## 表5 分部分项工程量清单与计价表
表5 分部分项工程量清单计价表
项目名称：茂名海港港务股份有限公司东区化工码头附属罐区石脑油装卸船及返输改造安装部分
装置（单元）名称：
单位工程名称：储运管道 | [7 empty] | 第 1 页 共 26 页
序号 | 项目编码 | 清单项目名称 | 项目特征描述 | 工程内容描述 | 计量单位 | 工程量 | 综合单价（元） |  | 合价（元） | 备注
钢管
1 | 2020101001 | 碳钢焊接管道 安装 | 1.名称:双面埋弧焊直缝钢管 2.材质:L245 3.管径、壁厚:DN800 PIPE SAWL BE SH/T3405 100%RT 11.91mm 4.特征:包含压力试验、系统吹扫冲洗 5.材料乙供 6.未尽事项详见图纸、招标文件、工程量清单计价说明、国家相关规范等 |  | 10m | 3.6
2 | 2020101002 | 碳钢焊接管道 安装 | 1.名称:双面埋弧焊直缝钢管 2.材质:L245 3.管径、壁厚:DN700 PIPE SAWL BE SH/T3405 100%RT 11.91mm 4.特征:包含压力试验、系统吹扫冲洗 5.材料乙供 6.未尽事项详见图纸、招标文件、工程量清单计价说明、国家相关规范等 |  | 10m | 7.2
3 | 2020102001 | 碳钢Sch40以下SHB、SHC、SHE类无缝管道安装 | 1.名称:输送流体用无缝钢管 |  | 10m | 1.2
表5 分部分项工程量清单计价表
项目名称：茂名海港港务股份有限公司东区化工码头附属罐区石脑油装卸船及返输改造安装部分
装置（单元）名称：
单位工程名称：储运管道 | [7 empty] | 第 2 页 共 26 页
序号 | 项目编码 | 清单项目名称 | 项目特征描述 | 工程内容描述 | 计量单位 | 工程量 | 综合单价（元） |  | 合价（元） | 备注
2.材质:20# 3.管径、壁厚:φ508×9.53mm,SMLS,SH/T3405-2017 4.特征:包含压力试验、系统吹扫冲洗 5.材料乙供 6.未尽事项详见图纸、招标文件、工程量清单计价说明、国家相关规范等
4 | 2020102002 | 碳钢Sch40以下SHB、SHC、SHE类无缝管道安装 | 1.名称:输送流体用无缝钢管 2.材质:20# 3.管径、壁厚:φ355.6×7.92mm SMLS SH/T3405-2017 4.特征:包含压力试验、系统吹扫冲洗 5.材料乙供 6.未尽事项详见图纸、招标文件、工程量清单计价说明、国家相关规范等 |  | 10m | 1.2
5 | 2020102003 | 碳钢Sch40以下SHB、SHC、SHE类无缝管道安装 | 1.名称:输送流体用无缝钢管 2.材质:20# 3.管径、壁厚:φ323.9×7.92mm |  | 10m | 1.2
表5 分部分项工程量清单计价表
项目名称：茂名海港港务股份有限公司东区化工码头附属罐区石脑油装卸船及返输改造安装部分
装置（单元）名称：
单位工程名称：储运管道 | [7 empty] | 第 3 页 共 26 页
序号 | 项目编码 | 清单项目名称 | 项目特征描述 | 工程内容描述 | 计量单位 | 工程量 | 综合单价（元） |  | 合价（元） | 备注
SMLS SH/T3405-2017 4.特征:包含压力试验、系统吹扫冲洗 5.材料乙供 6.未尽事项详见图纸、招标文件、工程量清单计价说明、国家相关规范等
6 | 3030803001 | 管件安装 | 1.名称:双面埋弧焊直缝对焊弯头 R=1.5DN 45° 2.材质:Q245R 3.规格:Φ813×11.91,100%RT 4.材料乙供 5.未尽事项详见图纸、招标文件、工程量清单计价说明、国家相关规范等 |  | 件 | 14
7 | 3030803001 | 管件安装 | 1.名称:双面埋弧焊直缝对焊弯头 R=1.5DN 90° 2.材质:Q245R 3.规格:Φ813×11.91,100%RT 4.材料乙供 5.未尽事项详见图纸、招标文件、工程量清单计价说明、国家相关规范等 |  | 件 | 1
表5 分部分项工程量清单计价表
项目名称：茂名海港港务股份有限公司东区化工码头附属罐区石脑油装卸船及返输改造安装部分
装置（单元）名称：
单位工程名称：储运管道 | [7 empty] | 第 4 页 共 26 页
序号 | 项目编码 | 清单项目名称 | 项目特征描述 | 工程内容描述 | 计量单位 | 工程量 | 综合单价（元） |  | 合价（元） | 备注
8 | 3030803001 | 管件安装 | 1.名称:双面埋弧焊直缝对焊弯头 R=1.5DN 90° 2.材质:Q245R 3.规格:Φ711×11.91,100%RT 4.材料乙供 5.未尽事项详见图纸、招标文件、工程量清单计价说明、国家相关规范等 |  | 件 | 21
9 | 3030803001 | 管件安装 | 1.名称:钢板制双面埋弧焊直缝等径三通 2.材质:Q245R 3.规格:Φ813×11.91,100%RT 4.材料乙供 5.未尽事项详见图纸、招标文件、工程量清单计价说明、国家相关规范等 |  | 件 | 8
10 | 3030803001 | 管件安装 | 1.名称:钢板制双面埋弧焊直缝等径三通 2.材质:Q245R 3.规格:Φ711×11.91,100%RT 4.材料乙供 5.未尽事项详见图纸、招标文件、工程量清单计价说明、国家相关规范等 |  | 件 | 1
表5 分部分项工程量清单计价表
项目名称：茂名海港港务股份有限公司东区化工码头附属罐区石脑油装卸船及返输改造安装部分
装置（单元）名称：
单位工程名称：储运管道 | [7 empty] | 第 5 页 共 26 页
序号 | 项目编码 | 清单项目名称 | 项目特征描述 | 工程内容描述 | 计量单位 | 工程量 | 综合单价（元） |  | 合价（元） | 备注
11 | 3030803001 | 管件安装 | 1.名称:钢板制双面埋弧焊直缝异径三通 2.材质:Q245R 3.规格:Φ813×Φ711/11.91×11.91,100%RT 4.材料乙供 5.未尽事项详见图纸、招标文件、工程量清单计价说明、国家相关规范等 |  | 件 | 1
12 | 3030803001 | 管件安装 | 1.名称:钢板制双面埋弧焊直缝异径三通 2.材质:Q245R 3.规格:Φ711×Φ355.6/11.91×7.92,100%RT 4.材料乙供 5.未尽事项详见图纸、招标文件、工程量清单计价说明、国家相关规范等 |  | 件 | 1
13 | 3030803001 | 管件安装 | 1.名称:R=1.5DN 90°钢制对焊无缝弯头 2.材质:20# 3.规格:φ508×9.53,SH/T3408-2022 4.材料乙供 5.未尽事项详见图纸、招标文件、工程量清单计价说明、国 |  | 件 | 2
表5 分部分项工程量清单计价表
项目名称：茂名海港港务股份有限公司东区化工码头附属罐区石脑油装卸船及返输改造安装部分
装置（单元）名称：
单位工程名称：储运管道 | [7 empty] | 第 6 页 共 26 页
序号 | 项目编码 | 清单项目名称 | 项目特征描述 | 工程内容描述 | 计量单位 | 工程量 | 综合单价（元） |  | 合价（元） | 备注
家相关规范等
14 | 3030803001 | 管件安装 | 1.名称:R=1.5DN 90°钢制对焊无缝弯头 2.材质:20# 3.规格:φ355.6×7.92,SH/T3408-2022 4.材料乙供 5.未尽事项详见图纸、招标文件、工程量清单计价说明、国家相关规范等 |  | 件 | 2
15 | 3030803001 | 管件安装 | 1.名称:无缝等径三通 2.材质:20# 3.规格:Φ323.9×7.92,SH/T3408-2022 4.材料乙供 5.未尽事项详见图纸、招标文件、工程量清单计价说明、国家相关规范等 |  | 件 | 2
16 | 3030806001 | 法兰安装 | 1.名称:突面带颈对焊钢制管法兰 2.材质:20# 3.规格:SH-DN800-PN20-WN-RF-11.9mm B系列 4.特征:含平面法兰盖,BL DN800-PN20 RF,20# 5.材料乙供 |  | 副 | 2
表5 分部分项工程量清单计价表
项目名称：茂名海港港务股份有限公司东区化工码头附属罐区石脑油装卸船及返输改造安装部分
装置（单元）名称：
单位工程名称：储运管道 | [7 empty] | 第 7 页 共 26 页
序号 | 项目编码 | 清单项目名称 | 项目特征描述 | 工程内容描述 | 计量单位 | 工程量 | 综合单价（元） |  | 合价（元） | 备注
6.未尽事项详见图纸、招标文件、工程量清单计价说明、国家相关规范等
17 | 3030806001 | 法兰安装 | 1.名称:突面带颈对焊钢制管法兰 2.材质:20# 3.规格:SH-DN350-PN20-WN-RF-7.92mm 4.材料乙供 5.未尽事项详见图纸、招标文件、工程量清单计价说明、国家相关规范等 |  | 副 | 1
18 | 3030806001 | 法兰安装 | 1.名称:突面带颈对焊钢制管法兰 2.材质:20# 3.规格:SH-DN300-PN20-WN-RF-7.92mm 4.特征:含平面法兰盖,BL DN300-PN20 RF,20# 5.材料乙供 6.未尽事项详见图纸、招标文件、工程量清单计价说明、国家相关规范等 |  | 副 | 5
表5 分部分项工程量清单计价表
项目名称：茂名海港港务股份有限公司东区化工码头附属罐区石脑油装卸船及返输改造安装部分
装置（单元）名称：
单位工程名称：储运管道 | [7 empty] | 第 8 页 共 26 页
序号 | 项目编码 | 清单项目名称 | 项目特征描述 | 工程内容描述 | 计量单位 | 工程量 | 综合单价（元） |  | 合价（元） | 备注
19 | CB001 | 辅助材料 | 1.材料名称:带内外环型缠绕式垫片 2.规格:SH/T3407-D-PN20-DN800-2222 B系列 3.材料乙供 4.未尽事项详见图纸、招标文件、工程量清单计价说明、国家相关规范等 |  | 片 | 3
20 | CB002 | 辅助材料 | 1.材料名称:带内外环型缠绕式垫片 2.材料乙供 3.未尽事项详见图纸、招标文件、工程量清单计价说明、国家相关规范等 4.规格:SH/T3407-D-PN20-DN350-2222 |  | 片 | 2
21 | CB003 | 辅助材料 | 1.材料名称:带内外环型缠绕式垫片 2.规格:SH/T3407-D-PN20-DN300-2222 3.材料乙供 4.未尽事项详见图纸、招标文件、工程量清单计价说明、国 |  | 片 | 10
表5 分部分项工程量清单计价表
项目名称：茂名海港港务股份有限公司东区化工码头附属罐区石脑油装卸船及返输改造安装部分
装置（单元）名称：
单位工程名称：储运管道 | [7 empty] | 第 9 页 共 26 页
序号 | 项目编码 | 清单项目名称 | 项目特征描述 | 工程内容描述 | 计量单位 | 工程量 | 综合单价（元） |  | 合价（元） | 备注
家相关规范等
22 | 2020101003 | 碳钢焊接管道 安装 | 1.名称:石油天然气工业管线输送系统用钢管 2.材质:L360M 3.管径、壁厚:φ508×8.74mm SAW，焊缝100%RT，PSL2 SH/T3405-2017 4.材料乙供 5.未尽事项详见图纸、招标文件、工程量清单计价说明、国家相关规范等 6.特征:包含压力试验、系统吹扫冲洗 |  | 10m | 20
23 | 2020101004 | 碳钢焊接管道 安装 | 1.名称:石油裂化用无缝钢管 2.材质:20# 3.管径、壁厚:φ508×15.09mm SMLS SH/T3405-2017 4.特征:包含压力试验、系统吹扫冲洗 5.材料乙供 6.未尽事项详见图纸、招标文件、工程量清单计价说明、国家相关规范等 |  | 10m | 6
24 | 2020101005 | 碳钢焊接管道 安装 | 1.名称:石油裂化用无缝钢管 |  | 10m | 20
表5 分部分项工程量清单计价表
项目名称：茂名海港港务股份有限公司东区化工码头附属罐区石脑油装卸船及返输改造安装部分
装置（单元）名称：
单位工程名称：储运管道 | [7 empty] | 第 10 页 共 26 页
序号 | 项目编码 | 清单项目名称 | 项目特征描述 | 工程内容描述 | 计量单位 | 工程量 | 综合单价（元） |  | 合价（元） | 备注
2.材质:20# 3.管径、壁厚:φ508×9.53mm SMLS SH/T3405-2017 4.材料乙供 5.未尽事项详见图纸、招标文件、工程量清单计价说明、国家相关规范等 6.特征:包含压力试验、系统吹扫冲洗
25 | 2020101006 | 碳钢焊接管道 安装 | 1.名称:石油裂化用无缝钢管 2.材质:20# 3.管径、壁厚:φ406.4×12.7mm SMLS SH/T3405-2017 4.材料乙供 5.未尽事项详见图纸、招标文件、工程量清单计价说明、国家相关规范等 6.特征:包含压力试验、系统吹扫冲洗 |  | 10m | 1.5
26 | 2020101007 | 碳钢焊接管道 安装 | 1.名称:石油裂化用无缝钢管 2.材质:20# 3.管径、壁厚:φ355.6×11.13mm SMLS SH/T3405-2017 4.材料乙供 |  | 10m | 16.5
表5 分部分项工程量清单计价表
项目名称：茂名海港港务股份有限公司东区化工码头附属罐区石脑油装卸船及返输改造安装部分
装置（单元）名称：
单位工程名称：储运管道 | [7 empty] | 第 11 页 共 26 页
序号 | 项目编码 | 清单项目名称 | 项目特征描述 | 工程内容描述 | 计量单位 | 工程量 | 综合单价（元） |  | 合价（元） | 备注
5.未尽事项详见图纸、招标文件、工程量清单计价说明、国家相关规范等 6.特征:包含压力试验、系统吹扫冲洗
27 | 2020101008 | 碳钢焊接管道 安装 | 1.名称:石油裂化用无缝钢管 2.材质:20# 3.管径、壁厚:φ323.9×10.31mm SMLS SH/T3405-2017 4.材料乙供 5.未尽事项详见图纸、招标文件、工程量清单计价说明、国家相关规范等 6.特征:包含压力试验、系统吹扫冲洗 |  | 10m | 2.2
28 | 2020101009 | 碳钢焊接管道 安装 | 1.名称:石油裂化用无缝钢管 2.材质:20# 3.管径、壁厚:φ60.3×5.54mm SMLS SH/T3405-2017 4.特征:包含压力试验、系统吹扫冲洗 5.材料乙供 6.未尽事项详见图纸、招标文件、工程量清单计价说明、国 |  | 10m | 13
表5 分部分项工程量清单计价表
项目名称：茂名海港港务股份有限公司东区化工码头附属罐区石脑油装卸船及返输改造安装部分
装置（单元）名称：
单位工程名称：储运管道 | [7 empty] | 第 12 页 共 26 页
序号 | 项目编码 | 清单项目名称 | 项目特征描述 | 工程内容描述 | 计量单位 | 工程量 | 综合单价（元） |  | 合价（元） | 备注
家相关规范等
小计
阀门
29 | 2020201001 | 中低压阀门安装 | 1.名称:伞齿轮传动平板闸阀 2.材质:A216WCB 3.规格、型号:Z543H-150lb DN350 4.材料乙供 5.未尽事项详见图纸、招标文件、工程量清单计价说明、国家相关规范等 |  | 个 | 1
30 | 2020201002 | 中低压阀门安装 | 1.名称:闸阀 2.材质:A216WCB 3.规格、型号:Z41H-150lb DN300 4.材料乙供 5.未尽事项详见图纸、招标文件、工程量清单计价说明、国家相关规范等 |  | 个 | 4
31 | 2020202006 | 高压阀门安装 | 1.名称:闸阀 2.材质:A216WCB 3.规格、型号:Z41Y-600lb DN500 RF Trim：STL Stem:A182 F6a CL.2 BB OS&Y |  | 个 | 4
表5 分部分项工程量清单计价表
项目名称：茂名海港港务股份有限公司东区化工码头附属罐区石脑油装卸船及返输改造安装部分
装置（单元）名称：
单位工程名称：储运管道 | [7 empty] | 第 13 页 共 26 页
序号 | 项目编码 | 清单项目名称 | 项目特征描述 | 工程内容描述 | 计量单位 | 工程量 | 综合单价（元） |  | 合价（元） | 备注
4.材料乙供 5.未尽事项详见图纸、招标文件、工程量清单计价说明、国家相关规范等
32 | 2020202001 | 高压阀门安装 | 1.名称:闸阀 2.材质:A216WCB 3.规格、型号:Z41Y-600lb DN350 RF Trim：STL Stem:A182 F6a CL.2 BB OS&Y 4.材料乙供 5.未尽事项详见图纸、招标文件、工程量清单计价说明、国家相关规范等 |  | 个 | 3
33 | 2020202002 | 高压阀门安装 | 1.名称:闸阀 2.材质:A216WCB 3.规格、型号:Z41Y-600lb DN300 RF Trim：STL Stem:A182 F6a CL.2 BB OS&Y 4.材料乙供 5.未尽事项详见图纸、招标文件、工程量清单计价说明、国家相关规范等 |  | 个 | 7
34 | 2020202003 | 高压阀门安装 | 1.名称:闸阀 2.材质:A216WCB |  | 个 | 1
表5 分部分项工程量清单计价表
项目名称：茂名海港港务股份有限公司东区化工码头附属罐区石脑油装卸船及返输改造安装部分
装置（单元）名称：
单位工程名称：储运管道 | [7 empty] | 第 14 页 共 26 页
序号 | 项目编码 | 清单项目名称 | 项目特征描述 | 工程内容描述 | 计量单位 | 工程量 | 综合单价（元） |  | 合价（元） | 备注
3.规格、型号:Z41Y-600lb DN80 RF Trim：STL Stem:A182 F6a CL.2 BB OS&Y 4.材料乙供 5.未尽事项详见图纸、招标文件、工程量清单计价说明、国家相关规范等
35 | 2020202004 | 高压阀门安装 | 1.名称:闸阀 2.材质:A105 3.规格、型号:Z41Y-600lb DN50 RF Trim：STL Stem:A182 F6a CL.2 BB OS&Y 4.材料乙供 5.未尽事项详见图纸、招标文件、工程量清单计价说明、国家相关规范等 |  | 个 | 6
36 | 2020201006 | 中低压阀门安装 | 1.名称:闸阀 2.材质:A216WCB 3.规格、型号:Z41Y-150lb DN300 RF Trim：STL Stem:A182 F6a CL.2 BB OS&Y 4.材料乙供 5.未尽事项详见图纸、招标文件、工程 |  | 个 | 1
表5 分部分项工程量清单计价表
项目名称：茂名海港港务股份有限公司东区化工码头附属罐区石脑油装卸船及返输改造安装部分
装置（单元）名称：
单位工程名称：储运管道 | [7 empty] | 第 15 页 共 26 页
序号 | 项目编码 | 清单项目名称 | 项目特征描述 | 工程内容描述 | 计量单位 | 工程量 | 综合单价（元） |  | 合价（元） | 备注
量清单计价说明、国家相关规范等
37 | 2020201004 | 中低压阀门安装 | 1.名称:旋启式止回阀 2.材质:A216WCB 3.规格、型号:H44H-150lb DN400 RF Trim：13Cr Stem:A182 F6a CL.2 BC,Swing 4.材料乙供 5.未尽事项详见图纸、招标文件、工程量清单计价说明、国家相关规范等 |  | 个 | 2
38 | 2020201005 | 中低压阀门安装 | 1.名称:直通平底篮式过滤器 2.材质:碳钢 3.规格、型号:20目/英寸2 1Cr18Ni9不锈钢滤SRBI PN2.0MPa DN500 4.材料乙供 5.未尽事项详见图纸、招标文件、工程量清单计价说明、国家相关规范等 |  | 个 | 2
小计
成品管托
39 | 2020402001 | 其他特殊管支架安装 | 1.名称:滑动管托 2.材质:复合件 |  | 套 | 2
表5 分部分项工程量清单计价表
项目名称：茂名海港港务股份有限公司东区化工码头附属罐区石脑油装卸船及返输改造安装部分
装置（单元）名称：
单位工程名称：储运管道 | [7 empty] | 第 16 页 共 26 页
序号 | 项目编码 | 清单项目名称 | 项目特征描述 | 工程内容描述 | 计量单位 | 工程量 | 综合单价（元） |  | 合价（元） | 备注
3.管托参考图例：:HG/T21629中J13 4.规格及型号:管径：DN800（φ813）,H=150mm，L=400mm 5.材料乙供 6.未尽事项详见图纸、招标文件、工程量清单计价说明、国家相关规范等
40 | 2020402002 | 其他特殊管支架安装 | 1.名称:滑动管托 2.材质:复合件 3.管托参考图例：:HG/T21629中J13 4.规格及型号:管径：DN700（φ711）,H=150mm，L=400mm 5.材料乙供 6.未尽事项详见图纸、招标文件、工程量清单计价说明、国家相关规范等 |  | 套 | 15
41 | 2020402003 | 其他特殊管支架安装 | 1.名称:滑动管托 2.材质:复合件 3.管托参考图例：:HG/T21629中J13 4.规格及型号:管径：DN500（φ508）,H=150mm，L=400mm 5.材料乙供 6.未尽事项详见图 |  | 套 | 1
表5 分部分项工程量清单计价表
项目名称：茂名海港港务股份有限公司东区化工码头附属罐区石脑油装卸船及返输改造安装部分
装置（单元）名称：
单位工程名称：储运管道 | [7 empty] | 第 17 页 共 26 页
序号 | 项目编码 | 清单项目名称 | 项目特征描述 | 工程内容描述 | 计量单位 | 工程量 | 综合单价（元） |  | 合价（元） | 备注
纸、招标文件、工程量清单计价说明、国家相关规范等
42 | 2020402004 | 其他特殊管支架安装 | 1.名称:滑动管托 2.材质:复合件 3.管托参考图例：:HG/T21629中J13 4.规格及型号:管径：DN350（φ355.6）,H=150mm，L=400mm 5.材料乙供 6.未尽事项详见图纸、招标文件、工程量清单计价说明、国家相关规范等 |  | 套 | 2
43 | 2020402005 | 其他特殊管支架安装 | 1.名称:焊接式管托 2.材质:复合件 3.管托参考图例：:HG/T21629中J1 4.规格及型号:管径：DN300（φ323.9）,H=150mm，L=400mm 5.材料乙供 6.未尽事项详见图纸、招标文件、工程量清单计价说明、国家相关规范等 |  | 套 | 2
44 | 2020402007 | 其他特殊管支架安装 | 1.名称:滑动管托 2.材质:复合件 3.规格及型号:管径： |  | 套 | 30
表5 分部分项工程量清单计价表
项目名称：茂名海港港务股份有限公司东区化工码头附属罐区石脑油装卸船及返输改造安装部分
装置（单元）名称：
单位工程名称：储运管道 | [7 empty] | 第 18 页 共 26 页
序号 | 项目编码 | 清单项目名称 | 项目特征描述 | 工程内容描述 | 计量单位 | 工程量 | 综合单价（元） |  | 合价（元） | 备注
DN700（φ711）,托高H=150mm，底板长度L=600mm 4.材料乙供 5.未尽事项详见图纸、招标文件、工程量清单计价说明、国家相关规范等
45 | 2020402008 | 其他特殊管支架安装 | 1.名称:滑动管托 2.材质:复合件 3.规格及型号:管径：DN500（φ508）,托高H=150mm，底板长度L=600mm 4.材料乙供 5.未尽事项详见图纸、招标文件、工程量清单计价说明、国家相关规范等 |  | 套 | 75
46 | 2020402009 | 其他特殊管支架安装 | 1.名称:滑动管托 2.材质:复合件 3.规格及型号:管径：DN400（φ406.4）,托高H=150mm，底板长度L=600mm 4.材料乙供 5.未尽事项详见图纸、招标文件、工程量清单计价说明、国家相关规范等 |  | 套 | 4
47 | 2020402011 | 其他特殊管支架安装 | 1.名称:滑动管托 |  | 套 | 20
表5 分部分项工程量清单计价表
项目名称：茂名海港港务股份有限公司东区化工码头附属罐区石脑油装卸船及返输改造安装部分
装置（单元）名称：
单位工程名称：储运管道 | [7 empty] | 第 19 页 共 26 页
序号 | 项目编码 | 清单项目名称 | 项目特征描述 | 工程内容描述 | 计量单位 | 工程量 | 综合单价（元） |  | 合价（元） | 备注
2.材质:复合件 3.规格及型号:管径：DN350（φ355.6）,托高H=150mm，底板长度L=600mm 4.材料乙供 5.未尽事项详见图纸、招标文件、工程量清单计价说明、国家相关规范等
48 | 2020402012 | 其他特殊管支架安装 | 1.名称:滑动管托 2.材质:复合件 3.规格及型号:管径：DN300（φ323.9）,托高H=150mm，底板长度L=600mm 4.材料乙供 5.未尽事项详见图纸、招标文件、工程量清单计价说明、国家相关规范等 |  | 套 | 5
49 | 2020402013 | 其他特殊管支架安装 | 1.名称:滑动管托 2.材质:复合件 3.规格及型号:管径：DN50（φ60.3）,托高H=150mm，底板长度L=600mm 4.材料乙供 5.未尽事项详见图纸、招标文件、工程 |  | 套 | 25
表5 分部分项工程量清单计价表
项目名称：茂名海港港务股份有限公司东区化工码头附属罐区石脑油装卸船及返输改造安装部分
装置（单元）名称：
单位工程名称：储运管道 | [7 empty] | 第 20 页 共 26 页
序号 | 项目编码 | 清单项目名称 | 项目特征描述 | 工程内容描述 | 计量单位 | 工程量 | 综合单价（元） |  | 合价（元） | 备注
量清单计价说明、国家相关规范等
50 | 2020402010 | 其他特殊管支架安装 | 1.名称:固定管托 2.材质:复合件 3.规格及型号:管径：DN700（φ711）,托高H=150mm，底板长度L=600mm 4.材料乙供 5.未尽事项详见图纸、招标文件、工程量清单计价说明、国家相关规范等 |  | 套 | 2
51 | 2020402014 | 其他特殊管支架安装 | 1.名称:固定管托 2.材质:复合件 3.规格及型号:管径：DN500（φ508）,托高H=150mm，底板长度L=600mm 4.材料乙供 5.未尽事项详见图纸、招标文件、工程量清单计价说明、国家相关规范等 |  | 套 | 6
52 | 2020402015 | 其他特殊管支架安装 | 1.名称:固定管托 2.材质:复合件 3.规格及型号:管径：DN350（φ355.6）,托高H=150mm，底板长度L=600mm |  | 套 | 2
表5 分部分项工程量清单计价表
项目名称：茂名海港港务股份有限公司东区化工码头附属罐区石脑油装卸船及返输改造安装部分
装置（单元）名称：
单位工程名称：储运管道 | [7 empty] | 第 21 页 共 26 页
序号 | 项目编码 | 清单项目名称 | 项目特征描述 | 工程内容描述 | 计量单位 | 工程量 | 综合单价（元） |  | 合价（元） | 备注
4.材料乙供 5.未尽事项详见图纸、招标文件、工程量清单计价说明、国家相关规范等
53 | 2020402016 | 其他特殊管支架安装 | 1.名称:固定管托 2.材质:复合件 3.规格及型号:管径：DN50（φ60.3）,托高H=150mm，底板长度L=600mm 4.材料乙供 5.未尽事项详见图纸、招标文件、工程量清单计价说明、国家相关规范等 |  | 套 | 2
小计
防腐
54 | 2090201001 | 管道除锈 | 1.名称:管道除锈 2.除锈级别:Sa2.5 3.除锈方式:综合考虑 4.口径:DN600以下 5.材料乙供 6.未尽事项详见图纸、招标文件、工程量清单计价说明、国家相关规范等 |  | 10m² | 104.28
55 | 2090201002 | 管道除锈 | 1.名称:管道除锈 2.除锈级别:Sa2.5 3.除锈方式:综合考虑 |  | 10m² | 32.86
表5 分部分项工程量清单计价表
项目名称：茂名海港港务股份有限公司东区化工码头附属罐区石脑油装卸船及返输改造安装部分
装置（单元）名称：
单位工程名称：储运管道 | [7 empty] | 第 22 页 共 26 页
序号 | 项目编码 | 清单项目名称 | 项目特征描述 | 工程内容描述 | 计量单位 | 工程量 | 综合单价（元） |  | 合价（元） | 备注
4.口径:DN600以下 5.材料乙供 6.未尽事项详见图纸、招标文件、工程量清单计价说明、国家相关规范等
56 | 2090301001 | 管道防腐 | 1.名称:环氧富锌底漆 2.底/中/面漆:底漆 3.漆膜厚度/涂覆遍数:干膜厚度80μm/涂覆1遍 4.材料乙供 5.未尽事项详见图纸、招标文件、工程量清单计价说明、国家相关规范等 |  | 10m² | 137.14
57 | 2090301004 | 管道防腐 | 1.名称:环氧富锌底漆 2.底/中/面漆:底漆 3.漆膜厚度/涂覆遍数:干膜厚度80μm/增加涂覆1遍 4.材料乙供 5.未尽事项详见图纸、招标文件、工程量清单计价说明、国家相关规范等 |  | 10m² | 38.68
58 | 2090301002 | 管道防腐 | 1.名称:环氧云铁漆 2.底/中/面漆:中间漆 3.漆膜厚度/涂覆遍数:干膜厚度160μm/涂覆1遍 |  | 10m² | 411.43
表5 分部分项工程量清单计价表
项目名称：茂名海港港务股份有限公司东区化工码头附属罐区石脑油装卸船及返输改造安装部分
装置（单元）名称：
单位工程名称：储运管道 | [7 empty] | 第 23 页 共 26 页
序号 | 项目编码 | 清单项目名称 | 项目特征描述 | 工程内容描述 | 计量单位 | 工程量 | 综合单价（元） |  | 合价（元） | 备注
4.材料乙供 5.未尽事项详见图纸、招标文件、工程量清单计价说明、国家相关规范等
59 | 2090301003 | 管道防腐 | 1.名称:脂肪族聚氨酯面漆 2.底/中/面漆:面漆 3.漆膜厚度/涂覆遍数:干膜厚度80μm/涂覆1遍 4.材料乙供 5.未尽事项详见图纸、招标文件、工程量清单计价说明、国家相关规范等 |  | 10m² | 274.29
小计
防雷接地
60 | 3041009001 | 接地跨接线 | 1.名称:管道接地跨接线 2.材质:镀锌扁钢 3.规格:-40×4,L=2000mm 4.材料乙供 5.未尽事项详见图纸、招标文件、工程量清单计价说明、国家相关规范等 |  | 处 | 27
小计
其他
表5 分部分项工程量清单计价表
项目名称：茂名海港港务股份有限公司东区化工码头附属罐区石脑油装卸船及返输改造安装部分
装置（单元）名称：
单位工程名称：储运管道 | [7 empty] | 第 24 页 共 26 页
序号 | 项目编码 | 清单项目名称 | 项目特征描述 | 工程内容描述 | 计量单位 | 工程量 | 综合单价（元） |  | 合价（元） | 备注
61 | 3030202001 | 盲板拆装 | 1.名称:盲板拆装 2.压力等级:低中压 3.规格:DN500 4.垫片规格:光滑面8字盲板,PN11.0MPa DN500 SH/T3425-2011 20# 5.材料乙供 6.未尽事项详见图纸、招标文件、工程量清单计价说明、国家相关规范等 |  | 个 | 8
62 | 303020200002 | 盲板拆装 | 1.名称:盲板拆装 2.压力等级:高压 3.规格:DN350 4.垫片规格:光滑面8字盲板,PN11.0MPa DN350 SH/T3425-2011 20# 5.材料乙供 6.未尽事项详见图纸、招标文件、工程量清单计价说明、国家相关规范等 |  | 个 | 16
63 | 303020200003 | 盲板拆装 | 1.名称:盲板拆装 2.压力等级:高压 3.规格:DN300 4.垫片规格:光滑面8字盲板,PN5.0MPa DN300 SH/T3425-2011 20# |  | 个 | 9
表5 分部分项工程量清单计价表
项目名称：茂名海港港务股份有限公司东区化工码头附属罐区石脑油装卸船及返输改造安装部分
装置（单元）名称：
单位工程名称：储运管道 | [7 empty] | 第 25 页 共 26 页
序号 | 项目编码 | 清单项目名称 | 项目特征描述 | 工程内容描述 | 计量单位 | 工程量 | 综合单价（元） |  | 合价（元） | 备注
5.材料乙供 6.未尽事项详见图纸、招标文件、工程量清单计价说明、国家相关规范等
64 | 303020200005 | 盲板拆装 | 1.名称:盲板拆装 2.压力等级:低中压 3.规格:DN800 4.垫片规格:光滑面单盲板,PN2.0MPa DN800 SH/T3425-2011 20# 5.材料乙供 6.未尽事项详见图纸、招标文件、工程量清单计价说明、国家相关规范等 |  | 个 | 17
65 | 303020200004 | 盲板拆装 | 1.名称:盲板拆装 2.压力等级:低中压 3.规格:DN700 4.垫片规格:光滑面单盲板,PN2.0MPa DN700 SH/T3425-2011 20# 5.材料乙供 6.未尽事项详见图纸、招标文件、工程量清单计价说明、国家相关规范等 |  | 个 | 1
66 | 2020201003 | 中低压阀门安装 | 1.名称:阻火器 2.规格、型号:DN250 3.连接形式:法兰连接 |  | 个 | 3
表5 分部分项工程量清单计价表
项目名称：茂名海港港务股份有限公司东区化工码头附属罐区石脑油装卸船及返输改造安装部分
装置（单元）名称：
单位工程名称：储运管道 | [7 empty] | 第 26 页 共 26 页
序号 | 项目编码 | 清单项目名称 | 项目特征描述 | 工程内容描述 | 计量单位 | 工程量 | 综合单价（元） |  | 合价（元） | 备注
4.压力等级:CL150 5.材料甲供 6.未尽事项详见图纸、招标文件、工程量清单计价说明、国家相关规范等
67 | 2110102001 | 管道X射线检测 | 1.管道双壁厚:16 2.胶片规格:80mm×300mm 3.材料乙供 4.未尽事项详见图纸、招标文件、工程量清单计价说明、国家相关规范等 |  | 10张 | 146.7
68 | 2090301005 | 管道防腐 | 1.名称:设备管道标识 2.材料乙供 3.未尽事项详见图纸、招标文件、工程量清单计价说明、国家相关规范等 |  | 处 | 819
小计
合 计

## 表7-1 单位工程措施项目清单与计价表
表7-1 单位工程措施项目清单与计价表
项目名称：茂名海港港务股份有限公司东区化工码头附属罐区石脑油装卸船及返输改造安装部分
装置（单元）名称：
单位工程名称：储运管道 |  |  |  | 第 1 页 共 1 页
序号 | 措施项目名称 | 计算基础及计算式 | 费率（%） |  | 金额（元）
1 | 文明施工、环境保护费 | 分部分项人工费 |  |  | 2230.48
2 | 临时设施费 | 分部分项人工费
3 | 冬雨季施工增加费 | 分部分项人工费
4 | 二次搬运费 | 分部分项人工费
5 | 生产工具用具使用费 | 分部分项人工费
6 | 夜间施工增加费 | 分部分项人工费
7 | 工程定位复测、点交、场地清理费 | 分部分项人工费
8 | 检验试验费 | 分部分项人工费
9 | 已完工程及设备保护费
10 | 建预制加工厂房增加费
11 | 在有害身体环境中施工保健费
12 | 特殊地区施工增加费
13 | 特殊工种技术培训费
14 | 特殊技术措施费
15 | 大型机械设备进出场及安拆费
16 | 大型机械使用费
合计
'注：本表适用于以“项”计价的措施项目。

## 表9 其他项目清单与计价汇总表
表9 其他项目清单与计价汇总表
项目名称：茂名海港港务股份有限公司东区化工码头附属罐区石脑油装卸船及返输改造安装部分
装置（单元）名称： |  |  |  | 第 1 页 共 1 页
单位工程名称：储运管道
| 清单项目名称 | 计量单位 | 金额（元） |  | 备注
1 | 暂列金额 | 项 | 248707.47 |  | 明细详见表-9-1
2 | 暂估价
2.1 | 材料暂估价 |  | —
2.2 | 专业工程暂估价 | 项 |  |  | 明细详见表-9-2
3 | 计日工 |  |  |  | 明细详见表-9-3
4 | 总承包服务费 |  |  |  | 明细详见表-9-4
合 计 |  |  | 248707.47 |  | —
注：本表适于单项工程其他项目费计价，金额计入表3。

## 表9-1 暂列金额明细表
表9-1 暂列金额明细表
项目名称：茂名海港港务股份有限公司东区化工码头附属罐区石脑油装卸船及返输改造安装部分
装置（单元）名称： |  |  |  | 第 1 页 共 1 页
单位工程名称：储运管道
序号 | 清单项目名称 | 计量单位 | 金额(元) |  | 备注
1 | 暂列金额 | 元 | 248707.47
合 计 |  |  | 248707.47 |  | —
注：由招标人填写，如不能详列，也可只列总金额，投标人应将上述金额计入投标总价中。

## 表9-2 专业工程暂估价格表
表9-2 专业工程暂估价表
项目名称：茂名海港港务股份有限公司东区化工码头附属罐区石脑油装卸船及返输改造安装部分
装置（单元）名称： |  |  |  | 第 1 页 共 1 页
单位工程名称：储运管道
序号 | 工程名称 | 工程内容 | 金额（元） |  | 备注
1
合 计 |  |  |  |  | —
注：由招标人填写，投标人应将上述专业工程暂估价计入投标总价中。

## 表11-1 规费、税金项目清单与计价表
表11-1 单位工程规费、税金项目清单与计价表
项目名称：茂名海港港务股份有限公司东区化工码头附属罐区石脑油装卸船及返输改造安装部分
装置（单元）名称：
单位工程名称：储运管道 |  |  | 第 1 页 共 1 页
序号 | 名称 | 计算基础及计算式 |  | 费率（%） | 金额（元）
1 | 规费 | 养老保险费+失业保险费+医疗保险费+生育保险费+工伤保险费+住房公积金+危险作业意外伤害保险费
1.1 | 养老保险费 | 分部分项人工费 |  | 26.24
1.2 | 失业保险费 | 分部分项人工费 |  | 1.31
1.3 | 医疗保险费 | 分部分项人工费 |  | 11.81
1.4 | 生育保险费 | 分部分项人工费 |  | 1.05
1.5 | 工伤保险费 | 分部分项人工费 |  | 1.18
1.6 | 住房公积金 | 分部分项人工费 |  | 13.34
1.7 | 危险作业意外伤害保险费 | 分部分项人工费 |  | 0.26
2 | 增值税 | 分部分项工程费合计+措施项目费+其他项目费+规费+安全生产费
合计
注：1.建筑工程中按地方规定计取规费。 2.安装工程中以“综合单价”计价的项目，按其中人工费为基数计算规费；以“项”计价的项目，其费用中含规费。