## 表4 单位工程投标报价汇总表
表4 单位工程投标报价汇总表
项目名称：茂名海港港务股份有限公司东区化工码头附属罐区石脑油装卸船及返输改造安装部分
装置（单元）名称：
单位工程名称：电气 |  |  | 第 1 页 共 1 页
序号 | 汇总内容 | 金额（元） |  | 备注
1 | 分部分项工程费合计
2 | 措施项目费
3 | 其他项目费
3.1 | 暂列金额
3.2 | 专业工程暂估价 | 20000
3.3 | 计日工
3.4 | 总承包服务费
4 | 规费
5 | 安全生产费 |  |  | 集团工单建设〔2023〕12 号
6 | 增值税
合 计=1+2+3+4+5+6
注：本表适用于单位工程招标控制价或投标报价的汇总，如无单位工程划分，单项工程也使用本表汇总。

## 表5 分部分项工程量清单与计价表
表5 分部分项工程量清单计价表
项目名称：茂名海港港务股份有限公司东区化工码头附属罐区石脑油装卸船及返输改造安装部分
装置（单元）名称：
单位工程名称：电气 | [7 empty] | 第 1 页 共 11 页
序号 | 项目编码 | 清单项目名称 | 项目特征描述 | 工程内容描述 | 计量单位 | 工程量 | 综合单价（元） |  | 合价（元） | 备注
1 | 2040116001 | 10 (6) kV开关柜 | 1.名称:中压开关柜 2.规格:10kV,含综保 3.设备乙供 |  | 台 | 2
2 | 2040117001 | 1kV开关柜 | 1.名称:低压开关柜 2.规格:0.38kV,含综保 3.设备乙供 |  | 台 | 2
3 | 2040117002 | 1kV开关柜 | 1.名称:低压配电抽屉 2.规格:0.38kV,含综保 3.设备乙供 |  | 台 | 2
4 | 2040201001 | 电力电缆 | 1.名称:电力电缆 2.规格、型号:FY-ZRA-YJV22-8.7/15kV-3x95 3.材料乙供 4.未尽事项详见图纸、招标文件、工程量清单计价说明、国家相关规范等 |  | 1000m | 1.19
5 | 2040201002 | 电力电缆 | 1.名称:电力电缆 2.规格、型号:FY-ZRA-YJV22-1kV/4x50+1x25 3.材料乙供 4.未尽事项详见图纸、招标文件、工程量清单计价说明、国家相关规范等 |  | 1000m | 1.58
表5 分部分项工程量清单计价表
项目名称：茂名海港港务股份有限公司东区化工码头附属罐区石脑油装卸船及返输改造安装部分
装置（单元）名称：
单位工程名称：电气 | [7 empty] | 第 2 页 共 11 页
序号 | 项目编码 | 清单项目名称 | 项目特征描述 | 工程内容描述 | 计量单位 | 工程量 | 综合单价（元） |  | 合价（元） | 备注
6 | 2040201003 | 电力电缆 | 1.名称:电力电缆 2.规格、型号:FY-ZRA-YJV22-1kV/5x4 3.材料乙供 4.未尽事项详见图纸、招标文件、工程量清单计价说明、国家相关规范等 |  | 1000m | 4.75
7 | 2040201004 | 电力电缆 | 1.名称:照明电缆 2.规格、型号:ZRA-YJV-1kV/3x2.5 3.特征:含电缆头制作,焊接包头 4.材料乙供 5.未尽事项详见图纸、招标文件、工程量清单计价说明、国家相关规范等 |  | 1000m | 0.2
8 | 2040202001 | 控制电缆 | 1.名称:控制电缆 2.规格、型号:FY-ZRA-KYJVP22-0.5kV/14x2.5 3.材料乙供 4.未尽事项详见图纸、招标文件、工程量清单计价说明、国家相关规范等 |  | 1000m | 1.19
表5 分部分项工程量清单计价表
项目名称：茂名海港港务股份有限公司东区化工码头附属罐区石脑油装卸船及返输改造安装部分
装置（单元）名称：
单位工程名称：电气 | [7 empty] | 第 3 页 共 11 页
序号 | 项目编码 | 清单项目名称 | 项目特征描述 | 工程内容描述 | 计量单位 | 工程量 | 综合单价（元） |  | 合价（元） | 备注
9 | 2040202002 | 控制电缆 | 1.名称:控制电缆 2.规格、型号:FY-ZRA-KYJVP22-0.5kV/7x1.5 3.材料乙供 4.未尽事项详见图纸、招标文件、工程量清单计价说明、国家相关规范等 |  | 1000m | 3.17
10 | 2040215001 | 照明配电箱 | 1.名称:防爆（照明）动力配电箱 2.防爆等级:ExdIICT4，壁挂 3.材料乙供 4.未尽事项详见图纸、招标文件、工程量清单计价说明、国家相关规范等 |  | 台 | 4
11 | 2040209001 | 操作柱 | 1.名称:操作柱 2.防爆等级:ExdIICT4 3.材料乙供 4.未尽事项详见图纸、招标文件、工程量清单计价说明、国家相关规范等 |  | 个 | 4
12 | 2040404001 | 罐区防爆照明灯 | 1.名称:防爆LED立杆灯 2.规格:50W/220V，立杆式安装，杆高2.5米 3.材料乙供 |  | 10套 | 1
表5 分部分项工程量清单计价表
项目名称：茂名海港港务股份有限公司东区化工码头附属罐区石脑油装卸船及返输改造安装部分
装置（单元）名称：
单位工程名称：电气 | [7 empty] | 第 4 页 共 11 页
序号 | 项目编码 | 清单项目名称 | 项目特征描述 | 工程内容描述 | 计量单位 | 工程量 | 综合单价（元） |  | 合价（元） | 备注
4.未尽事项详见图纸、招标文件、工程量清单计价说明、国家相关规范等
13 | 2050903007 | 镀锌钢管（电缆保护管） | 1.名称:镀锌钢管 2.规格:DN80 3.材料乙供 4.未尽事项详见图纸、招标文件、工程量清单计价说明、国家相关规范等 |  | 10m | 11.66
14 | 2050903005 | 镀锌钢管（电缆保护管） | 1.名称:镀锌钢管 2.规格:DN40 3.特征:含防爆活接 DN40 316L 4.材料乙供 5.未尽事项详见图纸、招标文件、工程量清单计价说明、国家相关规范等 |  | 10m | 69.91
15 | 2050903006 | 镀锌钢管（电缆保护管） | 1.名称:镀锌钢管 2.规格:DN20 3.特征:含防爆活接 DN20 316L 4.材料乙供 5.未尽事项详见图纸、招标文件、工程量清单计价说明、国家相关规范等 |  | 10m | 19.42
16 | 2040226001 | 电缆密封件安装 | 1.名称:防爆电缆夹紧 |  | 10个 | 1.2
表5 分部分项工程量清单计价表
项目名称：茂名海港港务股份有限公司东区化工码头附属罐区石脑油装卸船及返输改造安装部分
装置（单元）名称：
单位工程名称：电气 | [7 empty] | 第 5 页 共 11 页
序号 | 项目编码 | 清单项目名称 | 项目特征描述 | 工程内容描述 | 计量单位 | 工程量 | 综合单价（元） |  | 合价（元） | 备注
密封接头 2.材料乙供 3.未尽事项详见图纸、招标文件、工程量清单计价说明、国家相关规范等
17 | 3051006001 | 防爆接线安装 | 1.名称:防爆接线盒 2.材质:316L 3.规格:DN20 4.防爆类型:ExdIICT4 5.材料乙供 6.未尽事项详见图纸、招标文件、工程量清单计价说明、国家相关规范等 |  | 个 | 12
18 | 2040417001 | 镀锌钢材接地线 | 1.名称:热镀锌扁钢 2.规格:-50x5 3.埋深:0.8m 4.材料乙供 5.未尽事项详见图纸、招标文件、工程量清单计价说明、国家相关规范等 |  | 10m | 40
19 | 2040417002 | 镀锌钢材接地线 | 1.名称:热镀锌扁钢 2.规格:-40x4 3.埋深:0.8m 4.材料乙供 5.未尽事项详见图纸、招标文件、工程量清单计价说明、国家相关规范等 |  | 10m | 22.86
表5 分部分项工程量清单计价表
项目名称：茂名海港港务股份有限公司东区化工码头附属罐区石脑油装卸船及返输改造安装部分
装置（单元）名称：
单位工程名称：电气 | [7 empty] | 第 6 页 共 11 页
序号 | 项目编码 | 清单项目名称 | 项目特征描述 | 工程内容描述 | 计量单位 | 工程量 | 综合单价（元） |  | 合价（元） | 备注
20 | 2040415001 | 一般接地极 | 1.名称:角钢接地极 2.规格:L63x63x6,L=2500mm 3.材质:热镀锌角钢 4.材料乙供 5.未尽事项详见图纸、招标文件、工程量清单计价说明、国家相关规范等 |  | 根 | 48
21 | 2040418001 | 铜接地线 | 1.名称:黄绿相间软导线 2.规格:BVR-500V/70 3.材料乙供 4.未尽事项详见图纸、招标文件、工程量清单计价说明、国家相关规范等 |  | 10m | 9.53
22 | 2040418002 | 铜接地线 | 1.名称:黄绿相间软导线 2.规格:BVR-500V/16 3.材料乙供 4.未尽事项详见图纸、招标文件、工程量清单计价说明、国家相关规范等 |  | 10m | 28.58
23 | 3040810001 | 电缆头 | 1.名称:电缆终端头 2.规格:8.7/15kV-3x95mm 3.额定电压(kV):10kV 4.材料乙供 |  | 个 | 16
表5 分部分项工程量清单计价表
项目名称：茂名海港港务股份有限公司东区化工码头附属罐区石脑油装卸船及返输改造安装部分
装置（单元）名称：
单位工程名称：电气 | [7 empty] | 第 7 页 共 11 页
序号 | 项目编码 | 清单项目名称 | 项目特征描述 | 工程内容描述 | 计量单位 | 工程量 | 综合单价（元） |  | 合价（元） | 备注
5.未尽事项详见图纸、招标文件、工程量清单计价说明、国家相关规范等
24 | 304081000002 | 电缆头 | 1.名称:铜芯电力电缆头制作安装 2.规格:70mm以下 3.额定电压(kV):1kV以下 4.电缆芯数:5 5.材料乙供 6.未尽事项详见图纸、招标文件、工程量清单计价说明、国家相关规范等 |  | 个 | 4
25 | 304081000003 | 电缆头 | 1.名称:铜芯电力电缆头制作安装 2.规格:4mm以下 3.额定电压(kV):1kV以下 4.电缆芯数:5 5.材料乙供 6.未尽事项详见图纸、招标文件、工程量清单计价说明、国家相关规范等 |  | 个 | 24
26 | 305090300002 | 控制电缆头制安 | 1.名称:屏蔽控制电缆终端头 2.规格:8芯以下 3.材料乙供 4.未尽事项详见图 |  | 个 | 4
表5 分部分项工程量清单计价表
项目名称：茂名海港港务股份有限公司东区化工码头附属罐区石脑油装卸船及返输改造安装部分
装置（单元）名称：
单位工程名称：电气 | [7 empty] | 第 8 页 共 11 页
序号 | 项目编码 | 清单项目名称 | 项目特征描述 | 工程内容描述 | 计量单位 | 工程量 | 综合单价（元） |  | 合价（元） | 备注
纸、招标文件、工程量清单计价说明、国家相关规范等
27 | 305090300004 | 控制电缆头制安 | 1.名称:屏蔽控制电缆终端头 2.规格:8芯以下 3.特征:现场设备端控制电缆头制作安装 4.材料乙供 5.未尽事项详见图纸、招标文件、工程量清单计价说明、国家相关规范等 |  | 个 | 4
28 | 3050903001 | 控制电缆头制安 | 1.名称:屏蔽控制电缆终端头 2.规格:16芯以下 3.材料乙供 4.未尽事项详见图纸、招标文件、工程量清单计价说明、国家相关规范等 |  | 个 | 4
29 | 305090300003 | 控制电缆头制安 | 1.名称:屏蔽控制电缆终端头 2.规格:16芯以下 3.特征:现场设备端控制电缆头制作安装 4.材料乙供 5.未尽事项详见图纸、招标文件、工程量清单计价说明、国家相关规范等 |  | 个 | 4
表5 分部分项工程量清单计价表
项目名称：茂名海港港务股份有限公司东区化工码头附属罐区石脑油装卸船及返输改造安装部分
装置（单元）名称：
单位工程名称：电气 | [7 empty] | 第 9 页 共 11 页
序号 | 项目编码 | 清单项目名称 | 项目特征描述 | 工程内容描述 | 计量单位 | 工程量 | 综合单价（元） |  | 合价（元） | 备注
30 | 2040318001 | 10kV以下配电回路系统调试 | 1.名称:送配电回路系统调试 2.电压等级:10kV以下 3.材料乙供 4.未尽事项详见图纸、招标文件、工程量清单计价说明、国家相关规范等 |  | 系统 | 4
31 | 2040318002 | 1kV以下配电回路系统调试 | 1.名称:送配电回路系统调试 2.电压等级:1kV以下 3.材料乙供 4.未尽事项详见图纸、招标文件、工程量清单计价说明、国家相关规范等 |  | 系统 | 8
32 | 2040318003 | 1kV以下配电回路系统调试 | 1.名称:照明配电箱回路调试 2.电压等级:1kV以下 3.材料乙供 4.未尽事项详见图纸、招标文件、工程量清单计价说明、国家相关规范等 |  | 个 | 4
33 | 2040318004 | 1kV以下配电回路系统调试 | 1.名称:接地系统调试 2.电压等级:1kV以下 3.材料乙供 4.未尽事项详见图纸、招标文件、工程量清单计价说明、国家相关规范等 |  | 系统 | 1
表5 分部分项工程量清单计价表
项目名称：茂名海港港务股份有限公司东区化工码头附属罐区石脑油装卸船及返输改造安装部分
装置（单元）名称：
单位工程名称：电气 | [7 empty] | 第 10 页 共 11 页
序号 | 项目编码 | 清单项目名称 | 项目特征描述 | 工程内容描述 | 计量单位 | 工程量 | 综合单价（元） |  | 合价（元） | 备注
34 | 2040318005 | 1kV以下配电回路系统调试 | 1.名称:电力电缆试验 2.电压等级:10kV 3.材料乙供 4.未尽事项详见图纸、招标文件、工程量清单计价说明、国家相关规范等 |  | 组 | 4
35 | 2040304001 | 1kV及以下防爆电动阀门检查接线及系统调试 | 1.名称:防爆电动阀门检查接线及系统调试 2.电压等级:1kV以下 3.材料乙供 4.未尽事项详见图纸、招标文件、工程量清单计价说明、国家相关规范等 |  | 台 | 12
36 | 2040310001 | 10kV及以下防爆异步电动机检查接线及系统调试（智能保护） | 1.名称:防爆异步电动机检查接线及系统调试 2.容量:600kW以下 3.电压等级:10kV 4.材料乙供 5.未尽事项详见图纸、招标文件、工程量清单计价说明、国家相关规范等 |  | 台 | 2
37 | 2040315001 | 电加热器检查接线及系统调试 | 1.名称:防爆电加热器检查接线及系统调试 2.容量:0.25kW 3.材料乙供 4.未尽事项详见图纸、招标文件、工程 |  | 台 | 2
表5 分部分项工程量清单计价表
项目名称：茂名海港港务股份有限公司东区化工码头附属罐区石脑油装卸船及返输改造安装部分
装置（单元）名称：
单位工程名称：电气 | [7 empty] | 第 11 页 共 11 页
序号 | 项目编码 | 清单项目名称 | 项目特征描述 | 工程内容描述 | 计量单位 | 工程量 | 综合单价（元） |  | 合价（元） | 备注
量清单计价说明、国家相关规范等
38 | 304080700002 | 直埋电缆辅助设施 | 1.名称:揭盖移动盖板 2.材质:混凝土盖板 3.盖板长度:1000mm以下 4.材料乙供 5.未尽事项详见图纸、招标文件、工程量清单计价说明、国家相关规范等 |  | m | 1800
39 | 304080700003 | 直埋电缆辅助设施 | 1.名称:路面开挖、修复及沟槽挖填 2.路面硬化:C25防渗混凝土厚面层150mm,混凝土防渗等级不小于P6 3.深度:1m 4.材料乙供 5.未尽事项详见图纸、招标文件、工程量清单计价说明、国家相关规范等 |  | m³ | 70
小计
合 计

## 表7-1 单位工程措施项目清单与计价表
表7-1 单位工程措施项目清单与计价表
项目名称：茂名海港港务股份有限公司东区化工码头附属罐区石脑油装卸船及返输改造安装部分
装置（单元）名称：
单位工程名称：电气 |  |  |  | 第 1 页 共 1 页
序号 | 措施项目名称 | 计算基础及计算式 | 费率（%） |  | 金额（元）
1 | 文明施工、环境保护费 | 分部分项人工费 |  |  | 2749
2 | 临时设施费 | 分部分项人工费
3 | 冬雨季施工增加费 | 分部分项人工费
4 | 二次搬运费 | 分部分项人工费
5 | 生产工具用具使用费 | 分部分项人工费
6 | 夜间施工增加费 | 分部分项人工费
7 | 工程定位复测、点交、场地清理费 | 分部分项人工费
8 | 检验试验费 | 分部分项人工费
9 | 已完工程及设备保护费
10 | 建预制加工厂房增加费
11 | 在有害身体环境中施工保健费
12 | 特殊地区施工增加费
13 | 特殊工种技术培训费
14 | 特殊技术措施费
15 | 大型机械设备进出场及安拆费
16 | 大型机械使用费
合计
'注：本表适用于以“项”计价的措施项目。

## 表9 其他项目清单与计价汇总表
表9 其他项目清单与计价汇总表
项目名称：茂名海港港务股份有限公司东区化工码头附属罐区石脑油装卸船及返输改造安装部分
装置（单元）名称： |  |  |  | 第 1 页 共 1 页
单位工程名称：电气
| 清单项目名称 | 计量单位 | 金额（元） |  | 备注
1 | 暂列金额 | 项 | 165842 |  | 明细详见表-9-1
2 | 暂估价 |  | 20000
2.1 | 材料暂估价 |  | —
2.2 | 专业工程暂估价 | 项 | 20000 |  | 明细详见表-9-2
3 | 计日工 |  |  |  | 明细详见表-9-3
4 | 总承包服务费 |  |  |  | 明细详见表-9-4
合 计 |  |  | 185842 |  | —
注：本表适于单项工程其他项目费计价，金额计入表3。

## 表9-1 暂列金额明细表
表9-1 暂列金额明细表
项目名称：茂名海港港务股份有限公司东区化工码头附属罐区石脑油装卸船及返输改造安装部分
装置（单元）名称： |  |  |  | 第 1 页 共 1 页
单位工程名称：电气
序号 | 清单项目名称 | 计量单位 | 金额(元) |  | 备注
1 | 暂列金额 | 项 | 165842
合 计 |  |  | 165842 |  | —
注：由招标人填写，如不能详列，也可只列总金额，投标人应将上述金额计入投标总价中。

## 表9-2 专业工程暂估价格表
表9-2 专业工程暂估价表
项目名称：茂名海港港务股份有限公司东区化工码头附属罐区石脑油装卸船及返输改造安装部分
装置（单元）名称： |  |  |  | 第 1 页 共 1 页
单位工程名称：电气
序号 | 工程名称 | 工程内容 | 金额（元） |  | 备注
1 | 五防信号接入变电所监控 | 新增2台中压开关柜、2台低压开关柜微机五防信号接入变电所监控后台调试 | 20000
合 计 |  |  | 20000 |  | —
注：由招标人填写，投标人应将上述专业工程暂估价计入投标总价中。

## 表11-1 规费、税金项目清单与计价表
表11-1 单位工程规费、税金项目清单与计价表
项目名称：茂名海港港务股份有限公司东区化工码头附属罐区石脑油装卸船及返输改造安装部分
装置（单元）名称：
单位工程名称：电气 |  |  | 第 1 页 共 1 页
序号 | 名称 | 计算基础及计算式 |  | 费率（%） | 金额（元）
1 | 规费 | 养老保险费+失业保险费+医疗保险费+生育保险费+工伤保险费+住房公积金+危险作业意外伤害保险费
1.1 | 养老保险费 | 分部分项人工费 |  | 26.24
1.2 | 失业保险费 | 分部分项人工费 |  | 1.31
1.3 | 医疗保险费 | 分部分项人工费 |  | 11.81
1.4 | 生育保险费 | 分部分项人工费 |  | 1.05
1.5 | 工伤保险费 | 分部分项人工费 |  | 1.18
1.6 | 住房公积金 | 分部分项人工费 |  | 13.34
1.7 | 危险作业意外伤害保险费 | 分部分项人工费 |  | 0.26
2 | 增值税 | 分部分项工程费合计+措施项目费+其他项目费+规费+安全生产费
合计
注：1.建筑工程中按地方规定计取规费。 2.安装工程中以“综合单价”计价的项目，按其中人工费为基数计算规费；以“项”计价的项目，其费用中含规费。