## 表4 单位工程投标报价汇总表
表4 单位工程投标报价汇总表
项目名称：茂名海港港务股份有限公司东区化工码头附属罐区石脑油装卸船及返输改造安装部分
装置（单元）名称：
单位工程名称：自控仪表 |  |  | 第 1 页 共 1 页
序号 | 汇总内容 | 金额（元） |  | 备注
1 | 分部分项工程费合计
1.1 | 反输出部分
1.2 | 装卸车部分
2 | 措施项目费
3 | 其他项目费
3.1 | 暂列金额
3.2 | 专业工程暂估价
3.3 | 计日工
3.4 | 总承包服务费
4 | 规费
5 | 安全生产费 |  |  | 集团工单建设〔2023〕12 号
6 | 增值税
合 计=1+2+3+4+5+6
注：本表适用于单位工程招标控制价或投标报价的汇总，如无单位工程划分，单项工程也使用本表汇总。

## 表5 分部分项工程量清单与计价表
表5 分部分项工程量清单计价表
项目名称：茂名海港港务股份有限公司东区化工码头附属罐区石脑油装卸船及返输改造安装部分
装置（单元）名称：
单位工程名称：自控仪表 | [7 empty] | 第 1 页 共 46 页
序号 | 项目编码 | 清单项目名称 | 项目特征描述 | 工程内容描述 | 计量单位 | 工程量 | 综合单价（元） |  | 合价（元） | 备注
反输出部分
设备部分
1 | 2050104001 | 温度变送器 | 1.名称:一体化热电阻温度变送器 2.设备甲供 3.未尽事项详见图纸、招标文件、工程量清单计价说明、国家相关规范等 |  | 台 | 2
2 | 2050101001 | 双金属温度计 | 1.名称:双金属温度计及套管 2.规格:测量范围0~100℃ 3.设备乙供（参数详见规格书） 4.未尽事项详见图纸、招标文件、工程量清单计价说明、国家相关规范等 |  | 台 | 2
3 | 2050106004 | 就地指示压力表、真空表 | 1.名称:不锈钢隔膜压力表 2.类型:膜片+弹簧管形式测量元件 3.规格:M20×1.5 螺纹连接 外壳材质304SS,工艺侧PN20 DN25 4.测量范围:0~6.0（MPa.G） 5.设备乙供（参数详 |  | 台 | 2
表5 分部分项工程量清单计价表
项目名称：茂名海港港务股份有限公司东区化工码头附属罐区石脑油装卸船及返输改造安装部分
装置（单元）名称：
单位工程名称：自控仪表 | [7 empty] | 第 2 页 共 46 页
序号 | 项目编码 | 清单项目名称 | 项目特征描述 | 工程内容描述 | 计量单位 | 工程量 | 综合单价（元） |  | 合价（元） | 备注
见规格书） 6.未尽事项详见图纸、招标文件、工程量清单计价说明、国家相关规范等
4 | 2050106005 | 就地指示压力表、真空表 | 1.名称:不锈钢压力表 2.类型:弹簧管形式测量元件 3.规格:M20×1.5 螺纹连接 外壳材质304SS,工艺侧PN110 DN25 4.测量范围:0~1.0（MPa.G） 5.设备乙供（参数详见规格书） 6.未尽事项详见图纸、招标文件、工程量清单计价说明、国家相关规范等 |  | 台 | 7
5 | 2050112002 | 法兰压力变送器 | 1.名称:智能压力变送器 2.类型:远传膜片密封式 3.规格:单毛细管6m,DN50，MPa:0~1.0 4.设备甲供 5.未尽事项详见图纸、招标文件、工程量清单计价说明、国家相关规范等 |  | 台 | 3
表5 分部分项工程量清单计价表
项目名称：茂名海港港务股份有限公司东区化工码头附属罐区石脑油装卸船及返输改造安装部分
装置（单元）名称：
单位工程名称：自控仪表 | [7 empty] | 第 3 页 共 46 页
序号 | 项目编码 | 清单项目名称 | 项目特征描述 | 工程内容描述 | 计量单位 | 工程量 | 综合单价（元） |  | 合价（元） | 备注
6 | 2050112003 | 法兰压力变送器 | 1.名称:智能压力变送器 2.类型:远传膜片密封式 3.规格:单毛细管6m,DN50，MPa:0~6.0 4.设备甲供 5.未尽事项详见图纸、招标文件、工程量清单计价说明、国家相关规范等 |  | 台 | 11
7 | 2050119003 | 质量流量计 | 1.名称:质量流量计 2.类型:管道式流量计 3.规格:Φ508×15.09,CL600 4.设备甲供 5.未尽事项详见图纸、招标文件、工程量清单计价说明、国家相关规范等 |  | 台 | 1
8 | 2050602002 | 毒性气体报警器 | 1.名称:有毒气体报警器 2.类型:硫化氢 3.规格:实际监测点(回路)个数(个):11 4.设备甲供 5.未尽事项详见图纸、招标文件、工程量清单计价说明、国家相关规范等 |  | 台 | 11
9 | 2050601002 | 可燃气体报警器 | 1.名称:可燃气体报警 |  | 台 | 3
表5 分部分项工程量清单计价表
项目名称：茂名海港港务股份有限公司东区化工码头附属罐区石脑油装卸船及返输改造安装部分
装置（单元）名称：
单位工程名称：自控仪表 | [7 empty] | 第 4 页 共 46 页
序号 | 项目编码 | 清单项目名称 | 项目特征描述 | 工程内容描述 | 计量单位 | 工程量 | 综合单价（元） |  | 合价（元） | 备注
器 2.类型:可燃性气体（烃类） 3.规格:实际监测点(回路)个数(个):3 4.设备甲供 5.未尽事项详见图纸、招标文件、工程量清单计价说明、国家相关规范等
10 | 2050602003 | 毒性气体报警器 | 1.名称:有毒气体区域警报器 2.规格:实际监测点(回路)个数(个):4 3.设备甲供 4.未尽事项详见图纸、招标文件、工程量清单计价说明、国家相关规范等 |  | 台 | 4
11 | 2020202001 | 高压阀门安装 | 1.名称:电液调节旋转球阀 2.型号、规格:DN250 3.压力等级:PN110 4.调试要求:配套调试 5.设备甲供 6.未尽事项详见图纸、招标文件、工程量清单计价说明、国家相关规范等 |  | 个 | 1
12 | 2020202008 | 高压阀门安装 | 1.名称:电动ON/OFF闸阀 |  | 个 | 1
表5 分部分项工程量清单计价表
项目名称：茂名海港港务股份有限公司东区化工码头附属罐区石脑油装卸船及返输改造安装部分
装置（单元）名称：
单位工程名称：自控仪表 | [7 empty] | 第 5 页 共 46 页
序号 | 项目编码 | 清单项目名称 | 项目特征描述 | 工程内容描述 | 计量单位 | 工程量 | 综合单价（元） |  | 合价（元） | 备注
2.规格、型号:DN500,法兰连接WN/RF 3.类型:平行双闸板 4.压力等级:PN110 5.设备甲供 6.未尽事项详见图纸、招标文件、工程量清单计价说明、国家相关规范等
13 | 2020202002 | 高压阀门安装 | 1.名称:电动ON/OFF闸阀 2.规格、型号:DN300 3.类型:平行双闸板 4.压力等级:PN110 5.设备甲供 6.未尽事项详见图纸、招标文件、工程量清单计价说明、国家相关规范等 |  | 个 | 1
14 | 2020202003 | 高压阀门安装 | 1.名称:电动ON/OFF球阀 2.型号、规格:DN500 3.类型:全通径固定球球阀 4.压力等级:PN110 5.设备甲供 6.未尽事项详见图纸、招标文件、工程量清单计价说明、国家相关规范等 |  | 个 | 1
15 | 2020201003 | 中低压阀门安装 | 1.名称:电动ON/OFF球 |  | 个 | 1
表5 分部分项工程量清单计价表
项目名称：茂名海港港务股份有限公司东区化工码头附属罐区石脑油装卸船及返输改造安装部分
装置（单元）名称：
单位工程名称：自控仪表 | [7 empty] | 第 6 页 共 46 页
序号 | 项目编码 | 清单项目名称 | 项目特征描述 | 工程内容描述 | 计量单位 | 工程量 | 综合单价（元） |  | 合价（元） | 备注
阀 2.型号、规格:DN700 3.类型:平行双闸板 4.压力等级:PN20 5.设备甲供 6.未尽事项详见图纸、招标文件、工程量清单计价说明、国家相关规范等
16 | 2020201004 | 中低压阀门安装 | 1.名称:电动ON/OFF球阀 2.型号、规格:DN500 3.类型:平行双闸板 4.压力等级:PN20 5.设备甲供 6.未尽事项详见图纸、招标文件、工程量清单计价说明、国家相关规范等 |  | 个 | 2
17 | 2020202006 | 高压阀门安装 | 1.名称:电动调节型闸阀 2.型号、规格:DN400 3.类型:平行双闸板 4.压力等级:PN110 5.调试要求:配套调试 6.设备甲供 7.未尽事项详见图纸、招标文件、工程量清单计价说明、国家相关规范等 |  | 个 | 2
18 | 2020201005 | 中低压阀门安装 | 1.名称:电动ON/OFF球 |  | 个 | 2
表5 分部分项工程量清单计价表
项目名称：茂名海港港务股份有限公司东区化工码头附属罐区石脑油装卸船及返输改造安装部分
装置（单元）名称：
单位工程名称：自控仪表 | [7 empty] | 第 7 页 共 46 页
序号 | 项目编码 | 清单项目名称 | 项目特征描述 | 工程内容描述 | 计量单位 | 工程量 | 综合单价（元） |  | 合价（元） | 备注
阀 2.型号、规格:DN300 3.类型:平行双闸板 4.压力等级:PN20 5.设备甲供 6.未尽事项详见图纸、招标文件、工程量清单计价说明、国家相关规范等
19 | 2020202009 | 高压阀门安装 | 1.名称:电液阀 2.型号、规格:DN500 3.类型:全通径固定球球阀 4.压力等级:PN110 5.调试要求:配套调试 6.设备甲供 7.未尽事项详见图纸、招标文件、工程量清单计价说明、国家相关规范等 |  | 个 | 1
小计
仪表电气安装材料
20 | 2040226007 | 电缆密封件安装 | 1.名称:电缆密封接头 2.规格:NPT1/2(M),电缆外径:Φ9.5～16.0 3.防爆类型:dⅡCT4,IP66 4.材料乙供 5.未尽事项详见图纸、招标文件、工程 |  | 10个 | 8
表5 分部分项工程量清单计价表
项目名称：茂名海港港务股份有限公司东区化工码头附属罐区石脑油装卸船及返输改造安装部分
装置（单元）名称：
单位工程名称：自控仪表 | [7 empty] | 第 8 页 共 46 页
序号 | 项目编码 | 清单项目名称 | 项目特征描述 | 工程内容描述 | 计量单位 | 工程量 | 综合单价（元） |  | 合价（元） | 备注
量清单计价说明、国家相关规范等
21 | 2040226008 | 电缆密封件安装 | 1.名称:电缆密封接头 2.规格:NPT1/2(M),电缆外径:Φ12.5～20.5 3.防爆类型:dⅡCT4,IP66 4.材料乙供 5.未尽事项详见图纸、招标文件、工程量清单计价说明、国家相关规范等 |  | 10个 | 0.6
22 | 2040226009 | 电缆密封件安装 | 1.名称:电缆密封接头 2.规格:NPT1(M),电缆外径:Φ16.9～26 3.防爆类型:dⅡCT4,IP66 4.材料乙供 5.未尽事项详见图纸、招标文件、工程量清单计价说明、国家相关规范等 |  | 10个 | 3
23 | 2050903005 | 镀锌钢管（电缆保护管） | 1.名称:低压流体输送用焊接钢管 2.规格:Φ33.7×3.2 (DN25) 3.安装方式:埋地敷设 4.材料乙供 5.未尽事项详见图纸、招标文件、工程量清单计价说明、国 |  | 10m | 37.87
表5 分部分项工程量清单计价表
项目名称：茂名海港港务股份有限公司东区化工码头附属罐区石脑油装卸船及返输改造安装部分
装置（单元）名称：
单位工程名称：自控仪表 | [7 empty] | 第 9 页 共 46 页
序号 | 项目编码 | 清单项目名称 | 项目特征描述 | 工程内容描述 | 计量单位 | 工程量 | 综合单价（元） |  | 合价（元） | 备注
家相关规范等
24 | 2050903006 | 镀锌钢管（电缆保护管） | 1.名称:低压流体输送用焊接钢管 2.规格:Φ48.3×3.5 (DN40) 3.安装方式:埋地敷设 4.材料乙供 5.未尽事项详见图纸、招标文件、工程量清单计价说明、国家相关规范等 |  | 10m | 23.31
25 | 2050903007 | 镀锌钢管（电缆保护管） | 1.名称:低压流体输送用焊接钢管 2.规格:Φ33.7×3.2 (DN25) 3.特征:含防爆活接 DN25(G1)两头内螺纹 4.材料乙供 5.未尽事项详见图纸、招标文件、工程量清单计价说明、国家相关规范等 |  | 10m | 174.76
26 | 2050903008 | 镀锌钢管（电缆保护管） | 1.名称:低压流体输送用焊接钢管 2.规格:Φ48.3×3.5 (DN40) 3.特征:含防爆活接 DN40(G1-1/2)两头内螺纹 4.材料乙供 5.未尽事项详见图 |  | 10m | 93.21
表5 分部分项工程量清单计价表
项目名称：茂名海港港务股份有限公司东区化工码头附属罐区石脑油装卸船及返输改造安装部分
装置（单元）名称：
单位工程名称：自控仪表 | [7 empty] | 第 10 页 共 46 页
序号 | 项目编码 | 清单项目名称 | 项目特征描述 | 工程内容描述 | 计量单位 | 工程量 | 综合单价（元） |  | 合价（元） | 备注
纸、招标文件、工程量清单计价说明、国家相关规范等
27 | 2040226010 | 电缆密封件安装（葛兰） | 1.名称:对夹式弯通穿线盒 2.材质:铸铝 3.规格:G1(F) 4.防爆类型:防爆型 5.特征:表面喷塑,含管接头,护线帽（零部件材质:碳钢镀锌） 6.材料乙供 7.未尽事项详见图纸、招标文件、工程量清单计价说明、国家相关规范等 |  | 10个 | 30
28 | 2040226011 | 电缆密封件安装（葛兰） | 1.名称:对夹式弯通穿线盒 2.规格:G1-1/2(F) 3.防爆类型:防爆型 4.特征:表面喷塑,含管接头,护线帽（零部件材质:碳钢镀锌） 5.材料乙供 6.未尽事项详见图纸、招标文件、工程量清单计价说明、国家相关规范等 |  | 10个 | 16
29 | 2040221004 | 镀锌金属支架制作安装 | 1.名称:等边角钢 2.规格:∠50×50×5,Q235-B镀锌 |  | 吨 | 1.077
表5 分部分项工程量清单计价表
项目名称：茂名海港港务股份有限公司东区化工码头附属罐区石脑油装卸船及返输改造安装部分
装置（单元）名称：
单位工程名称：自控仪表 | [7 empty] | 第 11 页 共 46 页
序号 | 项目编码 | 清单项目名称 | 项目特征描述 | 工程内容描述 | 计量单位 | 工程量 | 综合单价（元） |  | 合价（元） | 备注
3.材料乙供 4.未尽事项详见图纸、招标文件、工程量清单计价说明、国家相关规范等
小计
仪表电缆
30 | 2040202007 | 控制电缆 | 1.名称:阻燃多股铜芯PE绝缘PVC护套铜丝编织屏蔽、钢丝编织铠装计算机用软电缆（护套:黑色) 2.规格、型号:ZRA-DJYVP32R-1×2×1.5mm2 3.材料乙供 4.未尽事项详见图纸、招标文件、工程量清单计价说明、国家相关规范等 |  | 1000m | 11.82
31 | 2040202008 | 控制电缆 | 1.名称:阻燃多股铜芯PE绝缘PVC护套铜丝编织屏蔽、钢丝编织铠装计算机用软电缆（护套:黑色) 2.规格、型号:ZRA-DJYVP32R-1×3×1.5mm2 3.材料乙供 4.未尽事项详见图 |  | 1000m | 22.66
表5 分部分项工程量清单计价表
项目名称：茂名海港港务股份有限公司东区化工码头附属罐区石脑油装卸船及返输改造安装部分
装置（单元）名称：
单位工程名称：自控仪表 | [7 empty] | 第 12 页 共 46 页
序号 | 项目编码 | 清单项目名称 | 项目特征描述 | 工程内容描述 | 计量单位 | 工程量 | 综合单价（元） |  | 合价（元） | 备注
纸、招标文件、工程量清单计价说明、国家相关规范等
32 | 2040202009 | 控制电缆 | 1.名称:阻燃多股铜芯PE绝缘PVC护套铜丝编织屏蔽、钢丝编织铠装计算机用软电缆（护套:黑色) 2.规格、型号:ZRA-DJYVP32R-2×2×1.5mm2 3.材料乙供 4.未尽事项详见图纸、招标文件、工程量清单计价说明、国家相关规范等 |  | 1000m | 1.97
33 | 2040202010 | 控制电缆 | 1.名称:阻燃多股铜芯PE绝缘PVC护套铜丝编织屏蔽、钢丝编织铠装计算机用软电缆（护套:黑色) 2.规格、型号:ZRA-DJYVP32R-4×2×1.5mm2 3.材料乙供 4.未尽事项详见图纸、招标文件、工程量清单计价说明、国家相关规范等 |  | 1000m | 11.82
34 | 2040202013 | 控制电缆 | 1.名称:阻燃多股铜芯PE绝缘PVC护套铜丝编 |  | 1000m | 1.97
表5 分部分项工程量清单计价表
项目名称：茂名海港港务股份有限公司东区化工码头附属罐区石脑油装卸船及返输改造安装部分
装置（单元）名称：
单位工程名称：自控仪表 | [7 empty] | 第 13 页 共 46 页
序号 | 项目编码 | 清单项目名称 | 项目特征描述 | 工程内容描述 | 计量单位 | 工程量 | 综合单价（元） |  | 合价（元） | 备注
织屏蔽、钢丝编织铠装计算机用软电缆（护套:黑色) 2.规格、型号:ZRA-DJYVP32R-8×2×1.5mm2 3.材料乙供 4.未尽事项详见图纸、招标文件、工程量清单计价说明、国家相关规范等
35 | 2040202014 | 控制电缆 | 1.名称:阻燃多股铜芯PE绝缘PVC护套铜丝编织屏蔽、钢丝编织铠装计算机用软电缆（护套:黑色) 2.规格、型号:ZRA-DJYVP32R-3×3×1.5mm2 3.材料乙供 4.未尽事项详见图纸、招标文件、工程量清单计价说明、国家相关规范等 |  | 1000m | 0.99
36 | 2040202015 | 控制电缆 | 1.名称:耐火多股铜芯PE绝缘PVC护铜丝编织屏蔽、钢丝编织铠装计算机用软电缆（护套:黑色) 2.规格、型号:ZRA-KYJV32R-2× |  | 1000m | 1.58
表5 分部分项工程量清单计价表
项目名称：茂名海港港务股份有限公司东区化工码头附属罐区石脑油装卸船及返输改造安装部分
装置（单元）名称：
单位工程名称：自控仪表 | [7 empty] | 第 14 页 共 46 页
序号 | 项目编码 | 清单项目名称 | 项目特征描述 | 工程内容描述 | 计量单位 | 工程量 | 综合单价（元） |  | 合价（元） | 备注
2.5mm2 3.材料乙供 4.未尽事项详见图纸、招标文件、工程量清单计价说明、国家相关规范等
37 | 2040202011 | 控制电缆 | 1.名称:耐火多股铜芯PE绝缘PVC护铜丝编织屏蔽、钢丝编织铠装计算机用软电缆（护套:黑色) 2.规格、型号:ZRA-KYJV32R-3×2.5mm2 3.材料乙供 4.未尽事项详见图纸、招标文件、工程量清单计价说明、国家相关规范等 |  | 1000m | 0.49
38 | 2040202012 | 控制电缆 | 1.名称:阻燃铜芯PE绝缘PVC护套铜丝编织屏蔽钢丝铠装RS485电缆（护套:灰色） 2.规格、型号:ZRA-RS485-1×2×1.5mm2 3.材料乙供 4.未尽事项详见图纸、招标文件、工程量清单计价说明、国家相关规范等 |  | 1000m | 0.99
表5 分部分项工程量清单计价表
项目名称：茂名海港港务股份有限公司东区化工码头附属罐区石脑油装卸船及返输改造安装部分
装置（单元）名称：
单位工程名称：自控仪表 | [7 empty] | 第 15 页 共 46 页
序号 | 项目编码 | 清单项目名称 | 项目特征描述 | 工程内容描述 | 计量单位 | 工程量 | 综合单价（元） |  | 合价（元） | 备注
39 | 2040418002 | 铜接地线 | 1.名称:铜芯聚氯乙烯绝缘软电线 2.规格:BVR-1×4.0mm2 3.材料乙供 4.未尽事项详见图纸、招标文件、工程量清单计价说明、国家相关规范等 |  | 10m | 47.7
小计
变送器、气体检测器安装及支架材料
40 | 2040209002 | 操作柱 | 1.名称:仪表立柱制作安装 2.特征:镀锌钢板δ=6mm,200×200mm,Q235-B镀锌; 膨胀螺栓（带螺母垫片）M10×80,20#, 低压流体输送用焊接钢管Φ60.3x3.8(DN50) 3.材料乙供 4.未尽事项详见图纸、招标文件、工程量清单计价说明、国家相关规范等 |  | 个 | 42
41 | 2040221005 | 镀锌金属支架制作安装 | 1.名称:固定支架铁构件制作安装 2.规格:等边角钢∠30 |  | 吨 | 0.066
表5 分部分项工程量清单计价表
项目名称：茂名海港港务股份有限公司东区化工码头附属罐区石脑油装卸船及返输改造安装部分
装置（单元）名称：
单位工程名称：自控仪表 | [7 empty] | 第 16 页 共 46 页
序号 | 项目编码 | 清单项目名称 | 项目特征描述 | 工程内容描述 | 计量单位 | 工程量 | 综合单价（元） |  | 合价（元） | 备注
×30×3,Q235-B镀锌 3.材料乙供 4.未尽事项详见图纸、招标文件、工程量清单计价说明、国家相关规范等
小计
仪表配管安装材料
42 | 2050901002 | 无缝碳钢管 | 1.材料名称:流体输送用不锈钢无缝钢管 2.材质:316SS 3.规格:Φ18×3 4.含对焊式压力表接头BW φ18/M20×1.5(F) PN11.0MPa 5.材料乙供 6.未尽事项详见图纸、招标文件、工程量清单计价说明、国家相关规范等 |  | 10m | 1
43 | CB003 | 补充主材 | 1.名称:柔性石墨金属缠绕垫 2.规格及型号:SH/T3407-D-PN20-DN20-2222 3.材质:304SS-柔性石墨 4.材料乙供 5.未尽事项详见图纸、招标文件、工程 |  | 片 | 3
表5 分部分项工程量清单计价表
项目名称：茂名海港港务股份有限公司东区化工码头附属罐区石脑油装卸船及返输改造安装部分
装置（单元）名称：
单位工程名称：自控仪表 | [7 empty] | 第 17 页 共 46 页
序号 | 项目编码 | 清单项目名称 | 项目特征描述 | 工程内容描述 | 计量单位 | 工程量 | 综合单价（元） |  | 合价（元） | 备注
量清单计价说明、国家相关规范等
44 | CB005 | 补充主材 | 1.名称:柔性石墨金属缠绕垫 2.规格及型号:SH/T3407-D-PN110-DN25-2222 3.材质:304SS-柔性石墨 4.材料乙供 5.未尽事项详见图纸、招标文件、工程量清单计价说明、国家相关规范等 |  | 片 | 9
45 | CB006 | 补充主材 | 1.名称:柔性石墨金属缠绕垫 2.规格及型号:SH/T3407-D-PN110-DN40-2222 3.材质:304SS-柔性石墨 4.材料乙供 5.未尽事项详见图纸、招标文件、工程量清单计价说明、国家相关规范等 |  | 片 | 7
46 | CB004 | 补充主材 | 1.名称:柔性石墨金属缠绕垫 2.规格及型号: |  | 片 | 4
表5 分部分项工程量清单计价表
项目名称：茂名海港港务股份有限公司东区化工码头附属罐区石脑油装卸船及返输改造安装部分
装置（单元）名称：
单位工程名称：自控仪表 | [7 empty] | 第 18 页 共 46 页
序号 | 项目编码 | 清单项目名称 | 项目特征描述 | 工程内容描述 | 计量单位 | 工程量 | 综合单价（元） |  | 合价（元） | 备注
SH/T3407-D-PN20-DN50-2222 3.材质:304SS-柔性石墨 4.材料乙供 5.未尽事项详见图纸、招标文件、工程量清单计价说明、国家相关规范等
47 | CB007 | 补充主材 | 1.名称:柔性石墨金属缠绕垫 2.规格及型号:SH/T3407-D-PN110-DN50-2222 3.材质:304SS-柔性石墨 4.材料乙供 5.未尽事项详见图纸、招标文件、工程量清单计价说明、国家相关规范等 |  | 片 | 15
小计
其他
48 | 2050803004 | 保温箱/保护箱 | 1.名称:对角开门保护箱 2.规格:600×500×400mm(高×宽×深) 316SS 3.特征:可正面开门， |  | 台 | 15
表5 分部分项工程量清单计价表
项目名称：茂名海港港务股份有限公司东区化工码头附属罐区石脑油装卸船及返输改造安装部分
装置（单元）名称：
单位工程名称：自控仪表 | [7 empty] | 第 19 页 共 46 页
序号 | 项目编码 | 清单项目名称 | 项目特征描述 | 工程内容描述 | 计量单位 | 工程量 | 综合单价（元） |  | 合价（元） | 备注
带窥视窗 带2"管仪表支架，材质316SS 安装立柱(316SS,高1.0m） 4.材料乙供 5.未尽事项详见图纸、招标文件、工程量清单计价说明、国家相关规范等
49 | 304080100007 | 电缆桥架(槽盒)的盖板、隔板 | 1.名称:电缆桥架(槽盒)检修 揭金属盖板 2.盖板宽度:200mm以下 3.材料乙供 4.未尽事项详见图纸、招标文件、工程量清单计价说明、国家相关规范等 |  | m | 20
50 | 304080100008 | 电缆桥架(槽盒)的盖板、隔板 | 1.名称:电缆桥架(槽盒)检修 揭金属盖板 2.盖板宽度:600mm以下 3.材料乙供 4.未尽事项详见图纸、招标文件、工程量清单计价说明、国家相关规范等 |  | m | 30
51 | 304080100009 | 电缆桥架(槽盒)的盖板、隔板 | 1.名称:电缆桥架(槽盒)检修 揭金属盖板 2.盖板宽度:800mm以 |  | m | 300
表5 分部分项工程量清单计价表
项目名称：茂名海港港务股份有限公司东区化工码头附属罐区石脑油装卸船及返输改造安装部分
装置（单元）名称：
单位工程名称：自控仪表 | [7 empty] | 第 20 页 共 46 页
序号 | 项目编码 | 清单项目名称 | 项目特征描述 | 工程内容描述 | 计量单位 | 工程量 | 综合单价（元） |  | 合价（元） | 备注
下 3.材料乙供 4.未尽事项详见图纸、招标文件、工程量清单计价说明、国家相关规范等
52 | 304080100010 | 电缆桥架(槽盒)的盖板、隔板 | 1.名称:电缆桥架(槽盒)检修 盖金属盖板 2.盖板宽度:200mm以下 3.材料乙供 4.未尽事项详见图纸、招标文件、工程量清单计价说明、国家相关规范等 |  | m | 20
53 | 304080100011 | 电缆桥架(槽盒)的盖板、隔板 | 1.名称:电缆桥架(槽盒)检修 盖金属盖板 2.盖板宽度:600mm以下 3.材料乙供 4.未尽事项详见图纸、招标文件、工程量清单计价说明、国家相关规范等 |  | m | 30
54 | 304080100012 | 电缆桥架(槽盒)的盖板、隔板 | 1.名称:电缆桥架(槽盒)检修 盖金属盖板 2.盖板宽度:800mm以下 3.材料乙供 4.未尽事项详见图 |  | m | 300
表5 分部分项工程量清单计价表
项目名称：茂名海港港务股份有限公司东区化工码头附属罐区石脑油装卸船及返输改造安装部分
装置（单元）名称：
单位工程名称：自控仪表 | [7 empty] | 第 21 页 共 46 页
序号 | 项目编码 | 清单项目名称 | 项目特征描述 | 工程内容描述 | 计量单位 | 工程量 | 综合单价（元） |  | 合价（元） | 备注
纸、招标文件、工程量清单计价说明、国家相关规范等
55 | 304080700004 | 直埋电缆辅助设施 | 1.名称:路面开挖、修复及沟槽挖填 2.路面硬化:C25防渗混凝土厚面层150mm,混凝土防渗等级不小于P6 3.深度:1m 4.材料乙供 5.未尽事项详见图纸、招标文件、工程量清单计价说明、国家相关规范等 |  | m³ | 70
小计
调试部分
56 | 3050702001 | 工业计算机控制系统回路调试 | 1.输入、输出点类型:温度信号输入点(TI) 2.材料乙供 3.未尽事项详见图纸、招标文件、工程量清单计价说明、国家相关规范等 |  | 点 | 2
57 | 305070200005 | 工业计算机控制系统回路调试 | 1.输入、输出点类型:模拟量输入点(AI) 2.材料乙供 3.未尽事项详见图纸、招标文件、工程量清单计价说明、国 |  | 点 | 33
表5 分部分项工程量清单计价表
项目名称：茂名海港港务股份有限公司东区化工码头附属罐区石脑油装卸船及返输改造安装部分
装置（单元）名称：
单位工程名称：自控仪表 | [7 empty] | 第 22 页 共 46 页
序号 | 项目编码 | 清单项目名称 | 项目特征描述 | 工程内容描述 | 计量单位 | 工程量 | 综合单价（元） |  | 合价（元） | 备注
家相关规范等
58 | 305070200006 | 工业计算机控制系统回路调试 | 1.输入、输出点类型:模拟量输出点(AO) 2.材料乙供 3.未尽事项详见图纸、招标文件、工程量清单计价说明、国家相关规范等 |  | 点 | 4
59 | 305070200007 | 工业计算机控制系统回路调试 | 1.输入、输出点类型:开关量输入输出点(DI/DO) 2.材料乙供 3.未尽事项详见图纸、招标文件、工程量清单计价说明、国家相关规范等 |  | 点 | 16
60 | 305070200008 | 工业计算机控制系统回路调试 | 1.输入、输出点类型:脉冲量输入点 2.材料乙供 3.未尽事项详见图纸、招标文件、工程量清单计价说明、国家相关规范等 |  | 点 | 1
小计
装卸车部分
设备部分
61 | 2050106001 | 就地指示压力表、真空表 | 1.名称:不锈钢压力表 2.类型:弹簧管形式测量元件 |  | 台 | 3
表5 分部分项工程量清单计价表
项目名称：茂名海港港务股份有限公司东区化工码头附属罐区石脑油装卸船及返输改造安装部分
装置（单元）名称：
单位工程名称：自控仪表 | [7 empty] | 第 23 页 共 46 页
序号 | 项目编码 | 清单项目名称 | 项目特征描述 | 工程内容描述 | 计量单位 | 工程量 | 综合单价（元） |  | 合价（元） | 备注
3.规格:M20×1.5 螺纹连接 外壳材质304SS 4.测量范围:0~1.6（MPa.G） 5.设备乙供（参数详见规格书） 6.未尽事项详见图纸、招标文件、工程量清单计价说明、国家相关规范等
62 | 2050112001 | 法兰压力变送器 | 1.名称:智能压力变送器 2.类型:远传膜片密封式 3.规格:单毛细管6m,DN50 4.设备甲供 5.未尽事项详见图纸、招标文件、工程量清单计价说明、国家相关规范等 |  | 台 | 1
63 | 2050111001 | 差压变送器 | 1.仪表名称:智能差压变送器 2.设备甲供 3.未尽事项详见图纸、招标文件、工程量清单计价说明、国家相关规范等 |  | 台 | 3
64 | 2050119001 | 质量流量计 | 1.名称:质量流量计 2.类型:管道式流量计 |  | 台 | 1
表5 分部分项工程量清单计价表
项目名称：茂名海港港务股份有限公司东区化工码头附属罐区石脑油装卸船及返输改造安装部分
装置（单元）名称：
单位工程名称：自控仪表 | [7 empty] | 第 24 页 共 46 页
序号 | 项目编码 | 清单项目名称 | 项目特征描述 | 工程内容描述 | 计量单位 | 工程量 | 综合单价（元） |  | 合价（元） | 备注
3.规格:Φ323.9×7.92,CL150 4.设备甲供 5.未尽事项详见图纸、招标文件、工程量清单计价说明、国家相关规范等
65 | 2050602001 | 毒性气体报警器 | 1.名称:毒性气体报警器 2.类型:硫化氢 3.规格:实际监测点(回路)个数(个):22 4.设备甲供 5.未尽事项详见图纸、招标文件、工程量清单计价说明、国家相关规范等 |  | 台 | 22
66 | 2050601001 | 可燃气体报警器 | 1.名称:可燃气体报警器 2.类型:可燃性气体（烃类） 3.规格:实际监测点(回路)个数(个):3 4.设备甲供 5.未尽事项详见图纸、招标文件、工程量清单计价说明、国家相关规范等 |  | 台 | 3
67 | 2020201001 | 中低压阀门安装 | 1.名称:电动调节型闸阀 2.规格、型号:DN500, |  | 个 | 1
表5 分部分项工程量清单计价表
项目名称：茂名海港港务股份有限公司东区化工码头附属罐区石脑油装卸船及返输改造安装部分
装置（单元）名称：
单位工程名称：自控仪表 | [7 empty] | 第 25 页 共 46 页
序号 | 项目编码 | 清单项目名称 | 项目特征描述 | 工程内容描述 | 计量单位 | 工程量 | 综合单价（元） |  | 合价（元） | 备注
法兰连接WN/RF 3.类型:平行双闸板 4.压力等级:CL150 5.调试要求:配套调试 6.设备甲供 7.未尽事项详见图纸、招标文件、工程量清单计价说明、国家相关规范等
68 | 2020201002 | 中低压阀门安装 | 1.名称:电动ON/OFF闸阀 2.规格、型号:DN800,法兰连接WN/RF 3.类型:平行双闸板 4.压力等级:CL150 5.设备甲供 6.未尽事项详见图纸、招标文件、工程量清单计价说明、国家相关规范等 |  | 个 | 1
69 | 2050304001 | 自力式调节阀 | 1.名称:自力式调节阀 2.规格:φ114×6.02 3.设备甲供 4.未尽事项详见图纸、招标文件、工程量清单计价说明、国家相关规范等 |  | 台 | 3
小计
仪表电气安装材料
70 | 2040226001 | 电缆密封件安装 | 1.名称:电缆密封接头 |  | 10个 | 3.5
表5 分部分项工程量清单计价表
项目名称：茂名海港港务股份有限公司东区化工码头附属罐区石脑油装卸船及返输改造安装部分
装置（单元）名称：
单位工程名称：自控仪表 | [7 empty] | 第 26 页 共 46 页
序号 | 项目编码 | 清单项目名称 | 项目特征描述 | 工程内容描述 | 计量单位 | 工程量 | 综合单价（元） |  | 合价（元） | 备注
2.规格:NPT1/2(M),电缆外径:Φ9.5～16.0 3.防爆类型:dⅡCT4,IP66 4.材料乙供 5.未尽事项详见图纸、招标文件、工程量清单计价说明、国家相关规范等
71 | 2040226002 | 电缆密封件安装 | 1.名称:电缆密封接头 2.规格:NPT1/2(M),电缆外径:Φ12.5～20.5 3.防爆类型:dⅡCT4,IP66 4.材料乙供 5.未尽事项详见图纸、招标文件、工程量清单计价说明、国家相关规范等 |  | 10个 | 0.5
72 | 2040226003 | 电缆密封件安装 | 1.名称:电缆密封接头 2.规格:NPT1(M),电缆外径:Φ16.9～26 3.防爆类型:dⅡCT4,IP66 4.材料乙供 5.未尽事项详见图纸、招标文件、工程量清单计价说明、国家相关规范等 |  | 10个 | 0.5
73 | 2040226004 | 电缆密封件安装 | 1.名称:电缆密封接头 2.规格:NPT11/4(M), |  | 10个 | 0.1
表5 分部分项工程量清单计价表
项目名称：茂名海港港务股份有限公司东区化工码头附属罐区石脑油装卸船及返输改造安装部分
装置（单元）名称：
单位工程名称：自控仪表 | [7 empty] | 第 27 页 共 46 页
序号 | 项目编码 | 清单项目名称 | 项目特征描述 | 工程内容描述 | 计量单位 | 工程量 | 综合单价（元） |  | 合价（元） | 备注
电缆外径:Φ16.9～26 3.防爆类型:dⅡCT4,IP66 4.材料乙供 5.未尽事项详见图纸、招标文件、工程量清单计价说明、国家相关规范等
74 | 2050903001 | 镀锌钢管（电缆保护管） | 1.名称:低压流体输送用焊接钢管 2.规格:Φ33.7×3.2 (DN25) 3.安装方式:埋地敷设 4.材料乙供 5.未尽事项详见图纸、招标文件、工程量清单计价说明、国家相关规范等 |  | 10m | 1.25
75 | 2050903002 | 镀锌钢管（电缆保护管） | 1.名称:低压流体输送用焊接钢管 2.规格:Φ48.3×3.5 (DN40) 3.安装方式:埋地敷设 4.材料乙供 5.未尽事项详见图纸、招标文件、工程量清单计价说明、国家相关规范等 |  | 10m | 1
76 | 2050903003 | 镀锌钢管（电缆保护管） | 1.名称:低压流体输送用焊接钢管 2.规格:Φ33.7×3.2 |  | 10m | 24
表5 分部分项工程量清单计价表
项目名称：茂名海港港务股份有限公司东区化工码头附属罐区石脑油装卸船及返输改造安装部分
装置（单元）名称：
单位工程名称：自控仪表 | [7 empty] | 第 28 页 共 46 页
序号 | 项目编码 | 清单项目名称 | 项目特征描述 | 工程内容描述 | 计量单位 | 工程量 | 综合单价（元） |  | 合价（元） | 备注
(DN25) 3.特征:含防爆活接 DN25(G1)两头内螺纹 4.材料乙供 5.未尽事项详见图纸、招标文件、工程量清单计价说明、国家相关规范等
77 | 2050903004 | 镀锌钢管（电缆保护管） | 1.名称:低压流体输送用焊接钢管 2.规格:Φ48.3×3.5 (DN40) 3.特征:含防爆活接 DN40(G1-1/2)两头内螺纹 4.材料乙供 5.未尽事项详见图纸、招标文件、工程量清单计价说明、国家相关规范等 |  | 10m | 10.65
78 | 2040226005 | 电缆密封件安装（葛兰） | 1.名称:对夹式弯通穿线盒 2.材质:铸铝 3.规格:G1(F) 4.防爆类型:防爆型 5.特征:表面喷塑,含管接头,护线帽（零部件材质:碳钢镀锌） 6.材料乙供 7.未尽事项详见图纸、招标文件、工程 |  | 10个 | 3
表5 分部分项工程量清单计价表
项目名称：茂名海港港务股份有限公司东区化工码头附属罐区石脑油装卸船及返输改造安装部分
装置（单元）名称：
单位工程名称：自控仪表 | [7 empty] | 第 29 页 共 46 页
序号 | 项目编码 | 清单项目名称 | 项目特征描述 | 工程内容描述 | 计量单位 | 工程量 | 综合单价（元） |  | 合价（元） | 备注
量清单计价说明、国家相关规范等
79 | 2040226006 | 电缆密封件安装（葛兰） | 1.名称:对夹式弯通穿线盒 2.规格:G1-1/2(F) 3.防爆类型:防爆型 4.特征:表面喷塑,含管接头,护线帽（零部件材质:碳钢镀锌） 5.材料乙供 6.未尽事项详见图纸、招标文件、工程量清单计价说明、国家相关规范等 |  | 10个 | 2
80 | 2040221001 | 镀锌金属支架制作安装 | 1.名称:等边角钢 2.规格:∠50×50×5,Q235-B镀锌 3.材料乙供 4.未尽事项详见图纸、招标文件、工程量清单计价说明、国家相关规范等 |  | 吨 | 0.158
81 | 2050804001 | 接线箱 | 1.名称:防爆接线箱 2.防爆类型:Ex eIICT4,IP66 材质：SS316不锈钢, 钢板厚度≥1.5mm。 3.内部接线、接地、标签及端子固定件,采用凤凰或魏得米勒不锈钢或防锈蚀压接端 |  | 台 | 1
表5 分部分项工程量清单计价表
项目名称：茂名海港港务股份有限公司东区化工码头附属罐区石脑油装卸船及返输改造安装部分
装置（单元）名称：
单位工程名称：自控仪表 | [7 empty] | 第 30 页 共 46 页
序号 | 项目编码 | 清单项目名称 | 项目特征描述 | 工程内容描述 | 计量单位 | 工程量 | 综合单价（元） |  | 合价（元） | 备注
子，端子适用电缆芯线径至少含盖1.0～2.5mm2, 并和箱子成套供货。 4.接线箱内外带接地螺栓螺母。 5.进/出线孔方向:底部。端子布置方向：垂直。 6.箱体与箱盖之间加密封条。 7.箱体配防雨檐，采用304SS焊接而成，表面抛光，本色。 8.带呼吸阀。 9.配安装底板。 10.接线箱附件（安装固定螺栓、锁紧螺栓螺母、固定支架、导轨及其背板、接地螺 丝等）应选用不锈钢材质 11.带防爆接线箱编号牌 1)端子数量:8个 2)出线口4个:NPT1/2(F) 4.材料乙供 5.未尽事项详见图纸、招标文件、工程量清单计价说明、国家相关规范等
表5 分部分项工程量清单计价表
项目名称：茂名海港港务股份有限公司东区化工码头附属罐区石脑油装卸船及返输改造安装部分
装置（单元）名称：
单位工程名称：自控仪表 | [7 empty] | 第 31 页 共 46 页
序号 | 项目编码 | 清单项目名称 | 项目特征描述 | 工程内容描述 | 计量单位 | 工程量 | 综合单价（元） |  | 合价（元） | 备注
82 | 2040417001 | 镀锌钢材接地线 | 1.名称:镀锌扁钢 2.材质:Q235-B,镀锌 3.规格:40mm×4mm 4.材料乙供 5.未尽事项详见图纸、招标文件、工程量清单计价说明、国家相关规范等 |  | 10m | 28.6
小计
仪表电缆
83 | 2040202001 | 控制电缆 | 1.名称:阻燃多股铜芯PE绝缘PVC护套铜丝编织屏蔽、钢丝编织铠装计算机用软电缆（护套:黑色) 2.材料乙供 3.未尽事项详见图纸、招标文件、工程量清单计价说明、国家相关规范等 4.规格、型号:ZRA-DJYVP32R-1×2×1.5mm2 |  | 1000m | 1.48
84 | 2040202002 | 控制电缆 | 1.名称:阻燃多股铜芯PE绝缘PVC护套铜丝编织屏蔽、钢丝编织铠装计算机用软电缆（护套:黑色) 2.材料乙供 3.未尽事项详见图 |  | 1000m | 7.69
表5 分部分项工程量清单计价表
项目名称：茂名海港港务股份有限公司东区化工码头附属罐区石脑油装卸船及返输改造安装部分
装置（单元）名称：
单位工程名称：自控仪表 | [7 empty] | 第 32 页 共 46 页
序号 | 项目编码 | 清单项目名称 | 项目特征描述 | 工程内容描述 | 计量单位 | 工程量 | 综合单价（元） |  | 合价（元） | 备注
纸、招标文件、工程量清单计价说明、国家相关规范等 4.规格、型号:ZRA-DJYVP32R-1×3×1.5mm2
85 | 2040202003 | 控制电缆 | 1.名称:阻燃多股铜芯PE绝缘PVC护套铜丝编织屏蔽、钢丝编织铠装计算机用软电缆（护套:黑色) 2.规格、型号:ZRA-DJYVP32R-2×2×1.5mm2 3.材料乙供 4.未尽事项详见图纸、招标文件、工程量清单计价说明、国家相关规范等 |  | 1000m | 0.01
86 | 2040202004 | 控制电缆 | 1.名称:阻燃多股铜芯PE绝缘PVC护套铜丝编织屏蔽、钢丝编织铠装计算机用软电缆（护套:黑色) 2.规格、型号:ZRA-DJYVP32R-4×2×1.5mm2 3.材料乙供 4.未尽事项详见图纸、招标文件、工程量清单计价说明、国 |  | 1000m | 1.48
表5 分部分项工程量清单计价表
项目名称：茂名海港港务股份有限公司东区化工码头附属罐区石脑油装卸船及返输改造安装部分
装置（单元）名称：
单位工程名称：自控仪表 | [7 empty] | 第 33 页 共 46 页
序号 | 项目编码 | 清单项目名称 | 项目特征描述 | 工程内容描述 | 计量单位 | 工程量 | 综合单价（元） |  | 合价（元） | 备注
家相关规范等
87 | 2040202005 | 控制电缆 | 1.名称:耐火多股铜芯PE绝缘PVC护铜丝编织屏蔽、钢丝编织铠装计算机用软电缆（护套:黑色) 2.规格、型号:ZRA-KYJV32R-3×2.5mm2 3.材料乙供 4.未尽事项详见图纸、招标文件、工程量清单计价说明、国家相关规范等 |  | 1000m | 0.35
88 | 2040202006 | 控制电缆 | 1.名称:阻燃铜芯PE绝缘PVC护套铜丝编织屏蔽钢丝铠装RS485电缆（护套:灰色） 2.规格、型号:ZRA-RS485-1×2×1.5mm2 3.材料乙供 4.未尽事项详见图纸、招标文件、工程量清单计价说明、国家相关规范等 |  | 1000m | 0.35
89 | 2040418001 | 铜接地线 | 1.名称:铜芯聚氯乙烯绝缘软电线 2.规格:BVR-1×6.0mm2 3.材料乙供 |  | 10m | 47.7
表5 分部分项工程量清单计价表
项目名称：茂名海港港务股份有限公司东区化工码头附属罐区石脑油装卸船及返输改造安装部分
装置（单元）名称：
单位工程名称：自控仪表 | [7 empty] | 第 34 页 共 46 页
序号 | 项目编码 | 清单项目名称 | 项目特征描述 | 工程内容描述 | 计量单位 | 工程量 | 综合单价（元） |  | 合价（元） | 备注
4.未尽事项详见图纸、招标文件、工程量清单计价说明、国家相关规范等
90 | 3040810001 | 电缆头 | 1.名称:屏蔽控制电缆终端头 2.规格:电缆头(芯以下) 4 3.材料乙供 4.未尽事项详见图纸、招标文件、工程量清单计价说明、国家相关规范等 |  | 个 | 31
91 | 3040810001 | 电缆头 | 1.名称:屏蔽控制电缆终端头 2.规格:电缆头(芯以下) 4 3.特征:现场设备端控制电缆头制作安装 4.材料乙供 5.未尽事项详见图纸、招标文件、工程量清单计价说明、国家相关规范等 |  | 个 | 31
92 | 3040810001 | 电缆头 | 1.名称:屏蔽控制电缆终端头 2.规格:电缆头(芯以下) 8 3.材料乙供 4.未尽事项详见图 |  | 个 | 4
表5 分部分项工程量清单计价表
项目名称：茂名海港港务股份有限公司东区化工码头附属罐区石脑油装卸船及返输改造安装部分
装置（单元）名称：
单位工程名称：自控仪表 | [7 empty] | 第 35 页 共 46 页
序号 | 项目编码 | 清单项目名称 | 项目特征描述 | 工程内容描述 | 计量单位 | 工程量 | 综合单价（元） |  | 合价（元） | 备注
纸、招标文件、工程量清单计价说明、国家相关规范等
93 | 3040810001 | 电缆头 | 1.名称:屏蔽控制电缆终端头 2.规格:电缆头(芯以下) 8 3.特征:现场设备端控制电缆头制作安装 4.材料乙供 5.未尽事项详见图纸、招标文件、工程量清单计价说明、国家相关规范等 |  | 个 | 4
小计
变送器、气体检测器安装及支架材料
94 | 2040209001 | 操作柱 | 1.名称:仪表立柱制作安装 2.特征:镀锌钢板δ=6mm,200×200mm,Q235-B镀锌; 膨胀螺栓（带螺母垫片）M10×80,20#, 低压流体输送用焊接钢管Φ60.3x3.8(DN50) 3.材料甲供 4.未尽事项详见图 |  | 个 | 30
表5 分部分项工程量清单计价表
项目名称：茂名海港港务股份有限公司东区化工码头附属罐区石脑油装卸船及返输改造安装部分
装置（单元）名称：
单位工程名称：自控仪表 | [7 empty] | 第 36 页 共 46 页
序号 | 项目编码 | 清单项目名称 | 项目特征描述 | 工程内容描述 | 计量单位 | 工程量 | 综合单价（元） |  | 合价（元） | 备注
纸、招标文件、工程量清单计价说明、国家相关规范等
95 | 2040221002 | 镀锌金属支架制作安装 | 1.名称:固定支架铁构件制作安装 2.规格:等边角钢∠30×30×3,Q235-B镀锌 3.材料乙供 4.未尽事项详见图纸、招标文件、工程量清单计价说明、国家相关规范等 |  | 吨 | 0.023
96 | 2040221003 | 镀锌金属支架制作安装 | 1.名称:固定支架铁构件制作安装 2.规格:槽钢［50×37×4.5,Q235-B镀锌 3.材料乙供 4.未尽事项详见图纸、招标文件、工程量清单计价说明、国家相关规范等 |  | 吨 | 0.021
小计
仪表配管安装材料
97 | 2050901001 | 无缝碳钢管 | 1.材料名称:流体输送用不锈钢无缝钢管 2.材质:316SS 3.规格:Φ18×3 4.含对焊式压力表接头BW φ18/M20× |  | 10m | 4.34
表5 分部分项工程量清单计价表
项目名称：茂名海港港务股份有限公司东区化工码头附属罐区石脑油装卸船及返输改造安装部分
装置（单元）名称：
单位工程名称：自控仪表 | [7 empty] | 第 37 页 共 46 页
序号 | 项目编码 | 清单项目名称 | 项目特征描述 | 工程内容描述 | 计量单位 | 工程量 | 综合单价（元） |  | 合价（元） | 备注
1.5(F) PN11.0MPa 5.材料乙供 6.未尽事项详见图纸、招标文件、工程量清单计价说明、国家相关规范等
98 | 303080600001 | 法兰安装 | 1.名称:承插焊钢制管法兰 2.规格:SH-DN20-CL150-SW-RF-SCH80-316 3.材料乙供 4.未尽事项详见图纸、招标文件、工程量清单计价说明、国家相关规范等 |  | 个 | 9
99 | 303080300001 | 管件安装 | 1.材料名称:单头短节 2.压力等级:11.0MPa 3.材质:316SS 4.焊接类型:焊接 5.规格:NPT1/2(M)-Ф18 L=100mm 6.材料乙供 7.未尽事项详见图纸、招标文件、工程量清单计价说明、国家相关规范等 |  | 件 | 5
100 | CB001 | 补充主材 | 1.名称:柔性石墨金属缠绕垫 2.规格及型号: |  | 片 | 9
表5 分部分项工程量清单计价表
项目名称：茂名海港港务股份有限公司东区化工码头附属罐区石脑油装卸船及返输改造安装部分
装置（单元）名称：
单位工程名称：自控仪表 | [7 empty] | 第 38 页 共 46 页
序号 | 项目编码 | 清单项目名称 | 项目特征描述 | 工程内容描述 | 计量单位 | 工程量 | 综合单价（元） |  | 合价（元） | 备注
SH/T3407-D-PN20-DN20-2222 3.材质:304SS-柔性石墨 4.材料乙供 5.未尽事项详见图纸、招标文件、工程量清单计价说明、国家相关规范等
101 | CB002 | 补充主材 | 1.名称:柔性石墨金属缠绕垫 2.规格及型号:SH/T3407-D-PN20-DN50-2222 3.材质:304SS-柔性石墨 4.材料乙供 5.未尽事项详见图纸、招标文件、工程量清单计价说明、国家相关规范等 |  | 片 | 1
102 | CB008 | 补充主材 | 1.名称:压力表用垫片 2.规格及型号:φ18/φ8 δ=2.0 3.材质:316SS 4.材料乙供 5.未尽事项详见图纸、招标文件、工程量清单计价说明、国家相关规范等 |  | 片 | 1
表5 分部分项工程量清单计价表
项目名称：茂名海港港务股份有限公司东区化工码头附属罐区石脑油装卸船及返输改造安装部分
装置（单元）名称：
单位工程名称：自控仪表 | [7 empty] | 第 39 页 共 46 页
序号 | 项目编码 | 清单项目名称 | 项目特征描述 | 工程内容描述 | 计量单位 | 工程量 | 综合单价（元） |  | 合价（元） | 备注
103 | 303080300002 | 管件安装 | 1.材料名称:承插焊异径短节 2.压力等级:11.0MPa 3.材质:316SS 4.焊接类型:焊接 5.规格:Ф27 PE/Ф18TSW 6.材料乙供 7.未尽事项详见图纸、招标文件、工程量清单计价说明、国家相关规范等 |  | 件 | 3
104 | 303080300003 | 管件安装 | 1.材料名称:承插焊直通焊接终端接头 2.压力等级:11.0MPa 3.材质:316SS 4.焊接类型:焊接 5.规格:Ф27 PE/Ф18TSW 6.特征:含对焊式(压垫)直通螺纹终端接头 BW φ18/NPT1/2(M) PN11.0MPa 7.材料乙供 8.未尽事项详见图纸、招标文件、工程量清单计价说明、国家相关规范等 |  | 件 | 6
105 | 303080300004 | 管件安装 | 1.材料名称:承插焊直接中间接头 2.压力等级:11.0MPa |  | 件 | 3
表5 分部分项工程量清单计价表
项目名称：茂名海港港务股份有限公司东区化工码头附属罐区石脑油装卸船及返输改造安装部分
装置（单元）名称：
单位工程名称：自控仪表 | [7 empty] | 第 40 页 共 46 页
序号 | 项目编码 | 清单项目名称 | 项目特征描述 | 工程内容描述 | 计量单位 | 工程量 | 综合单价（元） |  | 合价（元） | 备注
3.材质:316SS 4.焊接类型:焊接 5.规格:ф18TSW 6.材料乙供 7.未尽事项详见图纸、招标文件、工程量清单计价说明、国家相关规范等
106 | 303080300005 | 管件安装 | 1.材料名称:承插焊三通中间接头 2.压力等级:11.0MPa 3.材质:316SS 4.焊接类型:焊接 5.规格:ф18TSW 6.材料乙供 7.未尽事项详见图纸、招标文件、工程量清单计价说明、国家相关规范等 |  | 件 | 3
107 | 303080300006 | 管件安装 | 1.材料名称:承插焊90°弯通接头 2.压力等级:11.0MPa 3.材质:316SS 4.焊接类型:焊接 5.规格:ф18TSW 6.材料乙供 7.未尽事项详见图纸、招标文件、工程量清单计价说明、国家相关规范等 |  | 件 | 6
108 | 2050909001 | 阀门 | 1.材料名称:承插焊截 |  | 个 | 7
表5 分部分项工程量清单计价表
项目名称：茂名海港港务股份有限公司东区化工码头附属罐区石脑油装卸船及返输改造安装部分
装置（单元）名称：
单位工程名称：自控仪表 | [7 empty] | 第 41 页 共 46 页
序号 | 项目编码 | 清单项目名称 | 项目特征描述 | 工程内容描述 | 计量单位 | 工程量 | 综合单价（元） |  | 合价（元） | 备注
止阀 2.规格:DN10 SW φ18 PN11.0MPa 3.材质:316SS 4.材料乙供 5.未尽事项详见图纸、招标文件、工程量清单计价说明、国家相关规范等
小计
其他
109 | 2050803001 | 保温箱/保护箱 | 1.名称:对角开门保护箱 2.规格:600×500×400mm(高×宽×深) 316SS 3.特征:可正面开门，带窥视窗 带2"管仪表支架，材质316SS 安装立柱(316SS,高1.0m） （需考虑毛细管引入箱内措施） 4.材料乙供 5.未尽事项详见图纸、招标文件、工程量清单计价说明、国家相关规范等 |  | 台 | 1
110 | 2050803002 | 保温箱/保护箱 | 1.名称:对角开门保护 |  | 台 | 1
表5 分部分项工程量清单计价表
项目名称：茂名海港港务股份有限公司东区化工码头附属罐区石脑油装卸船及返输改造安装部分
装置（单元）名称：
单位工程名称：自控仪表 | [7 empty] | 第 42 页 共 46 页
序号 | 项目编码 | 清单项目名称 | 项目特征描述 | 工程内容描述 | 计量单位 | 工程量 | 综合单价（元） |  | 合价（元） | 备注
箱 2.规格:600×500×400mm(高×宽×深) 316SS 3.特征:可正面开门，带窥视窗 带2"管仪表支架，材质316SS 安装立柱(316SS,高1.0m）安装差压变送器 4.材料乙供 5.未尽事项详见图纸、招标文件、工程量清单计价说明、国家相关规范等
111 | 2050803003 | 保温箱/保护箱 | 1.名称:对角开门保护箱 2.规格:600×500×400mm(高×宽×深) 316SS 3.特征:可正面开门，带窥视窗 带2"管仪表支架，材质316SS 安装立柱(316SS,高1.0m）安装质量流量变送器 4.材料乙供 5.未尽事项详见图纸、招标文件、工程 |  | 台 | 1
表5 分部分项工程量清单计价表
项目名称：茂名海港港务股份有限公司东区化工码头附属罐区石脑油装卸船及返输改造安装部分
装置（单元）名称：
单位工程名称：自控仪表 | [7 empty] | 第 43 页 共 46 页
序号 | 项目编码 | 清单项目名称 | 项目特征描述 | 工程内容描述 | 计量单位 | 工程量 | 综合单价（元） |  | 合价（元） | 备注
量清单计价说明、国家相关规范等
112 | 304080100001 | 电缆桥架(槽盒)的盖板、隔板 | 1.名称:电缆桥架(槽盒)检修 揭金属盖板 2.盖板宽度:200mm以下 3.材料乙供 4.未尽事项详见图纸、招标文件、工程量清单计价说明、国家相关规范等 |  | m | 20
113 | 304080100002 | 电缆桥架(槽盒)的盖板、隔板 | 1.名称:电缆桥架(槽盒)检修 揭金属盖板 2.盖板宽度:600mm以下 3.材料乙供 4.未尽事项详见图纸、招标文件、工程量清单计价说明、国家相关规范等 |  | m | 30
114 | 304080100003 | 电缆桥架(槽盒)的盖板、隔板 | 1.名称:电缆桥架(槽盒)检修 揭金属盖板 2.盖板宽度:800mm以下 3.材料乙供 4.未尽事项详见图纸、招标文件、工程量清单计价说明、国家相关规范等 |  | m | 300
115 | 304080100004 | 电缆桥架(槽盒)的盖板、隔板 | 1.名称:电缆桥架(槽 |  | m | 20
表5 分部分项工程量清单计价表
项目名称：茂名海港港务股份有限公司东区化工码头附属罐区石脑油装卸船及返输改造安装部分
装置（单元）名称：
单位工程名称：自控仪表 | [7 empty] | 第 44 页 共 46 页
序号 | 项目编码 | 清单项目名称 | 项目特征描述 | 工程内容描述 | 计量单位 | 工程量 | 综合单价（元） |  | 合价（元） | 备注
盒)检修 盖金属盖板 2.盖板宽度:200mm以下 3.材料乙供 4.未尽事项详见图纸、招标文件、工程量清单计价说明、国家相关规范等
116 | 304080100005 | 电缆桥架(槽盒)的盖板、隔板 | 1.名称:电缆桥架(槽盒)检修 盖金属盖板 2.盖板宽度:600mm以下 3.材料乙供 4.未尽事项详见图纸、招标文件、工程量清单计价说明、国家相关规范等 |  | m | 30
117 | 304080100006 | 电缆桥架(槽盒)的盖板、隔板 | 1.名称:电缆桥架(槽盒)检修 盖金属盖板 2.盖板宽度:800mm以下 3.材料乙供 4.未尽事项详见图纸、招标文件、工程量清单计价说明、国家相关规范等 |  | m | 300
118 | 304080700002 | 直埋电缆辅助设施 | 1.名称:揭盖移动盖板 2.材质:混凝土盖板 3.盖板长度:500mm以下 4.材料乙供 |  | m | 10
表5 分部分项工程量清单计价表
项目名称：茂名海港港务股份有限公司东区化工码头附属罐区石脑油装卸船及返输改造安装部分
装置（单元）名称：
单位工程名称：自控仪表 | [7 empty] | 第 45 页 共 46 页
序号 | 项目编码 | 清单项目名称 | 项目特征描述 | 工程内容描述 | 计量单位 | 工程量 | 综合单价（元） |  | 合价（元） | 备注
5.未尽事项详见图纸、招标文件、工程量清单计价说明、国家相关规范等
119 | 304080700001 | 直埋电缆辅助设施 | 1.名称:揭盖移动盖板 2.材质:混凝土盖板 3.盖板长度:1000mm以下 4.材料乙供 5.未尽事项详见图纸、招标文件、工程量清单计价说明、国家相关规范等 |  | m | 260
120 | 3040807001 | 直埋电缆辅助设施 | 1.名称:路面开挖、修复及沟槽挖填 2.路面硬化:C25防渗混凝土厚面层150mm,混凝土防渗等级不小于P6 3.深度:1m 4.材料乙供 5.未尽事项详见图纸、招标文件、工程量清单计价说明、国家相关规范等 |  | m³ | 70
小计
调试部分
121 | 305070200001 | 工业计算机控制系统回路调试 | 1.输入、输出点类型:模拟量输入点(AI) 2.材料乙供 |  | 点 | 27
表5 分部分项工程量清单计价表
项目名称：茂名海港港务股份有限公司东区化工码头附属罐区石脑油装卸船及返输改造安装部分
装置（单元）名称：
单位工程名称：自控仪表 | [7 empty] | 第 46 页 共 46 页
序号 | 项目编码 | 清单项目名称 | 项目特征描述 | 工程内容描述 | 计量单位 | 工程量 | 综合单价（元） |  | 合价（元） | 备注
3.未尽事项详见图纸、招标文件、工程量清单计价说明、国家相关规范等
122 | 305070200002 | 工业计算机控制系统回路调试 | 1.输入、输出点类型:模拟量输出点(AO) 2.材料乙供 3.未尽事项详见图纸、招标文件、工程量清单计价说明、国家相关规范等 |  | 点 | 1
123 | 305070200003 | 工业计算机控制系统回路调试 | 1.输入、输出点类型:开关量输入输出点(DI/DO) 2.材料乙供 3.未尽事项详见图纸、招标文件、工程量清单计价说明、国家相关规范等 |  | 点 | 16
124 | 305070200004 | 工业计算机控制系统回路调试 | 1.输入、输出点类型:脉冲量输入点 2.材料乙供 3.未尽事项详见图纸、招标文件、工程量清单计价说明、国家相关规范等 |  | 点 | 1
小计
合 计

## 表7-1 单位工程措施项目清单与计价表
表7-1 单位工程措施项目清单与计价表
项目名称：茂名海港港务股份有限公司东区化工码头附属罐区石脑油装卸船及返输改造安装部分
装置（单元）名称：
单位工程名称：自控仪表 |  |  |  | 第 1 页 共 1 页
序号 | 措施项目名称 | 计算基础及计算式 | 费率（%） |  | 金额（元）
1 | 文明施工、环境保护费 | 分部分项人工费 |  |  | 3508.2
2 | 临时设施费 | 分部分项人工费
3 | 冬雨季施工增加费 | 分部分项人工费
4 | 二次搬运费 | 分部分项人工费
5 | 生产工具用具使用费 | 分部分项人工费
6 | 夜间施工增加费 | 分部分项人工费
7 | 工程定位复测、点交、场地清理费 | 分部分项人工费
8 | 检验试验费 | 分部分项人工费
9 | 已完工程及设备保护费
10 | 建预制加工厂房增加费
11 | 在有害身体环境中施工保健费
12 | 特殊地区施工增加费
13 | 特殊工种技术培训费
14 | 特殊技术措施费
15 | 大型机械设备进出场及安拆费
16 | 大型机械使用费
合计
'注：本表适用于以“项”计价的措施项目。

## 表9 其他项目清单与计价汇总表
表9 其他项目清单与计价汇总表
项目名称：茂名海港港务股份有限公司东区化工码头附属罐区石脑油装卸船及返输改造安装部分
装置（单元）名称： |  |  |  | 第 1 页 共 1 页
单位工程名称：自控仪表
| 清单项目名称 | 计量单位 | 金额（元） |  | 备注
1 | 暂列金额 | 项 | 161909.97 |  | 明细详见表-9-1
2 | 暂估价
2.1 | 材料暂估价 |  | —
2.2 | 专业工程暂估价 | 项 |  |  | 明细详见表-9-2
3 | 计日工 |  |  |  | 明细详见表-9-3
4 | 总承包服务费 |  |  |  | 明细详见表-9-4
合 计 |  |  | 161909.97 |  | —
注：本表适于单项工程其他项目费计价，金额计入表3。

## 表9-1 暂列金额明细表
表9-1 暂列金额明细表
项目名称：茂名海港港务股份有限公司东区化工码头附属罐区石脑油装卸船及返输改造安装部分
装置（单元）名称： |  |  |  | 第 1 页 共 1 页
单位工程名称：自控仪表
序号 | 清单项目名称 | 计量单位 | 金额(元) |  | 备注
1 | 暂列金额 | 元 | 161909.97
合 计 |  |  | 161909.97 |  | —
注：由招标人填写，如不能详列，也可只列总金额，投标人应将上述金额计入投标总价中。

## 表9-2 专业工程暂估价格表
表9-2 专业工程暂估价表
项目名称：茂名海港港务股份有限公司东区化工码头附属罐区石脑油装卸船及返输改造安装部分
装置（单元）名称： |  |  |  | 第 1 页 共 1 页
单位工程名称：自控仪表
序号 | 工程名称 | 工程内容 | 金额（元） |  | 备注
1
合 计 |  |  |  |  | —
注：由招标人填写，投标人应将上述专业工程暂估价计入投标总价中。

## 表11-1 规费、税金项目清单与计价表
表11-1 单位工程规费、税金项目清单与计价表
项目名称：茂名海港港务股份有限公司东区化工码头附属罐区石脑油装卸船及返输改造安装部分
装置（单元）名称：
单位工程名称：自控仪表 |  |  | 第 1 页 共 1 页
序号 | 名称 | 计算基础及计算式 |  | 费率（%） | 金额（元）
1 | 规费 | 养老保险费+失业保险费+医疗保险费+生育保险费+工伤保险费+住房公积金+危险作业意外伤害保险费
1.1 | 养老保险费 | 分部分项人工费 |  | 26.24
1.2 | 失业保险费 | 分部分项人工费 |  | 1.31
1.3 | 医疗保险费 | 分部分项人工费 |  | 11.81
1.4 | 生育保险费 | 分部分项人工费 |  | 1.05
1.5 | 工伤保险费 | 分部分项人工费 |  | 1.18
1.6 | 住房公积金 | 分部分项人工费 |  | 13.34
1.7 | 危险作业意外伤害保险费 | 分部分项人工费 |  | 0.26
2 | 增值税 | 分部分项工程费合计+措施项目费+其他项目费+规费+安全生产费
合计
注：1.建筑工程中按地方规定计取规费。 2.安装工程中以“综合单价”计价的项目，按其中人工费为基数计算规费；以“项”计价的项目，其费用中含规费。