## 工程量清单封面【混凝土外表面碳化防护】
| 2025年旗岭渡槽外表面碳化粉化防护 | 工程
工 程 量 清 单

## 工程费汇总表
建设项目工程费汇总表
工程名称：2025年旗岭渡槽外表面碳化粉化防护工程
序号 | 单项工程名称 | 金额（元） | 其中: （元）
|  |  | 绿色施工安全防护措施费 | 暂列金
1 | 2025年旗岭渡槽外表面碳化粉化防护工程 |  | 243460.89 | 139534.03
合计 |  |  | 243460.89 | 139534.03

## 表-02-1 建设项目招标控制价汇总表(含单位工程)
建设项目工程费汇总表
工程名称：2025年旗岭渡槽外表面碳化粉化防护工程
序号 | 单项工程名称 | 金额（元） | 其中: （元） |  | 备注
|  |  | 绿色施工安全防护措施费 | 暂列金
1 | 2025年旗岭渡槽外表面碳化粉化防护工程 |  | 243460.89 | 139534.03
1.1 | 旗岭渡槽外表面碳化粉化防护工程 |  | 176820.98 | 139534.03 | 详见旗岭渡槽外表面碳化粉化防护工程单位工程汇总表
1.2 | 跨国道（G220）防护工程 |  | 66639.91 | / | 详见跨国道（G220）防护工程单位工程汇总表
合计 |  |  | 243460.89 | 139534.03

## 表-04 单位工程招标控制价汇总表【混凝土外表面碳化防护】
单位工程费汇总表
工程名称：旗岭渡槽外表面碳化粉化防护工程
序号 | 汇总内容 | 金额:(元) | 备注
1 | 分部分项合计
1.1 | 混凝土外表面碳化防护
1.2 | 不锈钢挡水坎
1.3 | 伸缩缝密封胶修补
1.4 | 支座钢板维修处理
2 | 措施合计
2.1 | 绿色施工安全防护措施费 | 176820.98 | 费用包干使用
2.2 | 其他措施费
3 | 其他项目
3.1 | 暂列金额 | 139534.03
3.2 | 暂估价 | /
3.3 | 计日工 | /
3.4 | 总承包服务费 | /
3.5 | 预算包干费
3.6 | 工程优质费 | /
3.7 | 概算幅度差 | /
3.8 | 索赔费用 | /
3.9 | 现场签证费用 | /
3.10 | 其他费用
4 | 税前工程造价
5 | 增值税销项税额
6 | 总造价
合计

## 表-08 分部分项工程和单价措施项目清单与计价表(含措施标
分部分项工程和单价措施项目清单与计价表
工程名称：旗岭渡槽外表面碳化粉化防护工程
序号 | 项目编码 | 项目名称 | 项目特征描述 | 计量单位 | 工程量 | 金额（元）
[6 empty] | 综合单价 | 综合合价
混凝土外表面碳化防护
1 | 011201001001 | 基层处理 | 基层打磨，锈斑、裸露钢筋头防锈处理，模板连接缝处缺陷、蜂窝、剥落、气孔修复 基层处理要求：采用距墙面4~5m处观察，以肉眼看不到缺陷为衡量标准 | m2 | 37094.82
2 | 011201001002 | 基层调整 | 1.调整后应无特别明显色差，尽量保持混凝土原貌，无明显处理痕迹； 2.材料参照选用（日本旭硝子生产的SUBSTRATE PREPARATION MATERIAL（WHITE））或同档次及以上品牌的调整材进行调整 | m2 | 37094.82
3 | 011201001003 | 底漆涂覆 | 1.涂覆遍数应根据现场工艺试验确定并≥2次、涂覆用量 ≥0.16kg/m2 ； 2.材料材料参照选用（日本旭硝子生产的BONNFLON WATER BASE AC UNDER COAT II）或同档次及以上品牌硅烷渗透型建筑防护剂底涂； 3.底漆须辊涂均匀，不得有漏涂现象。 | m2 | 37094.82
4 | 011201001004 | 中漆涂覆 | 1.涂覆遍数应根据现场工艺试验确定并≥1次、涂覆用量 ≥0.10kg/ m2； 2.材料材料参照选用（日本旭硝子生产的BONNFLON WATER BASE AC INTERMEDIATE COAT II）或同档次及以上品牌水性硅丙树脂中层漆； 3.油漆须辊涂均匀，不得有漏涂现象。 | m2 | 37094.82
5 | 011201001005 | 面漆涂覆 | 1.涂覆遍数应根据现场工艺试验确定并≥2次、涂覆用量 ≥0.12kg/m2； 2.材料材料参照选用（日本旭硝子生产的BONNFLON WATER BASE AC TOP COAT）或同档次及以上品牌水性氟碳透明面漆； 3.面漆须辊涂均匀，不得有漏涂现象。 | m2 | 37094.82
混凝土外表面碳化防护合计
不锈钢挡水坎
6 | 011502001001 | 不锈钢挡水坎 | 1.挡水坎采用规格为20mm*20mm*3m的304不锈钢方通（厚1mm），304不锈钢自攻螺丝固定； 2.接头处采用304不锈钢外套方筒连接； 3.底面接缝处采用透明色或灰色耐候胶(参照选用陶熙、GE牌或同档次及以上品牌)进行密封处理。 | m | 1711.87
不锈钢挡水坎合计
伸缩缝密封胶修补
7 | 010903004001 | 伸缩缝修补 | 1.施工内容：清除原废胶、边部修整、缝隙缺陷修补、美纹纸保护、重新注胶； 2.材料参照选用陶熙、GE牌或同档次及以上品牌密封胶，胶宽度70mm，深度5mm—8mm。 | m | 800.75
伸缩缝密封胶修补合计
支座钢板维修处理
8 | 040307002001 | 支座钢板维修处理 | 1、清除干净钢板铁锈、油污等其它污染物； 2、钢板防腐涂层包括环氧镀锌底漆（厚度≥ 60~80um）、环氧云铁中间漆（厚度≥70~100um）、聚氨酯面漆（厚度≥ 70~100um）； 3.钢板防腐涂料涂覆不得对橡胶支座造成腐蚀。 | 组 | 214
支座钢板维修处理合计
分部分项合计
措施项目
| 2 | 措施其他项目
9 | 粤011708002001 | 施工临时工棚 | 1.现场办公、加工场等 2.费用包干使用（含通水、通电费用） | 项 | 1
10 | 粤011708002002 | 施工仓库 | 1.油漆等材料存放仓库等 2.费用包干使用（含通水、通电费用） | 项 | 1
11 | 粤011701008001 | 防护网 | 渡槽段施工时，槽面须满铺2层防护网 | m2 | 6370
12 | 081310004001 | 主材厂家现场指导增加费 |  | 项 | 1
13 | 081310004002 | 现场专职安全员 | 需持证上岗全程现场跟踪，至少1名 | 项 | 1
14 | 粤011701008002 | 脚手架 | 1.部位：出水池两侧边墙、渡槽尾端明槽段； 2.金属综合脚手架； 3.脚手架搭拆必须由持有架子工证人员施工，符合相关规范。 | m2 | 3282.5
15 | 穗011701020001 | 简支梁吊篮 | 1.渡槽段施工专用吊篮（或高空作业专用机械）或根据现场而设计的专项设备措施方案需二次设计，并通过专家评审； 2.高空作业人员需持特种作业操作证（高处作业）方能上岗作业。 | m2 | 8297.47
16 | 穗011701020002 | 桁架吊篮 | 1.渡槽段施工专用吊篮（或高空作业专用机械）或根据现场而设计的专项设备措施方案需二次设计，并通过专家评审； 2.高空作业人员需持特种作业操作证（高处作业）方能上岗作业。 | m2 | 25514.85
17 | 穗011701020003 | 吊篮安全评估费 | 应由有资质的第三方专业机构评估 | 项 | 1
18 | 050101010001 | 绿化恢复 | 1.施工受损绿化恢复 2.费用包干使用 | 项 | 1
19 | 050101010002 | 施工废物处理 | 1.施工废物合规处理 2.费用包干使用 | 项 | 1
单价措施合计
合 计

## 表-11 总价措施项目清单与计价表【混凝土外表面碳化防护】
总价措施项目清单与计价表
工程名称：旗岭渡槽外表面碳化粉化防护工程
序号 | 项目编码 | 项目名称 | 计算基础 | 费率 (%) | 金额 (元) | 备注
1 | LSSGCSF00001 | 绿色施工安全防护措施费（不可竞争费，包干使用） | 分部分项人工费+分部分项机具费 | 19 | 176820.98 | 以分部分项的人工费与施工机具费之和为计算基础，费率19%
合 计 |  |  |  |  | 176820.98

## 表-12 其他项目清单与计价汇总表【混凝土外表面碳化防护】
其他项目清单与计价汇总表
工程名称：旗岭渡槽外表面碳化粉化防护工程
序号 | 项目名称 | 金额（元） | 备注
1 | 暂列金额 | 139534.03
2 | 暂估价 | /
2.1 | 材料暂估价 | /
2.2 | 专业工程暂估价 | /
3 | 计日工 | /
4 | 总承包服务费 | /
5 | 预算包干费
6 | 工程优质费 | /
7 | 概算幅度差 | /
8 | 现场签证费用 | /
9 | 索赔费用 | /
10 | 其他费用 | /
11 | 广州公共资源交易中心交易服务费 |  | 按实际发生
12 | 其他临时工程费 |  | 水电及水质保护等包干费用
合 计 |  |  | —

## 表-12-1 暂列金额表【混凝土外表面碳化防护】
暂列金额明细表
工程名称：旗岭渡槽外表面碳化粉化防护工程
序号 | 名称 | 计量单位 | 暂定金额（元） | 备注
1 | 暂列金额 | 项 | 139534.03
合 计 |  |  | 139534.03 | —

## 表-13 规费、税金项目清单与计价表【混凝土外表面碳化防护】
规费、税金项目清单与计价表
工程名称：旗岭渡槽外表面碳化粉化防护工程
序号 | 项目名称 | 计算基础 | 计算基数 | 计算费率 (%) | 金额(元)
1 | 增值税销项税额 | 分部分项合计+措施合计+其他项目 |  | 9
合 计

## 表-04 单位工程招标控制价汇总表【国道防护】
单位工程费汇总表
工程名称：跨国道（G220）防护工程
序号 | 汇总内容 | 金额:(元) | 备注
1 | 分部分项合计
1.1 | 防护棚钢构件
1.2 | 路面拆除及恢复工程
2 | 措施合计
2.1 | 绿色施工安全防护措施费 | 66639.91 | 费用包干使用
2.2 | 其他措施费
3 | 其他项目
3.1 | 暂列金额 | /
3.2 | 暂估价 | /
3.3 | 计日工 | /
3.4 | 总承包服务费 | /
3.5 | 预算包干费
3.6 | 工程优质费 | /
3.7 | 概算幅度差 | /
3.8 | 索赔费用 | /
3.9 | 现场签证费用 | /
3.10 | 其他费用
4 | 税前工程造价
5 | 增值税销项税额
6 | 总造价
合计

## 表-08 分部分项工程和单价措施项目清单与计价表(含措施标_1
分部分项工程和单价措施项目清单与计价表
工程名称：跨国道（G220）防护工程
序号 | 项目编码 | 项目名称 | 项目特征描述 | 计量单位 | 工程量 | 金额（元）
[6 empty] | 综合单价 | 综合合价
防护棚钢构件
1 | 040307003001 | 钢桁梁 | 1.部位:防护棚钢构件安拆 2.材料:1.5m高双拼贝雷架、三拼I32B工字钢帽梁、双拼I32B工字钢主梁、I20a分布横梁、5mm厚钢板面层、钢管防护栏 3.其他:按规范及施工图要求 | t | 125.266
2 | 040303002001 | 混凝土基础 | 1.混凝土强度等级:C30混凝土 | m3 | 159.6
3 | 040701019001 | 密目防护网 | 1.密目防护网更换:拆除,安装,清理等 | m2 | 32
防护棚钢构件合计
路面拆除及恢复工程
4 | 041001003001 | 拆除路面 | 1.材质:水泥混凝土 2.厚度:25cm 3.路面切缝 4.装载机装松散石方、自卸汽车运石方 运距15km以内。 5.废料自行合规处理。 | m2 | 297.5
5 | 041001003002 | 拆除路面 | 1.材质:沥青混凝土 2.厚度:10cm 3.路面切缝 4.装载机装松散石方、自卸汽车运石方 运距15km以内。 5.废料自行合规处理。 | m2 | 297.5
6 | 040203006001 | 沥青混凝土 | 1.沥青混凝土种类:SBS-13C沥青混凝土 2.厚度:4cm | m2 | 297.5
7 | 040203006002 | 沥青混凝土 | 1.沥青混凝土种类:AC-20C沥青混凝土 2.厚度:6cm | m2 | 297.5
8 | 粤040202017001 | 水泥混凝土 | 1.混凝土强度等级:C30 2.厚度:25cm 3.混凝土场内运输、浇筑、捣固、抹平、养生 | m2 | 129.5
9 | 041001008001 | 拆除混凝土结构 | 1.结构形式:现状钢筋混凝土防撞护栏； 2.废料自行合规处理。 | m3 | 54.45
10 | 040303018001 | 混凝土防撞护栏 | 1.断面:混凝土防撞护栏，按现状断面 2.混凝土强度等级:C30 | m3 | 54.45
11 | 040901001001 | 现浇构件钢筋 | 1.材料种类:防撞护栏钢筋 2.钢筋规格:HRB400 | t | 3.498
12 | 041001010001 | 拆除及恢复路灯 | 1.结构形式:现状路灯拆除及恢复 | 根 | 1
路面拆除及恢复工程合计
分部分项合计
措施项目
13 | 粤011701008001 | 施工挂篮和防护网 |  | m2 | 126
14 | 041109005001 | 临时围挡（周转） | 0.6mm铁皮波纹板，高2.5米 | m | 736
15 | 041109005002 | 水马（周转） |  | 个 | 3715
16 | 041109005003 | 施工标志牌（周转） |  | 套 | 122
17 | 041109005004 | 路栏（周转） |  | 组 | 10
18 | 041109005005 | 施工警示灯（周转） |  | 套 | 76
19 | 041109005006 | 交通疏解员 |  | 工日 | 240
20 | 041102001001 | 基础模板 |  | m2 | 282
21 | 041102019003 | 防撞护栏模板 |  | m2 | 99
单价措施合计
合 计

## 表-11 总价措施项目清单与计价表【国道防护】
总价措施项目清单与计价表
工程名称：跨国道（G220）防护工程
序号 | 项目编码 | 项目名称 | 计算基础 | 费率 (%) | 金额 (元) | 备注
1 | 1.1 | 绿色施工安全防护措施费（不可竞争费，包干使用） | 分部分项人工费+分部分项机具费 | 19.8 | 66639.91
2 | 3.1 | 其他费用 |  |  |  | 投标单位根据施工方案报价，费用包干使用
3 | 3.2 | 公路局路政审批交通人工等费用 |  |  |  | 费用包干使用
4 | 3.3 | 交警大队通行审批交通人工等费用 |  |  |  | 费用包干使用
合 计

## 表-12 其他项目清单与计价汇总表【国道防护】
其他项目清单与计价汇总表
工程名称：跨国道（G220）防护工程
序号 | 项目名称 | 金额（元） | 结算金额（元） | 备注
1 | 暂列金额 | /
2 | 暂估价 | /
2.1 | 材料暂估价 | /
2.2 | 专业工程暂估价 | /
3 | 计日工 | /
4 | 总承包服务费 | /
5 | 预算包干费
6 | 工程优质费 | /
7 | 概算幅度差 | /
8 | 现场签证费用 | /
9 | 索赔费用 | /
10 | 其他费用 | /
11 | 施工图审图费 |  |  | 费用包干使用
12 | 工程造价咨询费 |  |  | 费用包干使用
13 | 第三方检测费 |  |  | 费用包干使用
14 | 安全评价费（含专家评审费） |  |  | 费用包干使用
15 | 工程保险费 |  |  | 费用包干使用
合 计

## 表-12-1 暂列金额表【国道防护】
暂列金额明细表
工程名称：跨国道（G220）防护工程
序号 | 名称 | 计量单位 | 暂定金额（元） | 备注
1 | 暂列金额 | 项 | /
合 计 |  |  | — | —

## 表-13 规费、税金项目清单与计价表【国道防护】
规费、税金项目清单与计价表
工程名称：跨国道（G220）防护工程
序号 | 项目名称 | 计算基础 | 计算基数 | 计算费率 (%) | 金额(元)
1 | 增值税销项税额 | 分部分项合计+措施合计+其他项目 |  | 9
合 计