## 扉-1 招标工程量清单扉页
| 广州市从化区鳌头镇田园综合体周边基础设施提升建设项目 |  |  |  | 工程
招 标 工 程 量 清 单
招 标 人： |  | 广州市从化区鳌头镇人民政府 | 造价咨询人：
|  | （单位盖章） |  | (单位资质专用章)
法定代表人 或其授权人： |  |  | 法定代表人 或其授权人：
|  | (签字或盖章) |  | (签字或盖章)
编 制 人： |  |  | 复 核 人：
|  | (造价人员签字盖专用章) |  | (造价工程师签字盖专用章)
编制时间： |  |  | 复核时间：
扉-1

## 表-04 单位工程招标控制价汇总表【驿站土建工程】
单位工程招标控制价汇总表
工程名称：驿站土建工程 |  | 标段： |  | 第 1 页 共 1 页
序号 | 汇总内容 |  | 金额:(元) |  | 其中：暂估价(元)
1 | 分部分项合计
1.1 | 土石方工程
1.2 | 砌筑工程
1.3 | 混凝土及钢筋混凝土工程
1.4 | 金属结构工程
1.5 | 门窗工程
1.6 | 屋面工程
1.7 | 楼地面工程
1.8 | 墙、柱面装饰与隔断、幕墙工程
2 | 措施合计
2.1 | 绿色施工安全防护措施费
2.2 | 其他措施费
3 | 其他项目
3.1 | 暂列金额
3.2 | 暂估价
3.3 | 计日工
3.4 | 总承包服务费
3.5 | 预算包干费
3.6 | 工程优质费
3.7 | 概算幅度差
3.8 | 索赔费用
3.9 | 现场签证费用
3.10 | 其他费用
4 | 税前工程造价
5 | 增值税销项税额
6 | 总造价
7 | 人工费
招标控制价合计=1+2+3+5
注：本表适用于单位工程招标控制价或投标报价的汇总，如无单位工程划分，单项工程也使用本表汇总
表—04

## 表-08 分部分项工程和单价措施项目清单与计价表【驿站土建
分部分项工程和单价措施项目清单与计价表
工程名称：驿站土建工程 |  |  |  | 标段： |  |  |  | 第 1 页 共 6 页
序号 | 项目编码 | 项目名称 | 项目特征描述 |  | 计量单位 | 工程量 | 金额（元）
[7 empty] | 综合单价 |  | 综合合价 | 其中
暂估价
土石方工程
1 | 010101004001 | 挖基坑土方 | 1.土壤类别:一、二类土 2.挖土深度:2m 内 |  | m3 | 86.21
2 | 010101003001 | 挖沟槽土方 | 1.土壤类别:一、二类土 2.挖土深度:2m 内 |  | m3 | 9.47
3 | 010103001001 | 回填方 | 1.密实度要求:夯填 2.填方材料品种:原土 |  | m3 | 79.37
4 | 010103002001 | 余方弃置 | 1.废弃料品种:土方 2.运距:5km |  | m3 | 16.31
土石方工程合计
砌筑工程
5 | 010402001001 | 砌块墙 | 1.砌块品种、规格、强度等级:加气混凝土砌块 2.墙体类型:外墙 3.墙厚:200mm 4.砂浆强度等级:水泥砂浆M5.0 |  | m3 | 10.33
6 | 010402001002 | 砌块墙 | 1.砌块品种、规格、强度等级:加气混凝土砌块 2.墙体类型:内墙 3.墙厚:100mm 4.砂浆强度等级:水泥砂浆M5.0 |  | m3 | 1.58
砌筑工程合计
混凝土及钢筋混凝土工程
7 | 010501001001 | 垫层 | 1.混凝土种类:预拌 2.混凝土强度等级:C20 3.工作内容:制作、运输、浇捣、养护 |  | m3 | 2.52
8 | 010501003001 | 独立基础 | 1.混凝土种类:预拌 2.混凝土强度等级:C30 3.工作内容:制作、运输、浇捣、养护 |  | m3 | 8.13
9 | 010503001001 | 基础梁 | 1.混凝土种类:预拌 2.混凝土强度等级:C30 3.工作内容:制作、运输、浇捣、养护 |  | m3 | 4.21
本页小计
注：为计取规费等的使用，可在表中增设其中：“定额人工费”。
表—08
分部分项工程和单价措施项目清单与计价表
工程名称：驿站土建工程 |  |  |  | 标段： |  |  |  | 第 2 页 共 6 页
序号 | 项目编码 | 项目名称 | 项目特征描述 |  | 计量单位 | 工程量 | 金额（元）
[7 empty] | 综合单价 |  | 综合合价 | 其中
暂估价
10 | 010502001001 | 矩形柱 | 1.混凝土种类:预拌 2.混凝土强度等级:C30 3.工作内容:制作、运输、浇捣、养护 |  | m3 | 3.1
11 | 010502002001 | 构造柱 | 1.混凝土种类:预拌 2.混凝土强度等级:C25 3.工作内容:制作、运输、浇捣、养护 |  | m3 | 0.61
12 | 010505001001 | 有梁板（折梁） | 1.混凝土种类:预拌 2.混凝土强度等级:C30 3.工作内容:制作、运输、浇捣、养护 |  | m3 | 1.24
13 | 010505001002 | 有梁板 | 1.混凝土种类:预拌 2.混凝土强度等级:C30 3.工作内容:制作、运输、浇捣、养护 |  | m3 | 9.54
14 | 010503005001 | 过梁 | 1.混凝土种类:预拌 2.混凝土强度等级:C25 3.工作内容:制作、运输、浇捣、养护 |  | m3 | 0.01
15 | 010515001001 | 现浇构件钢筋 | 1.钢筋种类、规格:Φ10以内 三级钢 2.工作内容:制作、运输、安装 |  | t | 0.763
16 | 010515001002 | 现浇构件钢筋 | 1.钢筋种类、规格:Φ25以内 三级钢 2.工作内容:制作、运输、安装 |  | t | 2.328
17 | 010515001003 | 现浇构件钢筋 | 1.钢筋种类、规格:Φ10以内 箍筋 圆钢 2.工作内容:制作、运输、安装 |  | t | 0.024
18 | 010515001004 | 现浇构件钢筋 | 1.钢筋种类、规格:Φ10以内 箍筋 三级钢 2.工作内容:制作、运输、安装 |  | t | 0.571
混凝土及钢筋混凝土工程合计
金属结构工程
本页小计
注：为计取规费等的使用，可在表中增设其中：“定额人工费”。
表—08
分部分项工程和单价措施项目清单与计价表
工程名称：驿站土建工程 |  |  |  | 标段： |  |  |  | 第 3 页 共 6 页
序号 | 项目编码 | 项目名称 | 项目特征描述 |  | 计量单位 | 工程量 | 金额（元）
[7 empty] | 综合单价 |  | 综合合价 | 其中
暂估价
19 | 010603001001 | 实腹钢柱 | 1.钢材品种、规格:150*100*5.0矩形镀锌钢管 2.喷古铜色氟碳漆 |  | t | 0.177
20 | 010604001001 | 钢梁 | 1.钢材品种、规格:100*100*5.0方形镀锌钢管 2.喷古铜色氟碳漆 |  | t | 0.563
21 | 010901002001 | 型材屋面 | 1.型材品种、规格:灰色铝板屋顶 |  | m2 | 21.78
金属结构工程合计
门窗工程
22 | 010807001001 | 金属(塑钢、断桥)窗 | 1.窗代号及洞口尺寸:ZDC2617 2600*1700 2.框、扇材质:70系列隔热金属型材 3.玻璃品种、厚度:双银LOW-E中空玻璃（6+12A+6） |  | m2 | 4.42
23 | 010802001001 | 金属(塑钢)门 | 1.组合门窗（平开门+固定窗） 2.门代号及洞口尺寸:MQ1 5700*2400 3.门框、扇材质:70系列隔热金属型材 4.玻璃品种、厚度:双银LOW-E中空玻璃（6+12A+6） |  | m2 | 13.68
24 | 010801001001 | 木质门 | 1.成品套装木门 2.门代号及洞口尺寸:M0922 2600*1700 |  | m2 | 1.98
门窗工程合计
屋面工程
本页小计
注：为计取规费等的使用，可在表中增设其中：“定额人工费”。
表—08
分部分项工程和单价措施项目清单与计价表
工程名称：驿站土建工程 |  |  |  | 标段： |  |  |  | 第 4 页 共 6 页
序号 | 项目编码 | 项目名称 | 项目特征描述 |  | 计量单位 | 工程量 | 金额（元）
[7 empty] | 综合单价 |  | 综合合价 | 其中
暂估价
25 | 010901001001 | 瓦屋面 | 1.碌筒素胎瓦 2.1:1:4水泥白灰砂浆加水泥重的3%麻刀卧浆,最薄处20 3.30厚1:3水泥砂浆,满铺钢丝网,用18号镀锌钢丝绑扎并与屋面板预埋的中10钢筋头绑牢 4.100厚挤塑聚苯板 5.1.5+1.5厚自粘热塑性聚烯烃TPO防水卷材 6.1:3水泥砂浆找平层,厚15 7.钢筋混凝土屋面板,表面清扫干净 |  | m2 | 62.92
26 | 010901001002 | 灰砂垂脊 | 1.130x180灰砂垂脊 |  | m | 15.6
27 | 010901001003 | 灰砂正脊 | 1.130x180灰砂正脊 |  | m | 7.2
28 | 020602004001 | 灰砂垂脊 | 1.脊件类型、规格尺寸:130*180灰砂垂脊 |  | m | 15.6
29 | 020603003001 | 灰砂正脊 | 1.脊件类型、规格尺寸:130*180灰砂正脊 |  | m | 7.2
屋面工程合计
楼地面工程
30 | 011102001001 | 石材楼地面 | 1.600*300*20仿古自然面青石板,工字铺 2.30厚1∶3干硬性水泥砂浆 3.素水砂浆一遍 4.100厚C15细石混凝土 5.素土夯实(地面) |  | m2 | 19.5
31 | 011102001002 | 石材楼地面 | 1.600*300*20烧面芝麻灰花岗岩，工字铺 2.30厚1∶3干硬性水泥砂浆 3.素水砂浆一遍 4.100厚C15细石混凝土 5.素土夯实(地面) |  | m2 | 58.31
32 | 011102001003 | 石材楼地面（波打线） | 1.600*200*20烧面芝麻黑花岗岩波打 2.30厚1∶3干硬性水泥砂浆 3.素水砂浆一遍 4.100厚C15细石混凝土 5.素土夯实(地面) |  | m2 | 40.56
本页小计
注：为计取规费等的使用，可在表中增设其中：“定额人工费”。
表—08
分部分项工程和单价措施项目清单与计价表
工程名称：驿站土建工程 |  |  |  | 标段： |  |  |  | 第 5 页 共 6 页
序号 | 项目编码 | 项目名称 | 项目特征描述 |  | 计量单位 | 工程量 | 金额（元）
[7 empty] | 综合单价 |  | 综合合价 | 其中
暂估价
33 | 011102003001 | 块料楼地面 | 1.300*300仿水磨石防滑砖 2.25厚1∶2水泥砂浆 3.1.5厚聚氨酯防水涂料 4.20厚1∶3水泥砂浆找平。找坡1%坡向排水地漏 5.0.7厚聚乙烯丙纶防水卷材(芯材厚度≥0.5),用1.3厚专用配套粘结料满粘 6.20厚1∶3水泥砂浆找平 7.100厚C15细石混凝土 8.素土夯实(地面) |  | m2 | 5.42
34 | 011108001001 | 石材零星项目 | 1.2600*600*100光面芝麻灰花岗岩窗台板 |  | m2 | 1.56
35 | 040204004001 | 安砌侧(平、缘)石 | 1.材料品种、规格:600*100*300烧面芝麻灰花岗岩道牙 |  | m | 25.04
楼地面工程合计
墙、柱面装饰与隔断、幕墙工程
36 | 011204003001 | 块料墙面（卫生间） | 1.10厚300*450mm釉面砖,DTG砂浆勾缝 2.5厚瓷砖胶粘黏剂粘结层 3.3厚涂刮型聚合物水泥防水砂浆 4.耐碱玻纤网 5.5厚DP M10砂浆 6.10厚DP M5砂浆找平层 7.墙体基层清理干净,DPI M15水泥砂浆修补蜂窝 |  | m2 | 33.44
37 | 011201001001 | 墙面一般抹灰（驿站） | 1.刷内墙涂料一底两面 2.满刮Y型腻子两道 3.耐碱玻纤网 4.5厚DP M10砂浆 5.10厚DP M5砂浆找平层 6.墙体基层清理干净 |  | m2 | 73.16
本页小计
注：为计取规费等的使用，可在表中增设其中：“定额人工费”。
表—08
分部分项工程和单价措施项目清单与计价表
工程名称：驿站土建工程 |  |  |  | 标段： |  |  |  | 第 6 页 共 6 页
序号 | 项目编码 | 项目名称 | 项目特征描述 |  | 计量单位 | 工程量 | 金额（元）
[7 empty] | 综合单价 |  | 综合合价 | 其中
暂估价
38 | 011204003002 | 块料墙面 | 1.300*150*20仿古小青砖,工字铺 2.15厚DPE M15防水砂浆(掺水泥用量3.8%的防水粉,打孔破损部位1.5厚水泥基防水涂料)(砖墙部分) 3.交接部位满挂镀锌钢丝网(网格25X25mm,直径0.8mm)15CM搭接 4.10厚DP M15砂浆找平层 |  | m2 | 76.6
39 | 011207001001 | 墙面装饰板 | 1.3厚镀锌钢板装饰条,喷古铜色氟碳漆一遍 |  | m2 | 11.28
墙、柱面装饰与隔断、幕墙工程合计
分部分项合计
措施项目
40 | 粤011701009001 | 单排钢脚手架 | 1.搭设高度:2.9m |  | m2 | 21.78
41 | 粤011701008001 | 综合钢脚手架 | 1.搭设高度:3.7m |  | m2 | 128.16
42 | 011702001001 | 基础 | 1.垫层模板 |  | m2 | 5.2
43 | 011702001002 | 基础 | 1.独立基础模板 |  | m2 | 18.56
44 | 011702005001 | 基础梁 | 1.基础梁模板 |  | m2 | 50.06
45 | 011702002001 | 矩形柱 | 1.柱周长：1.8内 2.支模高度：3.6m内 |  | m2 | 28.64
46 | 011702003001 | 构造柱 | 1.柱周长：1.2内 2.支模高度：3.6m内 |  | m2 | 8.85
47 | 011702009001 | 过梁 | 1.过梁模板 |  | m2 | 0.36
48 | 011702014001 | 有梁板（斜板） | 1.支撑高度:3.6m内 |  | m2 | 11.37
49 | 011702014002 | 有梁板 | 1.支撑高度:3.6m内 |  | m2 | 84.04
单价措施合计
本页小计
合 计
注：为计取规费等的使用，可在表中增设其中：“定额人工费”。
表—08

## 表-11 总价措施项目清单与计价表【驿站土建工程】
总价措施项目清单与计价表
工程名称：驿站土建工程 |  |  |  |  | 标段： |  |  | 第 1 页 共 1 页
序号 | 项目编码 | 项目名称 | 计算基础 | 费率 (%) |  | 金额 (元) | 调整费率 (%) |  | 调整后金额 (元) | 备注
1 | LSSGCSF00001 | 绿色施工安全防护措施费 | 分部分项人工费+分部分项机具费 | 19 | [5 empty] | 以分部分项的人工费与施工机具费之和为计算基础，费率19%
2 | WMGDZJF00001 | 文明工地增加费 | 分部分项人工费+分部分项机具费 | 0 | [5 empty] | 以分部分项的人工费与施工机具费之和为计算基础，市级文明工地为1.20%；省级文明工地为2.10%
3 | 011707002001 | 夜间施工增加费 |  | 20 | [5 empty] | 以夜间施工项目人工费的20%计算
4 | GGCSF0000001 | 赶工措施费 | 分部分项人工费+分部分项机具费 | 0 | [5 empty] | 赶工措施费=（1-δ）*分部分项的（人工费+施工机具费）*0.3 （0.8≤δ＜1 式中：δ=合同工期/定额工期）
5 | QTFY00000001 | 其他费用 | [7 empty] | 按经批准的专项施工组织方案计算
合 计
编制人（造价人员）： |  |  |  |  | 复核人（造价工程师）：
表-11

## 表-12 其他项目清单与计价汇总表【驿站土建工程】
其他项目清单与计价汇总表
工程名称：驿站土建工程 |  |  | 标段： |  | 第 1 页 共 1 页
序号 | 项目名称 | 金额（元） |  | 结算金额（元） |  | 备注
1 | 暂列金额 | 0.00 |  |  |  | 明细详见表-12-1
2 | 暂估价 | 0.00
2.1 | 材料暂估价 | — |  |  |  | 明细详见表-12-2
2.2 | 专业工程暂估价 | 0.00 |  |  |  | 明细详见表-12-3
3 | 计日工 |  |  |  |  | 明细详见表-12-4
4 | 总承包服务费 |  |  |  |  | 明细详见表-12-5
5 | 预算包干费
6 | 工程优质费
7 | 概算幅度差
8 | 现场签证费用
9 | 索赔费用
10 | 其他费用
合 计 | [5 empty] | —
注：材料（工程设备）暂估单价进入清单项目综合单价，此处不汇总。
表—12

## 表-13 规费、税金项目清单与计价表【驿站土建工程】
规费、税金项目清单与计价表
工程名称：驿站土建工程 |  |  | 标段： |  | 第 1 页 共 1 页
序号 | 项目名称 | 计算基础 | 计算基数 | 计算费率 (%) |  | 金额(元)
1 | 增值税销项税额 | 分部分项合计+措施合计+其他项目 |  | 9
合 计
编制人（造价人员）： |  |  | 复核人（造价工程师）：
表—13

## 表-04 单位工程招标控制价汇总表【园建】
单位工程招标控制价汇总表
工程名称：园建 |  | 标段： |  | 第 1 页 共 1 页
序号 | 汇总内容 |  | 金额:(元) |  | 其中：暂估价(元)
1 | 分部分项合计
1.1 | 黑色沥青加铺
1.2 | 新建原色混凝土路面
1.3 | 原色混凝土加铺
1.4 | 植草砖
1.5 | 青石板
1.6 | 侧石
1.7 | 烧面芝麻灰花岗岩
1.8 | 台阶
1.9 | LD1.01 祠堂
1.10 | LD1.03 砖砌围墙
1.11 | LD1.04 砖砌围墙
1.12 | LD1.05 标识字体
1.13 | LD2.01 垃圾站
2 | 措施合计
2.1 | 绿色施工安全防护措施费
2.2 | 其他措施费
3 | 其他项目
3.1 | 暂列金额
3.2 | 暂估价
3.3 | 计日工
3.4 | 总承包服务费
3.5 | 预算包干费
3.6 | 工程优质费
3.7 | 概算幅度差
3.8 | 索赔费用
3.9 | 现场签证费用
3.10 | 其他费用
4 | 税前工程造价
5 | 增值税销项税额
6 | 总造价
7 | 人工费
招标控制价合计=1+2+3+5
注：本表适用于单位工程招标控制价或投标报价的汇总，如无单位工程划分，单项工程也使用本表汇总
表—04

## 表-08 分部分项工程和单价措施项目清单与计价表【园建】
分部分项工程和单价措施项目清单与计价表
工程名称：园建 |  |  |  | 标段： |  |  |  | 第 1 页 共 10 页
序号 | 项目编码 | 项目名称 | 项目特征描述 |  | 计量单位 | 工程量 | 金额（元）
[7 empty] | 综合单价 |  | 综合合价 | 其中
暂估价
黑色沥青加铺
1 | 040203003001 | 透层、粘层 | 1.材料品种:粘层沥青（PC-3） 2.喷油量:0.5L/m2 |  | m2 | 4968.23
2 | 040203003002 | 透层、粘层 | 1.材料品种:乳化沥青透层 2.喷油量:0.5L/m2 |  | m2 | 4968.23
3 | 040203006001 | 沥青混凝土 | 1.沥青混凝土种类:AC-16改性沥青混凝土 2.厚度:40mm 3.运距:20km |  | m2 | 4968.23
4 | 040203006002 | 沥青混凝土 | 1.沥青混凝土种类:SMA-10改性沥青混凝土 2.厚度:30mm 3.运距:20km |  | m2 | 4968.23
黑色沥青加铺合计
新建原色混凝土路面
5 | 040202001001 | 路床(槽)整形 | 1.地基碾压 |  | m2 | 1530.41
6 | 040202015001 | 水泥稳定碎(砾)石 | 1.水泥含量:集中拌和6%水泥石屑垫层 2.厚度:100mm 3.运距:1.0km |  | m2 | 1530.41
7 | 040203007001 | 水泥混凝土 | 1.混凝土强度等级:C30 2.厚度:18cm 3.面层压花 4.水养生、缩缝 |  | m2 | 1530.41
新建原色混凝土路面合计
原色混凝土加铺
8 | 040203007002 | 水泥混凝土 | 1.混凝土强度等级:C30 2.厚度:18cm 3.面层压花 4.水养生、缩缝 |  | m2 | 3063.53
原色混凝土加铺合计
植草砖
9 | 040202001002 | 路床(槽)整形 | 1.地基碾压 |  | m2 | 449.01
本页小计
注：为计取规费等的使用，可在表中增设其中：“定额人工费”。
表—08
分部分项工程和单价措施项目清单与计价表
工程名称：园建 |  |  |  | 标段： |  |  |  | 第 2 页 共 10 页
序号 | 项目编码 | 项目名称 | 项目特征描述 |  | 计量单位 | 工程量 | 金额（元）
[7 empty] | 综合单价 |  | 综合合价 | 其中
暂估价
10 | 040202015002 | 水泥石屑基层 | 1.水泥含量:集中拌和6%水泥石屑垫层 2.厚度:150mm 3.运距:1.0km |  | m2 | 449.01
11 | 040202015003 | 级配碎石垫层 | 1.名称:级配碎石垫层 2.厚度:150mm |  | m2 | 449.01
12 | 050201005001 | 砂垫层 | 1.石料规格:中砂 2.厚度:30mm |  | m2 | 449.01
13 | 050102014001 | 植草砖内植草 | 1.草坪种类:250*190*80灰色井字植草砖（孔内填种植土植草皮） 2.养护期:3个月 |  | m2 | 449.01
植草砖合计
青石板
14 | 040202001003 | 路床(槽)整形 | 1.地基碾压 |  | m2 | 2400.52
15 | 040202011001 | 碎石 | 1.石料规格:级配碎石 2.厚度:150mm |  | m2 | 2400.52
16 | 040204003001 | 现浇混凝土人行道垫层 | 1.混凝土强度等级:C20 2.厚度:100mm |  | m2 | 2400.52
17 | 040204002001 | 人行道块料铺设 | 1.块料品种、规格:600*300*20仿古自然面青石板 2.结合层:20厚1:2.5水泥砂浆 |  | m2 | 2308.8
18 | 040204002002 | 人行道块料铺设 | 1.块料品种、规格:400*400*50仿古青砖波打线 2.结合层:20厚1:2.5水泥砂浆 |  | m2 | 91.72
青石板合计
侧石
19 | 040204004002 | 安砌侧(平、缘)石 | 1.材料品种、规格:600*100*300烧面芝麻灰花岗岩侧石 2.基础、垫层:材料品种、厚度:C20现浇混凝土后座 |  | m | 12.4
侧石合计
本页小计
注：为计取规费等的使用，可在表中增设其中：“定额人工费”。
表—08
分部分项工程和单价措施项目清单与计价表
工程名称：园建 |  |  |  | 标段： |  |  |  | 第 3 页 共 10 页
序号 | 项目编码 | 项目名称 | 项目特征描述 |  | 计量单位 | 工程量 | 金额（元）
[7 empty] | 综合单价 |  | 综合合价 | 其中
暂估价
烧面芝麻灰花岗岩
20 | 040202001004 | 人行道整形碾压 | 1.地基碾压 |  | m2 | 1012.09
21 | 040202011002 | 碎石 | 1.石料规格:级配碎石 2.厚度:150mm |  | m2 | 1012.09
22 | 040204003002 | 现浇混凝土人行道垫层 | 1.混凝土强度等级:C20 2.厚度:100mm |  | m2 | 1012.09
23 | 040204002003 | 600*600*20烧面芝麻灰花岗岩 | 1.块料品种、规格:600*600*20烧面芝麻灰花岗岩 2.基础、垫层:材料品种、厚度:20厚1:2.5水泥砂浆结合层 |  | m2 | 852.53
24 | 040204002004 | 人行道块料铺设 | 1.块料品种、规格:300*300*20烧面芝麻灰花岗岩 2.基础、垫层:材料品种、厚度:20厚1:2.5水泥砂浆结合层 |  | m2 | 159.56
烧面芝麻灰花岗岩合计
台阶
25 | 010501001002 | 垫层 | 1.混凝土种类:预拌 2.混凝土强度等级:C25 3.100厚 |  | m3 | 5.51
26 | 040202003001 | 水泥稳定土 | 1.水泥含量:集中拌和6%水泥石屑垫层 2.厚度:150mm 3.运距:1.0km |  | m2 | 64.75
27 | 010401001001 | 砖砌台阶 | 1.砖品种、规格、强度等级:MU10砖M7.5水泥砂浆砌筑 |  | m2 | 52.59
28 | 011107001001 | 石材台阶面 | 1.粘结材料种类:30厚1:3干性水泥砂浆铺贴层 2.面层材料品种、规格、颜色:600*450*50烧面芝麻灰花岗岩踏面、600*100*20烧面芝麻灰花岗岩踢面 |  | m2 | 2.46
本页小计
注：为计取规费等的使用，可在表中增设其中：“定额人工费”。
表—08
分部分项工程和单价措施项目清单与计价表
工程名称：园建 |  |  |  | 标段： |  |  |  | 第 4 页 共 10 页
序号 | 项目编码 | 项目名称 | 项目特征描述 |  | 计量单位 | 工程量 | 金额（元）
[7 empty] | 综合单价 |  | 综合合价 | 其中
暂估价
29 | 011107001002 | 石材台阶面 | 1.粘结材料种类:30厚1:3干性水泥砂浆铺贴层 2.面层材料品种、规格、颜色:600*500*50烧面芝麻灰花岗岩踏面、600*100*20烧面芝麻灰花岗岩踢面 |  | m2 | 48.21
30 | 011107001003 | 石材台阶面 | 1.粘结材料种类:30厚1:3干性水泥砂浆铺贴层 2.面层材料品种、规格、颜色:600*600*50烧面芝麻灰花岗岩踏面、600*100*20烧面芝麻灰花岗岩踢面 |  | m2 | 50.78
31 | 010507004001 | 台阶 | 1.踏步高:150mm 2.混凝土种类:预拌 3.混凝土强度等级:C25 |  | m3 | 10.17
台阶合计
LD1.01 祠堂
32 | 040204002005 | 人行道块料铺设 | 1.块料品种、规格:600*300*20烧面芝麻灰花岗岩 2.基础、垫层:材料品种、厚度:30厚1:2.5水泥砂浆 |  | m2 | 31.48
33 | 040204002006 | 人行道块料铺设 | 1.块料品种、规格:600*200*20烧面芝麻黑花岗岩波打 2.基础、垫层:材料品种、厚度:30厚1:2.5水泥砂浆 |  | m2 | 10.78
34 | 010604001002 | 钢梁 | 1.钢材品种、规格:□150*100*5.0方形镀锌钢管梁 |  | t | 0.491
35 | 010603001002 | 实腹钢柱 | 1.钢材品种、规格:□100*100*5.0方形镀锌钢管柱 |  | t | 0.978
36 | 011405001001 | 金属面油漆 | 1.油漆品种、刷漆遍数:富锌底漆两遍,刷氟碳漆面漆三遍 |  | m2 | 126.1
37 | 穗010609001001 | 钢屋面板 | 1.构件类型:镀锌钢板 2.规格、厚度:10mm厚 |  | m2 | 86.89
38 | 010902001001 | 屋面卷材防水 | 1.卷材品种、规格、厚度:双层2毫米厚防水油毡 |  | m2 | 43.45
本页小计
注：为计取规费等的使用，可在表中增设其中：“定额人工费”。
表—08
分部分项工程和单价措施项目清单与计价表
工程名称：园建 |  |  |  | 标段： |  |  |  | 第 5 页 共 10 页
序号 | 项目编码 | 项目名称 | 项目特征描述 |  | 计量单位 | 工程量 | 金额（元）
[7 empty] | 综合单价 |  | 综合合价 | 其中
暂估价
39 | 010901001002 | 瓦屋面 | 1.瓦品种、规格:300*300素台板瓦 2.300*150筒瓦碌灰 3.龙骨:30*30*2.0方形镀锌钢管 |  | m2 | 43.45
40 | 040901009001 | 预埋铁件 | 1.构件类型:镀锌钢板 2.规格、厚度:10mm厚 |  | t | 0.143
LD1.01 祠堂合计
LD1.03 砖砌围墙
41 | 040101003001 | 挖基坑土方 | 1.土壤类别:一、二类土 2.挖土深度:2m 内 |  | m3 | 17.91
42 | 040103001001 | 回填方 | 1.填方粒径要求:原土回填 |  | m3 | 13.47
43 | 040103002001 | 余方弃置 | 1.废弃料品种:一、二类土 2.运距:5km |  | m3 | 4.44
44 | 040305004001 | 砖基础 | 1.部位:基础 2.材料品种、规格:M7.5水泥砂浆砌MU10水泥砖 |  | m3 | 1.42
45 | 040305004002 | 砖砌矮墙 | 1.部位:砖砌矮墙 2.材料品种、规格:M7.5水泥砂浆砌MU10水泥砖 |  | m3 | 0.61
46 | 040303001001 | 混凝土垫层 | 1.混凝土强度等级:C20 2.100厚垫层 |  | m3 | 2.09
47 | 010501003002 | 独立基础 | 1.混凝土种类:预拌 2.混凝土强度等级:C30 |  | m3 | 2.06
48 | 010502001002 | 矩形柱 | 1.混凝土种类:预拌 2.混凝土强度等级:C30 |  | m3 | 1.42
49 | 010507005001 | 压顶 | 1.断面尺寸:180*100 2.混凝土种类:预拌 3.混凝土强度等级:C20 |  | m3 | 0.41
50 | 040901009002 | 预埋铁件 | 1.材料种类:a8钢筋 2.材料规格:窗花预埋件 |  | t | 0.003
51 | 010507005002 | 压顶 | 1.尺寸:600*240*100 2.材料种类:烧面芝麻灰花岗岩 |  | m3 | 0.54
52 | 010507005003 | 扶手、压顶 | 1.尺寸:480*480*150 2.材料种类:烧面芝麻灰花岗岩 |  | m3 | 0.38
本页小计
注：为计取规费等的使用，可在表中增设其中：“定额人工费”。
表—08
分部分项工程和单价措施项目清单与计价表
工程名称：园建 |  |  |  | 标段： |  |  |  | 第 6 页 共 10 页
序号 | 项目编码 | 项目名称 | 项目特征描述 |  | 计量单位 | 工程量 | 金额（元）
[7 empty] | 综合单价 |  | 综合合价 | 其中
暂估价
53 | 011204003003 | 块料墙面 | 1.面层材料品种、规格、颜色:200*50*10仿古小青砖 2.安装方式:工字铺 3.结合层:20厚1:2.5水泥砂浆 |  | m2 | 32.94
54 | 010807009001 | 灰色陶土窗花 | 1.框外围尺寸:500*300*50 2.框、扇材质:灰色陶土窗花 |  | m2 | 4.05
55 | 010515001005 | 现浇构件钢筋 | 1.钢筋种类、规格:Φ10以内 箍筋 |  | t | 0.158
56 | 010515001006 | 现浇构件钢筋 | 1.钢筋种类、规格:Φ25以内 三级钢 |  | t | 0.253
LD1.03 砖砌围墙合计
LD1.04 砖砌围墙
57 | 040101003002 | 挖基坑土方 | 1.土壤类别:一、二类土 2.挖土深度:2m 内 |  | m3 | 4.16
58 | 040103001002 | 回填方 | 1.填方粒径要求:原土回填 |  | m3 | 3.4
59 | 040103002002 | 余方弃置 | 1.废弃料品种:一、二类土 2.运距:5km |  | m3 | 0.76
60 | 040305004003 | 砖基础 | 1.部位:基础 2.材料品种、规格:M7.5水泥砂浆砌MU10水泥砖 |  | m3 | 0.66
61 | 040305004004 | 砖砌矮墙 | 1.部位:砖砌矮墙 2.材料品种、规格:M7.5水泥砂浆砌MU10水泥砖 |  | m3 | 0.82
62 | 040303001002 | 混凝土垫层 | 1.混凝土强度等级:C20 2.100厚垫层 |  | m3 | 0.73
63 | 010501003003 | 独立基础 | 1.混凝土种类:预拌 2.混凝土强度等级:C30 |  | m3 | 0.75
64 | 010502001003 | 矩形柱 | 1.混凝土种类:预拌 2.混凝土强度等级:C30 |  | m3 | 0.94
65 | 010507005004 | 压顶 | 1.断面尺寸:180*100 2.混凝土种类:预拌 3.混凝土强度等级:C20 |  | m3 | 0.11
66 | 040901009003 | 预埋铁件 | 1.材料种类:a8钢筋 2.材料规格:窗花预埋件 |  | t | 0.001
本页小计
注：为计取规费等的使用，可在表中增设其中：“定额人工费”。
表—08
分部分项工程和单价措施项目清单与计价表
工程名称：园建 |  |  |  | 标段： |  |  |  | 第 7 页 共 10 页
序号 | 项目编码 | 项目名称 | 项目特征描述 |  | 计量单位 | 工程量 | 金额（元）
[7 empty] | 综合单价 |  | 综合合价 | 其中
暂估价
67 | 010507005005 | 压顶 | 1.尺寸:600*240*100 2.材料种类:烧面芝麻灰花岗岩 |  | m3 | 0.14
68 | 010507005006 | 扶手、压顶 | 1.尺寸:480*480*150 2.材料种类:烧面芝麻灰花岗岩 |  | m3 | 0.14
69 | 011204003004 | 块料墙面 | 1.面层材料品种、规格、颜色:200*50*10仿古小青砖 2.安装方式:工字铺 3.结合层:20厚1:2.5水泥砂浆 |  | m2 | 29.01
70 | 010807009002 | 灰色陶土窗花 | 1.框外围尺寸:500*300*50 2.框、扇材质:灰色陶土窗花 |  | m2 | 1.2
71 | 010515001007 | 现浇构件钢筋 | 1.钢筋种类、规格:Φ10以内 箍筋 |  | t | 0.076
72 | 010515001008 | 现浇构件钢筋 | 1.钢筋种类、规格:Φ25以内 三级钢 |  | t | 0.076
LD1.04 砖砌围墙合计
LD1.05 标识字体
73 | 040101003003 | 挖基坑土方 | 1.土壤类别:一、二类土 2.挖土深度:2m 内 |  | m3 | 2.98
74 | 040103001003 | 回填方 | 1.填方粒径要求:原土回填 |  | m3 | 1.99
75 | 040103002003 | 余方弃置 | 1.废弃料品种:一、二类土 2.运距:6km |  | m3 | 0.99
76 | 040303001003 | 混凝土垫层 | 1.混凝土强度等级:C20 2.100厚垫层 |  | m3 | 0.34
77 | 010501002001 | 带形基础 | 1.混凝土种类:预拌 2.混凝土强度等级:C30 |  | m3 | 1.06
78 | 010501003004 | 二次灌浆 | 1.混凝土种类:预拌 2.混凝土强度等级:C20 |  | m3 | 0.18
79 | 040901009004 | 预埋铁件 | 1.材料种类:400*400*10镀锌钢板、4a08钢筋锚固 |  | t | 0.101
本页小计
注：为计取规费等的使用，可在表中增设其中：“定额人工费”。
表—08
分部分项工程和单价措施项目清单与计价表
工程名称：园建 |  |  |  | 标段： |  |  |  | 第 8 页 共 10 页
序号 | 项目编码 | 项目名称 | 项目特征描述 |  | 计量单位 | 工程量 | 金额（元）
[7 empty] | 综合单价 |  | 综合合价 | 其中
暂估价
80 | 011508004001 | 金属字 | 1.基层类型:3厚镀锌钢板按形定制 2.镌字材料品种、颜色:喷古铜色氟碳漆 3.字体规格:1330*1060*250金属字体 |  | 个 | 4
81 | 010515001009 | 现浇构件钢筋 | 1.钢筋种类、规格:Φ10以内 箍筋 |  | t | 0.023
82 | 010515001010 | 现浇构件钢筋 | 1.钢筋种类、规格:Φ25以内 三级钢 |  | t | 0.03
LD1.05 标识字体合计
LD2.01 垃圾站
83 | 040101003004 | 挖基坑土方 | 1.土壤类别:一、二类土 2.挖土深度:2m 内 |  | m3 | 66.88
84 | 040103001004 | 回填方 | 1.填方粒径要求:原土回填 |  | m3 | 47.83
85 | 040103002004 | 余方弃置 | 1.废弃料品种:一、二类土 2.运距:5km |  | m3 | 19.05
86 | 040305004005 | 砖基础 | 1.部位:基础 2.材料品种、规格:M7.5水泥砂浆砌MU10水泥砖 |  | m3 | 7.22
87 | 010401003001 | 实心砖墙 | 1.砖品种、规格、强度等级:MU10实心砖 2.墙体类型:外墙 3.砂浆强度等级、配合比:水泥砂浆M7.5 |  | m3 | 10.24
88 | 010401003002 | 实心砖墙 | 1.砖品种、规格、强度等级:MU10实心砖 2.墙体类型:内墙 3.砂浆强度等级、配合比:水泥砂浆M7.5 |  | m3 | 2.66
89 | 040303001004 | 混凝土垫层 | 1.混凝土强度等级:C20 2.100厚垫层 |  | m3 | 4.2
90 | 010501003005 | 独立基础 | 1.混凝土种类:预拌 2.混凝土强度等级:C30 |  | m3 | 6.08
91 | 010503001002 | 基础梁 | 1.混凝土种类:预拌 2.混凝土强度等级:C30 |  | m3 | 1.01
92 | 010502001004 | 矩形柱 | 1.混凝土种类:预拌 2.混凝土强度等级:C30 |  | m3 | 2.43
本页小计
注：为计取规费等的使用，可在表中增设其中：“定额人工费”。
表—08
分部分项工程和单价措施项目清单与计价表
工程名称：园建 |  |  |  | 标段： |  |  |  | 第 9 页 共 10 页
序号 | 项目编码 | 项目名称 | 项目特征描述 |  | 计量单位 | 工程量 | 金额（元）
[7 empty] | 综合单价 |  | 综合合价 | 其中
暂估价
93 | 010505006001 | C20素砼反边 | 1.混凝土种类:预拌 2.混凝土强度等级:C20 |  | m3 | 0.25
94 | 010507001001 | 坡道 | 1.面层厚度:30厚水泥砂浆找平压光 2.垫层材料种类、厚度:150厚级配碎石垫层 3.混凝土:150厚C20素砼结构层 |  | m2 | 20.83
95 | 010507002001 | 地坪 | 1.面层厚度:30厚水泥砂浆找平压光 2.垫层材料种类、厚度:150厚级配碎石垫层 3.混凝土:150厚C20素砼结构层 |  | m2 | 43.41
96 | 010501003006 | 二次灌浆 | 1.混凝土种类:预拌 2.混凝土强度等级:C20 |  | m3 | 0.14
97 | 040901009005 | 预埋铁件 | 1.材料种类:300*300*8镀锌钢板 |  | t | 0.045
98 | 010604001003 | 钢梁 | 1.钢材品种、规格:HN300*150*6.5*9、□50*50*2.0方钢管 |  | t | 2.731
99 | 010603001003 | 实腹钢柱 | 1.钢材品种、规格:HN300*150*6.5*9 H型钢 |  | t | 2.043
100 | 011405001002 | 金属面油漆 | 1.油漆品种、刷漆遍数:富锌底漆两遍,刷氟碳漆面漆三遍 |  | m2 | 158
101 | 穗010609001002 | 钢屋面板 | 1.构件类型:310压型波纹钢板 |  | m2 | 112.3
102 | 010803001001 | 金属卷帘(闸)门 | 1.门代号及洞口尺寸:3400*2640mm 2.门材质:镀锌 |  | m2 | 17.95
103 | 010802001002 | 不锈钢门 | 1.门代号及洞口尺寸:3040*2400mm 2.门框、扇材质:不锈钢门 |  | m2 | 7.3
104 | 011201001002 | 墙面一般抹灰 | 1.墙体类型:内墙 2.底层厚度、砂浆配合比:20mm 1:2.5水泥砂浆 |  | m2 | 26.82
105 | 011204003005 | 块料墙面 | 1.面层材料品种、规格、颜色:200*50灰色仿古砖 2.安装方式:工字铺 3.20厚1:2.5水泥砂浆 |  | m2 | 55.69
本页小计
注：为计取规费等的使用，可在表中增设其中：“定额人工费”。
表—08
分部分项工程和单价措施项目清单与计价表
工程名称：园建 |  |  |  | 标段： |  |  |  | 第 10 页 共 10 页
序号 | 项目编码 | 项目名称 | 项目特征描述 |  | 计量单位 | 工程量 | 金额（元）
[7 empty] | 综合单价 |  | 综合合价 | 其中
暂估价
106 | 011406001001 | 抹灰面油漆 | 1.基层类型:砖 2.油漆品种、刷漆遍数:灰色真石漆 |  | m2 | 81.12
107 | 010515001011 | 现浇构件钢筋 | 1.钢筋种类、规格:Φ10以内 箍筋 |  | t | 0.345
108 | 010515001012 | 现浇构件钢筋 | 1.钢筋种类、规格:Φ25以内 三级钢 |  | t | 0.456
LD2.01 垃圾站合计
分部分项合计
措施项目
109 | 粤011701008002 | 综合钢脚手架 |  |  | m2 | 271.18
110 | 粤011701011001 | 里脚手架 |  |  | m2 | 47.82
111 | 041102001001 | 垫层模板 | 1.构件类型:垫层模板 |  | m2 | 42.11
112 | 011702001003 | 基础模板 | 1.基础类型:独立基础 |  | m2 | 45.37
113 | 011702001004 | 基础模板 | 1.基础类型:带形基础 |  | m2 | 5.69
114 | 011702002002 | 矩形柱模板 | 1.矩形柱模板(周长m) 支模高度3.6m内 1.8内 |  | m2 | 22.43
115 | 011702002003 | 矩形柱模板 | 1.矩形柱模板(周长m) 支模高度3.6m内 1.2内 |  | m2 | 32.17
116 | 011702005002 | 基础梁模板 | 1.基础梁模板 |  | m2 | 9.89
117 | 011702028001 | 压顶模板 | 1.压顶模板 |  | m | 29.06
118 | 011702021001 | 反坎模板 | 1.反坎模板 |  | m2 | 9.42
119 | 011702027001 | 台阶 | 1.五级以上台阶模板 |  | m2 | 13.49
120 | 041102037001 | 后座木模制安 |  |  | m2 | 1.24
单价措施合计
本页小计
合 计
注：为计取规费等的使用，可在表中增设其中：“定额人工费”。
表—08

## 表-11 总价措施项目清单与计价表【园建】
总价措施项目清单与计价表
工程名称：园建 |  |  |  |  | 标段： |  |  | 第 1 页 共 2 页
序号 | 项目编码 | 项目名称 | 计算基础 | 费率 (%) |  | 金额 (元) | 调整费率 (%) |  | 调整后金额 (元) | 备注
1 | LSSGCSF00002 | 绿色施工安全防护措施费 | 分部分项人工费+分部分项机具费 | 16.5 | [5 empty] | 以分部分项的人工费与施工机具费之和为计算基础；以专业工程类型 区分不同费率计算； 单独场地平整工程费率为4.35%； 道路、管网工程费率为16.50%； 桥涵、隧道、水处理构筑物工程费率为14.50%； 分部分项工程总费用在300 万元以内（含300 万元）的项目按基本费率乘以1.20；
2 | 粤041109009001 | 文明工地增加费 | 分部分项人工费+分部分项机具费 | 0 | [5 empty] | 以分部分项的人工费与施工机具费之和为计算基础；市级文明工地0.60%；省级文明工地1.20%
3 | 041109002001 | 夜间施工增加费 |  | 20 | [5 empty] | 以夜间施工项目人工费的20%计算
4 | 041109005001 | 交通疏解员增加费 |  | 15 | [5 empty] | 按照项目分部分项人工费的15%计算（有方案的按照方案计算），
编制人（造价人员）： |  |  |  |  | 复核人（造价工程师）：
表-11
总价措施项目清单与计价表
工程名称：园建 |  |  |  |  | 标段： |  |  | 第 2 页 共 2 页
序号 | 项目编码 | 项目名称 | 计算基础 | 费率 (%) |  | 金额 (元) | 调整费率 (%) |  | 调整后金额 (元) | 备注
结算时据实结算。
5 | 041108001001 | 地下管线交叉降效费 |  | 0 | [5 empty] | 按实际发生或经批准的施工方案计算
6 | 粤041109008001 | 赶工措施费 | 分部分项人工费+分部分项机具费 | 0 | [5 empty] | 赶工措施费=（1-δ）*分部分项的（人工费+施工机具费）*0.30 （0.8≤δ＜1 式中：δ=合同工期/定额工期）
7 | QTFY00000002 | 其他费用 | [7 empty] | 按实际发生或经批准的施工组织设计方案计算
合 计
编制人（造价人员）： |  |  |  |  | 复核人（造价工程师）：
表-11

## 表-12 其他项目清单与计价汇总表【园建】
其他项目清单与计价汇总表
工程名称：园建 |  |  | 标段： |  | 第 1 页 共 1 页
序号 | 项目名称 | 金额（元） |  | 结算金额（元） |  | 备注
1 | 暂列金额 | 0.00 |  |  |  | 明细详见表-12-1
2 | 暂估价 | 0.00
2.1 | 材料暂估价 | — |  |  |  | 明细详见表-12-2
2.2 | 专业工程暂估价 | 0.00 |  |  |  | 明细详见表-12-3
3 | 计日工 |  |  |  |  | 明细详见表-12-4
4 | 总承包服务费 |  |  |  |  | 明细详见表-12-5
5 | 预算包干费
6 | 工程优质费
7 | 概算幅度差
8 | 现场签证费用
9 | 索赔费用
10 | 其他费用
合 计 | [5 empty] | —
注：材料（工程设备）暂估单价进入清单项目综合单价，此处不汇总。
表—12

## 表-13 规费、税金项目清单与计价表【园建】
规费、税金项目清单与计价表
工程名称：园建 |  |  | 标段： |  | 第 1 页 共 1 页
序号 | 项目名称 | 计算基础 | 计算基数 | 计算费率 (%) |  | 金额(元)
1 | 增值税销项税额 | 分部分项合计+措施合计+其他项目 |  | 9
合 计
编制人（造价人员）： |  |  | 复核人（造价工程师）：
表—13

## 表-04 单位工程招标控制价汇总表【泵房工程-土建】
单位工程招标控制价汇总表
工程名称：泵房工程-土建 |  | 标段： |  | 第 1 页 共 1 页
序号 | 汇总内容 |  | 金额:(元) |  | 其中：暂估价(元)
1 | 分部分项合计
2 | 措施合计
2.1 | 绿色施工安全防护措施费
2.2 | 其他措施费
3 | 其他项目
3.1 | 暂列金额
3.2 | 暂估价
3.3 | 计日工
3.4 | 总承包服务费
3.5 | 预算包干费
3.6 | 工程优质费
3.7 | 概算幅度差
3.8 | 索赔费用
3.9 | 现场签证费用
3.10 | 其他费用
4 | 税前工程造价
5 | 增值税销项税额
6 | 总造价
7 | 人工费
招标控制价合计=1+2+3+5
注：本表适用于单位工程招标控制价或投标报价的汇总，如无单位工程划分，单项工程也使用本表汇总
表—04

## 表-08 分部分项工程和单价措施项目清单与计价表【泵房工程
分部分项工程和单价措施项目清单与计价表
工程名称：泵房工程-土建 |  |  |  | 标段： |  |  |  | 第 1 页 共 1 页
序号 | 项目编码 | 项目名称 | 项目特征描述 |  | 计量单位 | 工程量 | 金额（元）
[7 empty] | 综合单价 |  | 综合合价 | 其中
暂估价
整个项目
1 | 040101001001 | 挖一般土方 | 1.土壤类别:一、二类土 2.挖土深度:2m 内 |  | m3 | 37.8
2 | 040103001005 | 回填方 | 1.密实度要求:夯填 2.填方材料品种:原土回填 |  | m3 | 20.8
3 | 040103002005 | 余方弃置 | 1.废弃料品种:土方 2.运距:5km |  | m3 | 17
4 | 040202011003 | 碎石 | 1.150厚级配碎石垫层 2.工作内容:制作、运输、浇捣、养护 |  | m2 | 94.5
5 | 010501001003 | 垫层 | 1.100厚C20素砼垫层 2.工作内容:制作、运输、浇捣、养护 |  | m3 | 9.45
6 | 010503001003 | 基础梁 | 1.混凝土种类:预拌 2.混凝土强度等级:C30 3.工作内容:制作、运输、浇捣、养护 |  | m3 | 6.24
7 | 010515001013 | 现浇构件钢筋 | 1.钢筋种类、规格:Φ25以内 三级钢 2.工作内容:制作、运输、安装 |  | t | 0.333
8 | 010515001014 | 现浇构件钢筋 | 1.钢筋种类、规格:Φ10以内 箍筋 圆钢 2.工作内容:制作、运输、安装 |  | t | 0.173
分部分项合计
措施项目
9 | 011702005004 | 基础梁 | 1.基础梁模板 |  | m2 | 62.4
10 | 011702001005 | 基础 | 1.基础垫层模板 |  | m2 | 3.9
单价措施合计
本页小计
合 计
注：为计取规费等的使用，可在表中增设其中：“定额人工费”。
表—08

## 表-11 总价措施项目清单与计价表【泵房工程-土建】
总价措施项目清单与计价表
工程名称：泵房工程-土建 |  |  |  |  | 标段： |  |  | 第 1 页 共 2 页
序号 | 项目编码 | 项目名称 | 计算基础 | 费率 (%) |  | 金额 (元) | 调整费率 (%) |  | 调整后金额 (元) | 备注
1 | LSSGCSF00003 | 绿色施工安全防护措施费 | 分部分项人工费+分部分项机具费 | 19 | [5 empty] | 以分部分项的人工费与施工机具费之和为计算基础；以专业工程类型 区分不同费率计算； 单独场地平整工程费率为4.35%； 道路、管网工程费率为16.50%； 桥涵、隧道、水处理构筑物工程费率为14.50%； 分部分项工程总费用在300 万元以内（含300 万元）的项目按基本费率乘以1.20；
2 | 粤041109009002 | 文明工地增加费 | 分部分项人工费+分部分项机具费 | 0 | [5 empty] | 以分部分项的人工费与施工机具费之和为计算基础；市级文明工地0.60%；省级文明工地1.20%
3 | 041109002002 | 夜间施工增加费 |  | 20 | [5 empty] | 以夜间施工项目人工费的20%计算
4 | 041109005002 | 交通疏解员增加费 |  | 15 | [5 empty] | 按照项目分部分项人工费的15%计算（有方案的按照方案计算），
编制人（造价人员）： |  |  |  |  | 复核人（造价工程师）：
表-11
总价措施项目清单与计价表
工程名称：泵房工程-土建 |  |  |  |  | 标段： |  |  | 第 2 页 共 2 页
序号 | 项目编码 | 项目名称 | 计算基础 | 费率 (%) |  | 金额 (元) | 调整费率 (%) |  | 调整后金额 (元) | 备注
结算时据实结算。
5 | 041108001002 | 地下管线交叉降效费 |  | 0 | [5 empty] | 按实际发生或经批准的施工方案计算
6 | 粤041109008002 | 赶工措施费 | 分部分项人工费+分部分项机具费 | 0 | [5 empty] | 赶工措施费=（1-δ）*分部分项的（人工费+施工机具费）*0.30 （0.8≤δ＜1 式中：δ=合同工期/定额工期）
7 | QTFY00000003 | 其他费用 | [7 empty] | 按实际发生或经批准的施工组织设计方案计算
合 计
编制人（造价人员）： |  |  |  |  | 复核人（造价工程师）：
表-11

## 表-12 其他项目清单与计价汇总表【泵房工程-土建】
其他项目清单与计价汇总表
工程名称：泵房工程-土建 |  |  | 标段： |  | 第 1 页 共 1 页
序号 | 项目名称 | 金额（元） |  | 结算金额（元） |  | 备注
1 | 暂列金额 | 0.00 |  |  |  | 明细详见表-12-1
2 | 暂估价 | 0.00
2.1 | 材料暂估价 | — |  |  |  | 明细详见表-12-2
2.2 | 专业工程暂估价 | 0.00 |  |  |  | 明细详见表-12-3
3 | 计日工 |  |  |  |  | 明细详见表-12-4
4 | 总承包服务费 |  |  |  |  | 明细详见表-12-5
5 | 预算包干费
6 | 工程优质费
7 | 概算幅度差
8 | 现场签证费用
9 | 索赔费用
10 | 其他费用
合 计 | [5 empty] | —
注：材料（工程设备）暂估单价进入清单项目综合单价，此处不汇总。
表—12

## 表-13 规费、税金项目清单与计价表【泵房工程-土建】
规费、税金项目清单与计价表
工程名称：泵房工程-土建 |  |  | 标段： |  | 第 1 页 共 1 页
序号 | 项目名称 | 计算基础 | 计算基数 | 计算费率 (%) |  | 金额(元)
1 | 增值税销项税额 | 分部分项合计+措施合计+其他项目 |  | 9
合 计
编制人（造价人员）： |  |  | 复核人（造价工程师）：
表—13

## 表-04 单位工程招标控制价汇总表【污水处理站-土建】
单位工程招标控制价汇总表
工程名称：污水处理站-土建 |  | 标段： |  | 第 1 页 共 1 页
序号 | 汇总内容 |  | 金额:(元) |  | 其中：暂估价(元)
1 | 分部分项合计
1.1 | 土石方工程
1.2 | 基坑支护
1.3 | 混凝土及钢筋混凝土工程
1.4 | 其他装饰工程
1.5 | 硬底化
1.6 | 绿化
2 | 措施合计
2.1 | 绿色施工安全防护措施费
2.2 | 其他措施费
3 | 其他项目
3.1 | 暂列金额
3.2 | 暂估价
3.3 | 计日工
3.4 | 总承包服务费
3.5 | 预算包干费
3.6 | 工程优质费
3.7 | 概算幅度差
3.8 | 索赔费用
3.9 | 现场签证费用
3.10 | 其他费用
4 | 税前工程造价
5 | 增值税销项税额
6 | 总造价
7 | 人工费
招标控制价合计=1+2+3+5
注：本表适用于单位工程招标控制价或投标报价的汇总，如无单位工程划分，单项工程也使用本表汇总
表—04

## 表-08 分部分项工程和单价措施项目清单与计价表【污水处理
分部分项工程和单价措施项目清单与计价表
工程名称：污水处理站-土建 |  |  |  | 标段： |  |  |  | 第 1 页 共 4 页
序号 | 项目编码 | 项目名称 | 项目特征描述 |  | 计量单位 | 工程量 | 金额（元）
[7 empty] | 综合单价 |  | 综合合价 | 其中
暂估价
土石方工程
1 | 040101001002 | 挖一般土方 | 1.土壤类别:一、二类土 2.挖土深度:4m 内 |  | m3 | 2599.47
2 | 040101003005 | 挖基坑土方 | 1.土壤类别:一、二类土 2.挖土深度:2m 内 |  | m3 | 165.38
3 | 040103001006 | 回填方（平地） | 1.密实度要求:夯填 2.填方材料品种:原土回填 |  | m3 | 681.34
4 | 040103001007 | 回填方（基坑） | 1.密实度要求:夯填 2.填方材料品种:原土回填 |  | m3 | 137.52
5 | 040103002006 | 余方弃置 | 1.废弃料品种:土方 2.运距:5km |  | m3 | 1893.99
土石方工程合计
基坑支护
6 | 010202006001 | 钢板桩 | 1.拉森IV型钢板桩 2.地层情况:具体详勘察报告 3.桩长:9m |  | t | 277.556
7 | 010202011001 | 钢支撑 | 1.钢材品种、规格:φ299*8钢支撑、HM300*200钢腰梁 |  | t | 19.085
8 | 010606012001 | 钢支架 | 1.钢材品种、规格:50*6角钢 2.间距:3m |  | t | 0.23
基坑支护合计
混凝土及钢筋混凝土工程
9 | 010501001004 | 垫层 | 1.混凝土种类:预拌 2.混凝土强度等级:C15 3.工作内容:制作、运输、浇捣、养护 |  | m3 | 60.79
10 | 010501004001 | 满堂基础 | 1.混凝土种类:预拌 2.混凝土强度等级:C30 3.工作内容:制作、运输、浇捣、养护 |  | m3 | 201.12
11 | 010501003007 | 独立基础 | 1.混凝土种类:预拌 2.混凝土强度等级:C30 3.工作内容:制作、运输、浇捣、养护 |  | m3 | 19.92
12 | 010501003008 | 传力带 | 1.混凝土种类:预拌 2.混凝土强度等级:C30 3.工作内容:制作、运输、浇捣、养护 |  | m3 | 20.44
本页小计
注：为计取规费等的使用，可在表中增设其中：“定额人工费”。
表—08
分部分项工程和单价措施项目清单与计价表
工程名称：污水处理站-土建 |  |  |  | 标段： |  |  |  | 第 2 页 共 4 页
序号 | 项目编码 | 项目名称 | 项目特征描述 |  | 计量单位 | 工程量 | 金额（元）
[7 empty] | 综合单价 |  | 综合合价 | 其中
暂估价
13 | 010502001005 | 矩形柱 | 1.混凝土种类:预拌 2.混凝土强度等级:C30 3.工作内容:制作、运输、浇捣、养护 |  | m3 | 11.88
14 | 010505001003 | 有梁板 | 1.混凝土种类:预拌 2.混凝土强度等级:C30 3.工作内容:制作、运输、浇捣、养护 |  | m3 | 8.82
15 | 010503002001 | 矩形梁 | 1.混凝土种类:预拌 2.混凝土强度等级:C30 3.工作内容:制作、运输、浇捣、养护 |  | m3 | 15.28
16 | 010515001015 | 现浇构件钢筋 | 1.钢筋种类、规格:Φ10以内 三级钢 2.工作内容:制作、运输、安装 |  | t | 1.727
17 | 010515001016 | 现浇构件钢筋 | 1.钢筋种类、规格:Φ25以内 三级钢 2.工作内容:制作、运输、安装 |  | t | 17.741
18 | 010515001017 | 现浇构件钢筋 | 1.钢筋种类、规格:Φ10以内 箍筋 圆钢 2.工作内容:制作、运输、安装 |  | t | 0.087
19 | 010515001018 | 现浇构件钢筋 | 1.钢筋种类、规格:Φ10以内 箍筋 三级钢 2.工作内容:制作、运输、安装 |  | t | 0.669
20 | 010516002001 | 预埋铁件 | 1.钢材种类:300mm*300mm钢板 2.规格:10mm厚 3.工作内容:制作、运输、安装 |  | t | 0.339
混凝土及钢筋混凝土工程合计
其他装饰工程
本页小计
注：为计取规费等的使用，可在表中增设其中：“定额人工费”。
表—08
分部分项工程和单价措施项目清单与计价表
工程名称：污水处理站-土建 |  |  |  | 标段： |  |  |  | 第 3 页 共 4 页
序号 | 项目编码 | 项目名称 | 项目特征描述 |  | 计量单位 | 工程量 | 金额（元）
[7 empty] | 综合单价 |  | 综合合价 | 其中
暂估价
21 | 011503001001 | 钢围栏 | 1.钢围栏 2.钢柱:钢管120*120*5 3.横杆:钢管50*50*5、钢管80*80*5 4.竖杆:方形钢管30*30*4、钢管80*80*5 5.黑色氟碳漆饰面两遍 |  | m | 164.26
其他装饰工程合计
硬底化
22 | 040202001005 | 原土夯实 | 1.地基碾压 2.密实度按规范、设计等要求 |  | m2 | 221.7
23 | 040203007003 | 水泥混凝土 | 1.混凝土强度等级:C30 2.厚度:20cm 3.水养生 |  | m2 | 221.7
24 | 040202003002 | 水泥稳定土 | 1.水泥含量:6% 2.厚度:20cm |  | m2 | 221.7
硬底化合计
绿化
25 | 050101009001 | 种植土回(换)填 | 1.回填厚度:300mm |  | m3 | 129.04
26 | 050102012001 | 铺种草皮 | 1.养护期:一年 2.草皮种类:台湾草 |  | m2 | 430.14
绿化合计
分部分项合计
措施项目
27 | 011702001006 | 垫层 | 1.垫层模板 |  | m2 | 125.75
28 | 011702001007 | 基础 | 1.满堂基础模板 |  | m2 | 112.82
29 | 011702001008 | 基础 | 1.独立基础模板 |  | m2 | 68.4
30 | 011702002004 | 矩形柱 | 1.柱周长：1.8外 2.支模高度：3.6m内 |  | m2 | 60.44
31 | 011702002005 | 矩形柱 | 1.柱周长：1.8内 2.支模高度：3.6m内 |  | m2 | 42
32 | 011702006001 | 矩形梁 | 1.梁宽:25cm以外 2.支撑高度:3.6m内 |  | m2 | 100.06
33 | 011702014003 | 有梁板 | 1.支撑高度:3.6m内 |  | m2 | 35.28
本页小计
注：为计取规费等的使用，可在表中增设其中：“定额人工费”。
表—08
分部分项工程和单价措施项目清单与计价表
工程名称：污水处理站-土建 |  |  |  | 标段： |  |  |  | 第 4 页 共 4 页
序号 | 项目编码 | 项目名称 | 项目特征描述 |  | 计量单位 | 工程量 | 金额（元）
[7 empty] | 综合单价 |  | 综合合价 | 其中
暂估价
单价措施合计
本页小计
合 计
注：为计取规费等的使用，可在表中增设其中：“定额人工费”。
表—08

## 表-11 总价措施项目清单与计价表【污水处理站-土建】
总价措施项目清单与计价表
工程名称：污水处理站-土建 |  |  |  |  | 标段： |  |  | 第 1 页 共 1 页
序号 | 项目编码 | 项目名称 | 计算基础 | 费率 (%) |  | 金额 (元) | 调整费率 (%) |  | 调整后金额 (元) | 备注
1 | LSSGCSF00004 | 绿色施工安全防护措施费 | 分部分项人工费+分部分项机具费 | 19 | [5 empty] | 以分部分项的人工费与施工机具费之和为计算基础，费率19%
2 | WMGDZJF00002 | 文明工地增加费 | 分部分项人工费+分部分项机具费 | 0 | [5 empty] | 以分部分项的人工费与施工机具费之和为计算基础，市级文明工地为1.20%；省级文明工地为2.10%
3 | 011707002002 | 夜间施工增加费 |  | 20 | [5 empty] | 以夜间施工项目人工费的20%计算
4 | GGCSF0000002 | 赶工措施费 | 分部分项人工费+分部分项机具费 | 0 | [5 empty] | 赶工措施费=（1-δ）*分部分项的（人工费+施工机具费）*0.3 （0.8≤δ＜1 式中：δ=合同工期/定额工期）
5 | QTFY00000004 | 其他费用 | [7 empty] | 按经批准的专项施工组织方案计算
合 计
编制人（造价人员）： |  |  |  |  | 复核人（造价工程师）：
表-11

## 表-12 其他项目清单与计价汇总表【污水处理站-土建】
其他项目清单与计价汇总表
工程名称：污水处理站-土建 |  |  | 标段： |  | 第 1 页 共 1 页
序号 | 项目名称 | 金额（元） |  | 结算金额（元） |  | 备注
1 | 暂列金额 | 0.00 |  |  |  | 明细详见表-12-1
2 | 暂估价 | 0.00
2.1 | 材料暂估价 | — |  |  |  | 明细详见表-12-2
2.2 | 专业工程暂估价 | 0.00 |  |  |  | 明细详见表-12-3
3 | 计日工 |  |  |  |  | 明细详见表-12-4
4 | 总承包服务费 |  |  |  |  | 明细详见表-12-5
5 | 预算包干费
6 | 工程优质费
7 | 概算幅度差
8 | 现场签证费用
9 | 索赔费用
10 | 其他费用
合 计 | [5 empty] | —
注：材料（工程设备）暂估单价进入清单项目综合单价，此处不汇总。
表—12

## 表-13 规费、税金项目清单与计价表【污水处理站-土建】
规费、税金项目清单与计价表
工程名称：污水处理站-土建 |  |  | 标段： |  | 第 1 页 共 1 页
序号 | 项目名称 | 计算基础 | 计算基数 | 计算费率 (%) |  | 金额(元)
1 | 增值税销项税额 | 分部分项合计+措施合计+其他项目 |  | 9
合 计
编制人（造价人员）： |  |  | 复核人（造价工程师）：
表—13

## 表-04 单位工程招标控制价汇总表【污水处理站-安装】
单位工程招标控制价汇总表
工程名称：污水处理站-安装 |  | 标段： |  | 第 1 页 共 1 页
序号 | 汇总内容 |  | 金额:(元) |  | 其中：暂估价(元)
1 | 分部分项合计
1.1 | 污水处理站1#设备
1.2 | 污水处理站2#设备
1.3 | 污水处理站1#电气部分
1.4 | 污水处理站2#电气部分
2 | 措施合计
2.1 | 绿色施工安全防护措施费
2.2 | 其他措施费
3 | 其他项目
3.1 | 暂列金额
3.2 | 暂估价
3.3 | 计日工
3.4 | 总承包服务费
3.5 | 预算包干费
3.6 | 工程优质费
3.7 | 概算幅度差
3.8 | 索赔费用
3.9 | 现场签证费用
3.10 | 其他费用
4 | 税前工程造价
5 | 增值税销项税额
6 | 总造价
7 | 人工费
招标控制价合计=1+2+3+5
注：本表适用于单位工程招标控制价或投标报价的汇总，如无单位工程划分，单项工程也使用本表汇总
表—04

## 表-08 分部分项工程和单价措施项目清单与计价表【污水处理_1
分部分项工程和单价措施项目清单与计价表
工程名称：污水处理站-安装 |  |  |  | 标段： |  |  |  | 第 1 页 共 17 页
序号 | 项目编码 | 项目名称 | 项目特征描述 |  | 计量单位 | 工程量 | 金额（元）
[7 empty] | 综合单价 |  | 综合合价 | 其中
暂估价
污水处理站1#设备
1#设备一体化碳钢箱体部分
1 | 031006015001 | 调节池（含格栅井） | 1.名称:一体化碳钢调节池（含格栅井2.3*0.6*1.2）箱体 2.材质、类型:加厚碳钢 3.型号、规格:10.8m*3.4m*3.2m 4.油漆材料:四周箱体油防腐防锈漆处理 5.本体、附件安装及调试 |  | 台 | 2
2 | 031006015002 | 生物厌氧缺氧池 | 1.名称:一体化碳钢生物厌氧缺氧池箱体 2.材质、类型:加厚碳钢 3.型号、规格:9.6m*3.4m*3.2m 4.油漆材料:四周箱体油防腐防锈漆处理 5.本体、附件安装及调试 |  | 台 | 2
3 | 031006015003 | 生物好氧池 | 1.名称:一体化碳钢生物好氧池箱体 2.材质、类型:加厚碳钢 3.型号、规格:9.0m*3.4m*3.2m 4.油漆材料:四周箱体油防腐防锈漆处理 5.本体、附件安装及调试 |  | 台 | 2
4 | 031006015004 | 沉淀混凝沉淀消毒池 | 1.名称:一体化碳钢沉淀混凝沉淀消毒池箱体 2.材质、类型:加厚碳钢 3.型号、规格:8.4m*3.4m*3.2m 4.油漆材料:四周箱体油防腐防锈漆处理 5.本体、附件安装及调试 |  | 台 | 2
本页小计
注：为计取规费等的使用，可在表中增设其中：“定额人工费”。
表—08
分部分项工程和单价措施项目清单与计价表
工程名称：污水处理站-安装 |  |  |  | 标段： |  |  |  | 第 2 页 共 17 页
序号 | 项目编码 | 项目名称 | 项目特征描述 |  | 计量单位 | 工程量 | 金额（元）
[7 empty] | 综合单价 |  | 综合合价 | 其中
暂估价
5 | 031006015005 | 污泥池 | 1.名称:一体化碳钢污泥池箱体 2.材质、类型:加厚碳钢 3.型号、规格:5m*3.4m*3.2m 4.油漆材料:四周箱体油防腐防锈漆处理 5.本体、附件安装及调试 |  | 台 | 2
6 | 031006015006 | 设备间 | 1.名称:设备间 2.材质、类型:加厚碳钢 3.型号、规格:10m*3.4m*3.2m 4.油漆材料:四周箱体油防腐防锈漆处理 5.本体、附件安装及调试，扣板形式、白色，含空调 |  | 台 | 1
1#设备一体化碳钢箱体部分合计
1#设备污水处理设备及附属件
7 | 040602001001 | 人工格栅 | 1.名称:人工格栅 2.材质:SS304 3.规格:1.0m×0.6m，栅细10mm 4.本体、附件安装及调试 |  | 套 | 1
8 | 040602001002 | 人工格栅 | 1.名称:人工格栅 2.材质:SS304 3.规格:1.0m×0.6m，栅细10mm 4.本体、附件安装及调试 |  | 套 | 1
9 | 040602017001 | 调节池潜水搅拌机 | 1.名称:调节池潜水搅拌机 2.规格、型号:QJB1.5/6-260/3-980 3.含基础安装及刷油 4.本体、附件安装及调试 |  | 台 | 4
本页小计
注：为计取规费等的使用，可在表中增设其中：“定额人工费”。
表—08
分部分项工程和单价措施项目清单与计价表
工程名称：污水处理站-安装 |  |  |  | 标段： |  |  |  | 第 3 页 共 17 页
序号 | 项目编码 | 项目名称 | 项目特征描述 |  | 计量单位 | 工程量 | 金额（元）
[7 empty] | 综合单价 |  | 综合合价 | 其中
暂估价
10 | 030109011001 | 调节池污水提升泵 | 1.名称:调节池污水提升泵 2.型号:65WQ-25-11-1.5,Q=25m3/h，H=11m，N=1.5KW 3.含基础安装及刷油 4.本体、附件安装及调试 |  | 台 | 4
11 | 080902006001 | 液位控制器 | 1.名称:液位控制器(含超声波液位2套、液位浮球2套) 2.规格:LC-MP-5-24 4.本体、附件安装及调试 |  | 套 | 4
12 | 040602017002 | 厌氧潜水搅拌机 | 1.名称:厌氧潜水搅拌机 2.规格、型号:QJB0.85/8-260/3-740 3.含基础安装及刷油 4.本体、附件安装及调试 |  | 台 | 2
13 | 040602017003 | 缺氧潜水搅拌机 | 1.名称:缺氧潜水搅拌机 2.规格、型号:QJB0.85/8-260/3-740 3.含基础安装及刷油 4.本体、附件安装及调试 |  | 台 | 2
14 | 030109011002 | 混合液回流泵 | 1.名称:混合液回流泵 2.型号:80WQ40-13-3，Q=40m3/h，H=13m，N=3KW 3.含基础安装及刷油 4.本体、附件安装及调试 |  | 台 | 4
15 | 030109011003 | 污泥回流泵 | 1.名称:污泥回流泵 2.型号:WQ25-11-1.5,Q=25m3/h，H=11m，N=1.5KW 3.含基础安装及刷油 4.本体、附件安装及调试 |  | 台 | 4
16 | 040602017004 | 摆线式搅拌机 | 1.名称:摆线式搅拌机 2.规格、型号:BLD-13-1440-0.75 3.含基础安装及刷油 4.本体、附件安装及调试 |  | 台 | 4
本页小计
注：为计取规费等的使用，可在表中增设其中：“定额人工费”。
表—08
分部分项工程和单价措施项目清单与计价表
工程名称：污水处理站-安装 |  |  |  | 标段： |  |  |  | 第 4 页 共 17 页
序号 | 项目编码 | 项目名称 | 项目特征描述 |  | 计量单位 | 工程量 | 金额（元）
[7 empty] | 综合单价 |  | 综合合价 | 其中
暂估价
17 | 030109011004 | 剩余污泥泵 | 1.名称:剩余污泥泵 2.型号: 50WQ6-16-0.75,Q=6m3/h，H=16m，N=0.75KW 3.含基础安装及刷油 4.本体、附件安装及调试 |  | 台 | 4
18 | 030601004001 | 电磁流量计 | 1.名称:电磁流量计 2.型号:LDG-SUP-DN65 |  | 台 | 2
19 | 030601002001 | 压力变送器 | 1.名称:压力变送器 2.规格:LC-300 |  | 套 | 2
20 | 040602012001 | 低噪型罗茨风机 | 1.名称:低噪型罗茨风机 2.规格、型号:NSR-80，流量3.9m³/min，升压29.4kpa |  | 台 | 3
21 | 040602019001 | 全智能加药装置（PAC） | 1.类型:全智能加药装置（PAC） 2.规格、型号:JY-1000，PE材质，容积：1000L 3.含基础安装及刷油 4.本体、附件安装及调试 |  | 套 | 1
22 | 040602017005 | PAC搅拌机 | 1.名称:PAC搅拌机 2.规格、型号:BLD-13-1440-0.75 3.含基础安装及刷油 4.本体、附件安装及调试 |  | 台 | 1
23 | 030109012001 | PAC加药泵 | 1.名称:PAC加药泵 2.型号:JWM-A44/1.2 3.含基础安装及刷油 4.本体、附件安装及调试 |  | 台 | 3
24 | 040602019002 | 全智能加药装置（PAM） | 1.类型:全智能加药装置（PAM） 2.规格、型号:JY-2000，PE材质，容积：2000L 3.含基础安装及刷油 4.本体、附件安装及调试 |  | 套 | 1
25 | 040602017006 | PAM搅拌机 | 1.名称:PAM搅拌机 2.规格、型号:BLD-17-1440-1.1 3.含基础安装及刷油 4.本体、附件安装及调试 |  | 台 | 1
本页小计
注：为计取规费等的使用，可在表中增设其中：“定额人工费”。
表—08
分部分项工程和单价措施项目清单与计价表
工程名称：污水处理站-安装 |  |  |  | 标段： |  |  |  | 第 5 页 共 17 页
序号 | 项目编码 | 项目名称 | 项目特征描述 |  | 计量单位 | 工程量 | 金额（元）
[7 empty] | 综合单价 |  | 综合合价 | 其中
暂估价
26 | 030109012002 | PAM加药泵 | 1.名称:PAM加药泵 2.型号:JWM-A170/0.7 3.含基础安装及刷油 4.本体、附件安装及调试 |  | 台 | 3
27 | 040602019003 | 全智能加药装置（碳源） | 1.类型:全智能加药装置（碳源） 2.规格、型号:JY-2000，PE材质，容积：2000L 3.含基础安装及刷油 4.本体、附件安装及调试 |  | 套 | 1
28 | 040602017007 | 碳源搅拌机 | 1.名称:碳源搅拌机 2.规格、型号:BLD-17-1440-1.1 3.含基础安装及刷油 4.本体、附件安装及调试 |  | 台 | 1
29 | 030109012003 | 碳源加药泵 | 1.名称:碳源加药泵 2.型号:JWM-A44/1.2 3.含基础安装及刷油 4.本体、附件安装及调试 |  | 台 | 4
30 | 040602019004 | 全智能加药装置（消毒） | 1.类型:全智能加药装置（消毒） 2.规格、型号:JY-1000，PE材质，容积：1000L 3.含基础安装及刷油 4.本体、附件安装及调试 |  | 套 | 1
31 | 030109012004 | 消毒加药泵 | 1.名称:消毒加药泵 2.型号:JWM-A44/1.2 3.含基础安装及刷油 4.本体、附件安装及调试 |  | 台 | 3
32 | 040602013001 | 微孔曝气器 | 1.名称:微孔曝气器 2.材质:PVDF材质 3.规格、型号:D215（好氧池曝气） 4.本体、附件安装及调试 |  | 个 | 245
33 | 030703019001 | 风机软接 | 1.名称:风机软接 2.规格:DN80 |  | 个 | 2
本页小计
注：为计取规费等的使用，可在表中增设其中：“定额人工费”。
表—08
分部分项工程和单价措施项目清单与计价表
工程名称：污水处理站-安装 |  |  |  | 标段： |  |  |  | 第 6 页 共 17 页
序号 | 项目编码 | 项目名称 | 项目特征描述 |  | 计量单位 | 工程量 | 金额（元）
[7 empty] | 综合单价 |  | 综合合价 | 其中
暂估价
34 | 030701010001 | 生物除臭过滤箱 | 1.名称:生物除臭过滤箱 2.规格:风量3000m3 3.类型:材质碳钢喷塑，含活性炭菌种等 4.含基础安装及刷油 5.本体、附件安装及调试 |  | 台 | 1
35 | 030108002001 | 除臭引风机 | 1.名称:除臭引风机 2.型号:风量5000m3/h、3KW 3.本体、附件安装及调试 |  | 台 | 1
36 | 040103001008 | 好氧池填料 | 1.填方材料品种:弹性填料PVDF，直径150*2000 |  | m3 | 120
37 | 04B001 | 检修口及爬梯制作安装 | 1.检修口尺寸:600*600mm 2.爬梯材料:Q235B型钢爬梯，面油防锈漆、金属氟碳漆处理 |  | 套 | 30
1#设备污水处理设备及附属件合计
1#设备工艺及给排水管线
38 | 040501003001 | 碳钢管 | 1.安装部位:室外 2.材质、规格:碳钢管DN300×3mm |  | m | 6
39 | 040501003002 | 碳钢管 | 1.安装部位:室外 2.材质、规格:碳钢管DN200×3mm |  | m | 6
40 | 031001006001 | 塑料管 | 1.安装部位:室外 2.材质、规格:PVC-U除臭管DN200 3.连接形式:粘接 |  | m | 100
41 | 031001006002 | 出水管 | 1.安装部位:室外 2.材质、规格:PVC-U管DN160 3.连接形式:粘接 |  | m | 12
42 | 031001006003 | 塑料管 | 1.安装部位:室外 2.材质、规格:PVC-U管De75 3.连接形式:粘接 |  | m | 160
43 | 031001006004 | 塑料管 | 1.安装部位:室外 2.材质、规格:PVC-U管De50 3.连接形式:粘接 |  | m | 50
本页小计
注：为计取规费等的使用，可在表中增设其中：“定额人工费”。
表—08
分部分项工程和单价措施项目清单与计价表
工程名称：污水处理站-安装 |  |  |  | 标段： |  |  |  | 第 7 页 共 17 页
序号 | 项目编码 | 项目名称 | 项目特征描述 |  | 计量单位 | 工程量 | 金额（元）
[7 empty] | 综合单价 |  | 综合合价 | 其中
暂估价
44 | 031001006005 | 塑料管 | 1.安装部位:室外 2.材质、规格:PVC-U管De25 3.连接形式:粘接 |  | m | 60
45 | 031001006006 | 塑料管 | 1.安装部位:室外 2.材质、规格:PVC-U管De20 3.连接形式:粘接 |  | m | 200
46 | 031003005001 | 止回阀 | 1.名称:止回阀 2.材质:UPVC 3.规格:De75 4.连接方式:粘接 |  | 个 | 12
47 | 031003005002 | 阀门 | 1.名称:阀门 2.材质:UPVC 3.规格:De75 4.连接方式:粘接 |  | 个 | 24
48 | 031003005003 | 止回阀 | 1.名称:止回阀 2.材质:UPVC 3.规格:De50 4.连接方式:粘接 |  | 个 | 6
49 | 031003005004 | 阀门 | 1.名称:阀门 2.材质:UPVC 3.规格:De50 4.连接方式:粘接 |  | 个 | 12
50 | 031003005005 | 阀门 | 1.名称:阀门 2.材质:UPVC 3.规格:De25 4.连接方式:粘接 |  | 个 | 20
51 | 031003005006 | 阀门 | 1.名称:阀门 2.材质:UPVC 3.规格:De20 4.连接方式:粘接 |  | 个 | 20
52 | 031001001001 | 镀锌钢管 | 1.安装部位:新装镀锌风机管 2.规格、压力等级:DN80 3.连接形式:螺纹连接 |  | m | 60
53 | 030703001001 | 碳钢阀门 | 1.名称:闸阀阀门（风机） 2.材质:铸铁 3.规格:DN80 |  | 个 | 8
54 | 030703001002 | 法兰盘 | 1.名称:法兰盘 2.材质:碳钢 3.规格:DN80 |  | 个 | 16
本页小计
注：为计取规费等的使用，可在表中增设其中：“定额人工费”。
表—08
分部分项工程和单价措施项目清单与计价表
工程名称：污水处理站-安装 |  |  |  | 标段： |  |  |  | 第 8 页 共 17 页
序号 | 项目编码 | 项目名称 | 项目特征描述 |  | 计量单位 | 工程量 | 金额（元）
[7 empty] | 综合单价 |  | 综合合价 | 其中
暂估价
55 | 030703001004 | 出水法兰盘 | 1.名称:出水法兰盘 2.材质:碳钢 3.规格:De160 |  | 个 | 2
1#设备工艺及给排水管线合计
污水处理站1#设备合计
污水处理站2#设备
2#设备一体化碳钢箱体部分
56 | 031006015007 | 调节池（含格栅井） | 1.名称:一体化碳钢调节池（含格栅井0.6*3.0*1.5）箱体 2.材质、类型:加厚碳钢 3.型号、规格:2.5m*3m*3m 4.油漆材料:四周箱体油防腐防锈漆处理 5.本体、附件安装及调试 |  | 台 | 1
57 | 031006015008 | 生物厌氧缺氧池 | 1.名称:一体化碳钢生物厌氧缺氧池箱体 2.材质、类型:加厚碳钢 3.型号、规格:2m*3m*3m 4.油漆材料:四周箱体油防腐防锈漆处理 5.本体、附件安装及调试 |  | 台 | 1
58 | 031006015009 | 生物好氧池 | 1.名称:一体化碳钢生物好氧池箱体 2.材质、类型:加厚碳钢 3.型号、规格:2m*3m*3m 4.油漆材料:四周箱体油防腐防锈漆处理 5.本体、附件安装及调试 |  | 台 | 1
59 | 031006015010 | 沉淀混凝沉淀消毒池 | 1.名称:一体化碳钢沉淀混凝沉淀消毒池箱体 2.材质、类型:加厚碳钢 3.型号、规格:3m*3m*3m 4.油漆材料:四周箱体油防腐防锈漆处理 5.本体、附件安装及调试 |  | 台 | 1
本页小计
注：为计取规费等的使用，可在表中增设其中：“定额人工费”。
表—08
分部分项工程和单价措施项目清单与计价表
工程名称：污水处理站-安装 |  |  |  | 标段： |  |  |  | 第 9 页 共 17 页
序号 | 项目编码 | 项目名称 | 项目特征描述 |  | 计量单位 | 工程量 | 金额（元）
[7 empty] | 综合单价 |  | 综合合价 | 其中
暂估价
60 | 031006015011 | 污泥池 | 1.名称:一体化碳钢污泥池箱体 2.材质、类型:加厚碳钢 3.型号、规格:2m*3m*3m 4.油漆材料:四周箱体油防腐防锈漆处理 5.本体、附件安装及调试 |  | 台 | 1
61 | 031006015012 | 设备间 | 1.名称:一体化碳钢设备间箱体 2.材质、类型:加厚碳钢 3.型号、规格:6m*3m*3m 4.油漆材料:四周箱体油防腐防锈漆处理 5.本体、附件安装及调试 |  | 台 | 1
2#设备一体化碳钢箱体部分合计
2#设备污水处理设备及附属件
62 | 040602001003 | 人工格栅 | 1.名称:人工格栅 2.材质:SS304 3.规格:1.5m×0.6m，栅细5mm 4.本体、附件安装及调试 |  | 套 | 1
63 | 040602001004 | 人工格栅 | 1.名称:人工格栅 2.材质:SS304 3.规格:1.5m×0.6m，栅细15mm 4.本体、附件安装及调试 |  | 套 | 1
64 | 040602017008 | 调节池潜水搅拌机 | 1.名称:调节池潜水搅拌机 2.规格、型号:QJB0.85/8-260/3-740 3.含基础安装及刷油 4.本体、附件安装及调试 |  | 台 | 1
65 | 030109011005 | 调节池污水提升泵 | 1.名称:调节池污水提升泵 2.型号:50WQ-6-16-0.75,Q=6m3/h，H=16m，N=0.75KW 3.含基础安装及刷油 4.本体、附件安装及调试 |  | 台 | 2
本页小计
注：为计取规费等的使用，可在表中增设其中：“定额人工费”。
表—08
分部分项工程和单价措施项目清单与计价表
工程名称：污水处理站-安装 |  |  |  | 标段： |  |  |  | 第 10 页 共 17 页
序号 | 项目编码 | 项目名称 | 项目特征描述 |  | 计量单位 | 工程量 | 金额（元）
[7 empty] | 综合单价 |  | 综合合价 | 其中
暂估价
66 | 080902006002 | 液位控制器 | 1.名称:液位控制器 2.规格:LC-MP-5-24 |  | 套 | 1
67 | 040602017009 | 厌氧潜水搅拌机 | 1.名称:调节池潜水搅拌机 2.规格、型号:QJB0.85/8-260/3-740 3.含基础安装及刷油 4.本体、附件安装及调试 |  | 台 | 1
68 | 040602017010 | 缺氧潜水搅拌机 | 1.名称:调节池潜水搅拌机 2.规格、型号:QJB0.85/8-260/3-740 3.含基础安装及刷油 4.本体、附件安装及调试 |  | 台 | 1
69 | 030109011006 | 混合液回流泵 | 1.名称:混合液回流泵 2.型号:50WQ-6-16-0.75,Q=6m3/h，H=16m，N=0.75KW 3.含基础安装及刷油 4.本体、附件安装及调试 |  | 台 | 2
70 | 030109011007 | 污泥回流泵 | 1.名称:污泥回流泵 2.型号:50WQ-6-16-0.75,Q=6m3/h，H=16m，N=0.75KW 3.含基础安装及刷油 4.本体、附件安装及调试 |  | 台 | 2
71 | 040602017011 | 摆线式搅拌机 | 1.名称:摆线式搅拌机 2.规格、型号:BLD-13-1440-0.55 3.含基础安装及刷油 4.本体、附件安装及调试 |  | 台 | 2
72 | 030109011008 | 剩余污泥泵 | 1.名称:剩余污泥泵 2.型号:50WQ6-16-0.75,Q=6m3/h，H=16m，N=0.75KW 3.含基础安装及刷油 4.本体、附件安装及调试 |  | 台 | 2
73 | 030601004002 | 电磁流量计 | 1.名称:电磁流量计 2.型号:LDG-SUP-DN50 |  | 台 | 1
74 | 030601002002 | 压力变送器 | 1.名称:压力变送器 2.规格:LC-300 |  | 套 | 1
本页小计
注：为计取规费等的使用，可在表中增设其中：“定额人工费”。
表—08
分部分项工程和单价措施项目清单与计价表
工程名称：污水处理站-安装 |  |  |  | 标段： |  |  |  | 第 11 页 共 17 页
序号 | 项目编码 | 项目名称 | 项目特征描述 |  | 计量单位 | 工程量 | 金额（元）
[7 empty] | 综合单价 |  | 综合合价 | 其中
暂估价
75 | 040602012002 | 低噪型罗茨风机 | 1.名称:低噪型罗茨风机 2.规格、型号:NSR-50，流量0.9m³/min，升压29.4kpa 3.含基础安装及刷油 4.本体、附件安装及调试 |  | 台 | 2
76 | 040602019005 | 全智能加药装置（PAC） | 1.类型:全智能加药装置（PAC） 2.规格、型号:JY-500，PE材质，容积：500L 3.含基础安装及刷油 4.本体、附件安装及调试 |  | 套 | 1
77 | 040602017012 | PAC搅拌机 | 1.名称:PAC搅拌机 2.规格、型号:BLD-13-1440-0.55 3.含基础安装及刷油 4.本体、附件安装及调试 |  | 台 | 1
78 | 030109012005 | PAC加药泵 | 1.名称:PAC加药泵 2.型号:JWM-A12/1.2 3.含基础安装及刷油 4.本体、附件安装及调试 |  | 台 | 2
79 | 040602019006 | 全智能加药装置（PAM） | 1.类型:全智能加药装置（PAM） 2.规格、型号:JY-500，PE材质，容积：500L 3.含基础安装及刷油 4.本体、附件安装及调试 |  | 套 | 1
80 | 040602017013 | PAM搅拌机 | 1.名称:PAM搅拌机 2.规格、型号:BLD-13-1440-0.55 3.含基础安装及刷油 4.本体、附件安装及调试 |  | 台 | 1
81 | 030109012006 | PAM加药泵 | 1.名称:PAC加药泵 2.型号:JWM-A20/0.7 3.含基础安装及刷油 4.本体、附件安装及调试 |  | 台 | 2
82 | 040602019007 | 全智能加药装置（碳源） | 1.类型:全智能加药装置（碳源） 2.规格、型号:JY-500，PE材质，容积：500L 3.含基础安装及刷油 4.本体、附件安装及调试 |  | 套 | 1
本页小计
注：为计取规费等的使用，可在表中增设其中：“定额人工费”。
表—08
分部分项工程和单价措施项目清单与计价表
工程名称：污水处理站-安装 |  |  |  | 标段： |  |  |  | 第 12 页 共 17 页
序号 | 项目编码 | 项目名称 | 项目特征描述 |  | 计量单位 | 工程量 | 金额（元）
[7 empty] | 综合单价 |  | 综合合价 | 其中
暂估价
83 | 040602017014 | 碳源搅拌机 | 1.名称:碳源搅拌机 2.规格、型号:BLD-13-1440-0.55 3.含基础安装及刷油 4.本体、附件安装及调试 |  | 台 | 1
84 | 030109012007 | 碳源加药泵 | 1.名称:碳源加药泵 2.型号:JWM-A12/1.2 3.含基础安装及刷油 4.本体、附件安装及调试 |  | 台 | 2
85 | 040602019008 | 全智能加药装置（消毒） | 1.类型:全智能加药装置（消毒） 2.规格、型号:JY-500，PE材质，容积：500L 3.含基础安装及刷油 4.本体、附件安装及调试 |  | 套 | 1
86 | 030109012008 | 消毒加药泵 | 1.名称:消毒加药泵 2.型号:JWM-A12/1.2 3.含基础安装及刷油 4.本体、附件安装及调试 |  | 台 | 2
87 | 040602013002 | 微孔曝气器 | 1.名称:微孔曝气器 2.材质:PVDF材质 3.规格、型号:D215（好氧池曝气） 4.本体、附件安装及调试 |  | 个 | 24
88 | 030701010002 | 生物除臭过滤箱 | 1.名称:生物除臭过滤箱 2.规格:风量1000m3 3.类型:材质碳钢喷塑，含活性炭菌种等 4.含基础安装及刷油 5.本体、附件安装及调试 |  | 台 | 1
89 | 030703019002 | 风机软接 | 1.名称:风机软接 2.规格:DN50 |  | 个 | 2
90 | 030108002002 | 除臭引风机 | 1.名称:除臭引风机 2.型号:风量5000m3/h、1.5KW、 3.本体、附件安装及调试 |  | 台 | 1
91 | 040103001011 | 好氧池填料 | 1.填方材料品种:弹性填料PVDF，直径150*2000 |  | m3 | 12
本页小计
注：为计取规费等的使用，可在表中增设其中：“定额人工费”。
表—08
分部分项工程和单价措施项目清单与计价表
工程名称：污水处理站-安装 |  |  |  | 标段： |  |  |  | 第 13 页 共 17 页
序号 | 项目编码 | 项目名称 | 项目特征描述 |  | 计量单位 | 工程量 | 金额（元）
[7 empty] | 综合单价 |  | 综合合价 | 其中
暂估价
92 | 04B003 | 检修口及爬梯制作安装 | 1.检修口尺寸:600*600mm 2.爬梯材料:Q235B型钢爬梯，面油防锈漆、金属氟碳漆处理 |  | 套 | 14
2#设备污水处理设备及附属件合计
2#设备工艺及给排水管线
93 | 040501003003 | 碳钢管 | 1.安装部位:室外 2.材质、规格:碳钢管DN150×3mm |  | m | 12
94 | 031001006008 | 塑料管 | 1.安装部位:室外 2.材质、规格:PVC-U除臭管DN200 3.连接形式:粘接 |  | m | 50
95 | 031001006009 | 出水管 | 1.安装部位:室外 2.介质:PVC-U管 3.材质、规格:DN160 4.连接形式:粘接 |  | m | 8
96 | 031001006011 | 塑料管 | 1.安装部位:室外 2.材质、规格:PVC-U管De50 3.连接形式:粘接 |  | m | 40
97 | 031001006012 | 塑料管 | 1.安装部位:室外 2.材质、规格:PVC-U管De25 3.连接形式:粘接 |  | m | 20
98 | 031001006013 | 塑料管 | 1.安装部位:室外 2.材质、规格:PVC-U管De20 3.连接形式:粘接 |  | m | 60
99 | 031003005009 | UPVC止回阀 | 1.名称:止回阀 2.材质:UPVC 3.规格:De50 4.连接方式:粘接 |  | 个 | 2
100 | 031003005010 | UPVC阀门 | 1.名称:阀门 2.材质:UPVC 3.规格:De50 4.连接方式:粘接 |  | 个 | 8
本页小计
注：为计取规费等的使用，可在表中增设其中：“定额人工费”。
表—08
分部分项工程和单价措施项目清单与计价表
工程名称：污水处理站-安装 |  |  |  | 标段： |  |  |  | 第 14 页 共 17 页
序号 | 项目编码 | 项目名称 | 项目特征描述 |  | 计量单位 | 工程量 | 金额（元）
[7 empty] | 综合单价 |  | 综合合价 | 其中
暂估价
101 | 031003005011 | UPVC阀门 | 1.名称:阀门 2.材质:UPVC 3.规格:De25 4.连接方式:粘接 |  | 个 | 5
102 | 031003005012 | UPVC阀门 | 1.名称:阀门 2.材质:UPVC 3.规格:De20 4.连接方式:粘接 |  | 个 | 20
103 | 031001001002 | 镀锌钢管 | 1.安装部位:新装镀锌风机管 2.规格、压力等级:DN50 3.连接形式:螺纹连接 |  | m | 20
104 | 030703001005 | 闸阀阀门 | 1.名称:闸阀阀门（风机） 2.材质:铸铁 3.规格:DN50 |  | 个 | 4
105 | 030703001006 | 法兰盘 | 1.名称:法兰盘 2.材质:碳钢 3.规格:DN50 |  | 套 | 8
2#设备工艺及给排水管线合计
污水处理站2#设备合计
污水处理站1#电气部分
106 | 030404016001 | PLC控制柜 | 1.名称:PLC控制柜 2.型号:GGD-200，全自动运行 3.规格:1200mm*2300mm*600mm |  | 台 | 2
107 | 030414007001 | PLC智能控制系统 | 1.名称:PLC智能控制系统 2.型号:一体化电控系统调试、全自动运行，可实现手、自动一体化运行设置 |  | 系统 | 1
108 | 030404001001 | 触摸屏 | 1.名称:触摸屏 2.型号:12寸彩色触摸屏 |  | 套 | 1
109 | 030409007001 | 电源防雷器 | 1.名称:电源防雷器 2.型号:~220V，标称泄放电流：20KA |  | 个 | 1
110 | 030409007002 | 仪表信号防雷器 | 1.名称:仪表信号防雷器 2.型号:24Vdc，标称泄放电流：10KA |  | 个 | 2
本页小计
注：为计取规费等的使用，可在表中增设其中：“定额人工费”。
表—08
分部分项工程和单价措施项目清单与计价表
工程名称：污水处理站-安装 |  |  |  | 标段： |  |  |  | 第 15 页 共 17 页
序号 | 项目编码 | 项目名称 | 项目特征描述 |  | 计量单位 | 工程量 | 金额（元）
[7 empty] | 综合单价 |  | 综合合价 | 其中
暂估价
111 | 030404031001 | 多功能智能电表 | 1.名称:多功能智能电表 2.型号:碳钢， 400*300*450 |  | 个 | 1
112 | 040101002003 | 挖沟槽土方 | 1.土壤类别:人工挖沟槽土方 一、二类土 深度在2m内 |  | m3 | 52.5
113 | 040103001014 | 回填方 | 1.填方材料品种:沟槽内回填砂 |  | m3 | 13.22
114 | 040103001015 | 回填方 | 1.填方材料品种:回填土 人工夯实 |  | m3 | 37.71
115 | 040103002009 | 余方弃置 | 1.废弃料品种:废弃土方（人工装土方外运） 2.运距:15km |  | m3 | 14.79
116 | 030408003001 | 电缆保护管 | 1.名称:电缆保护套管 2.材质:SC 3.规格:DN100 4.敷设方式:埋地敷设 |  | m | 100
117 | 030411001003 | 配管 | 1.名称:电气配管 2.材质:PC 3.规格:DN25mm 4.配置形式:埋地敷设 |  | m | 803.7
118 | 030411001004 | 配管 | 1.名称:电气配管 2.材质:PC 3.规格:DN32mm 4.配置形式:埋地敷设 |  | m | 11.1
119 | 030408001001 | 电力电缆 | 1.名称:铜芯电缆 2.规格:YJV-1KV-3*95+2*50mm2 3.材质:铜芯 4.敷设方式、部位:管道埋地敷设 |  | m | 100
120 | 030408001003 | 电力电缆 | 1.名称:电力电缆 2.型号:YJV-1KV 3.规格:4*2.5mm2 4.材质:铜芯 5.敷设方式、部位:套管埋地敷设 |  | m | 940.13
本页小计
注：为计取规费等的使用，可在表中增设其中：“定额人工费”。
表—08
分部分项工程和单价措施项目清单与计价表
工程名称：污水处理站-安装 |  |  |  | 标段： |  |  |  | 第 16 页 共 17 页
序号 | 项目编码 | 项目名称 | 项目特征描述 |  | 计量单位 | 工程量 | 金额（元）
[7 empty] | 综合单价 |  | 综合合价 | 其中
暂估价
121 | 030408001004 | 电力电缆 | 1.名称:电力电缆 2.型号:YJV-1KV 3.规格:4*4mm2 4.材质:铜芯 5.敷设方式、部位:套管埋地敷设 |  | m | 38.54
污水处理站1#电气部分合计
污水处理站2#电气部分
122 | 030404016002 | PLC控制柜 | 1.名称:PLC控制柜 2.型号:GGD-200，全自动运行 3.规格:1200mm*2300mm*600mm |  | 台 | 1
123 | 030414007002 | PLC智能控制系统 | 1.名称:PLC智能控制系统 2.型号:一体化电控系统调试、全自动运行，可实现手、自动一体化运行设置 |  | 系统 | 1
124 | 030404001002 | 触摸屏 | 1.名称:触摸屏 2.型号:12寸彩色触摸屏 |  | 套 | 1
125 | 030409007003 | 电源防雷器 | 1.名称:电源防雷器 2.型号:~220V，标称泄放电流：20KA |  | 个 | 1
126 | 030409007004 | 仪表信号防雷器 | 1.名称:仪表信号防雷器 2.型号:24Vdc，标称泄放电流：10KA |  | 个 | 1
127 | 030404031002 | 多功能智能电表 | 1.名称:多功能智能电表 2.型号:碳钢， 400*300*450 |  | 个 | 1
128 | 040101002006 | 挖沟槽土方 | 1.土壤类别:人工挖沟槽土方 一、二类土 深度在2m内 |  | m3 | 52.5
129 | 040103001020 | 回填方 | 1.填方材料品种:沟槽内回填砂 |  | m3 | 13.22
130 | 040103001021 | 回填方 | 1.填方材料品种:回填土 人工夯实 |  | m3 | 37.71
131 | 040103002012 | 余方弃置 | 1.废弃料品种:废弃土方（人工装土方外运） 2.运距:15km |  | m3 | 14.79
本页小计
注：为计取规费等的使用，可在表中增设其中：“定额人工费”。
表—08
分部分项工程和单价措施项目清单与计价表
工程名称：污水处理站-安装 |  |  |  | 标段： |  |  |  | 第 17 页 共 17 页
序号 | 项目编码 | 项目名称 | 项目特征描述 |  | 计量单位 | 工程量 | 金额（元）
[7 empty] | 综合单价 |  | 综合合价 | 其中
暂估价
132 | 030411001005 | 配管 | 1.名称:电气配管 2.材质:SC 3.规格:DN50mm 4.配置形式:埋地敷设 |  | m | 100
133 | 030411001006 | 配管 | 1.名称:电气配管 2.材质:PC 3.规格:DN25mm 4.配置形式:埋地敷设 |  | m | 229.81
134 | 030408001005 | 电力电缆 | 1.名称:铜芯电缆 2.规格:YJV-1KV-3*35+2*25mm2 3.材质:铜芯 4.敷设方式、部位:管道埋地敷设 |  | m | 100
135 | 030408001006 | 电力电缆 | 1.名称:电力电缆 2.型号:YJV-1KV 3.规格:4*2.5mm2 4.材质:铜芯 5.敷设方式、部位:套管埋地敷设 |  | m | 252.98
136 | 030408001007 | 电力电缆 | 1.名称:电力电缆 2.型号:YJV-1KV 3.规格:4*4mm2 4.材质:铜芯 5.敷设方式、部位:套管埋地敷设 |  | m | 12.66
污水处理站2#电气部分合计
分部分项合计
措施项目
单价措施合计
本页小计
合 计
注：为计取规费等的使用，可在表中增设其中：“定额人工费”。
表—08

## 表-11 总价措施项目清单与计价表【污水处理站-安装】
总价措施项目清单与计价表
工程名称：污水处理站-安装 |  |  |  |  | 标段： |  |  | 第 1 页 共 2 页
序号 | 项目编码 | 项目名称 | 计算基础 | 费率 (%) |  | 金额 (元) | 调整费率 (%) |  | 调整后金额 (元) | 备注
1 | LSSGCSF00005 | 绿色施工安全防护措施费 | 分部分项人工费+分部分项机具费 | 35.77 | [5 empty] | 以分部分项的人工费与施工机具费之和为计算基础；以专业工程类型 区分不同费率计算； 单独场地平整工程费率为4.35%； 道路、管网工程费率为16.50%； 桥涵、隧道、水处理构筑物工程费率为14.50%； 分部分项工程总费用在300 万元以内（含300 万元）的项目按基本费率乘以1.20；
2 | 粤041109009003 | 文明工地增加费 | 分部分项人工费+分部分项机具费 | 0 | [5 empty] | 以分部分项的人工费与施工机具费之和为计算基础；市级文明工地0.60%；省级文明工地1.20%
3 | 041109002003 | 夜间施工增加费 |  | 20 | [5 empty] | 以夜间施工项目人工费的20%计算
4 | 041109005003 | 交通疏解员增加费 |  | 15 | [5 empty] | 按照项目分部分项人工费的15%计算（有方案的按照方案计算），
编制人（造价人员）： |  |  |  |  | 复核人（造价工程师）：
表-11
总价措施项目清单与计价表
工程名称：污水处理站-安装 |  |  |  |  | 标段： |  |  | 第 2 页 共 2 页
序号 | 项目编码 | 项目名称 | 计算基础 | 费率 (%) |  | 金额 (元) | 调整费率 (%) |  | 调整后金额 (元) | 备注
结算时据实结算。
5 | 041108001003 | 地下管线交叉降效费 |  | 0 | [5 empty] | 按实际发生或经批准的施工方案计算
6 | 粤041109008003 | 赶工措施费 | 分部分项人工费+分部分项机具费 | 0 | [5 empty] | 赶工措施费=（1-δ）*分部分项的（人工费+施工机具费）*0.30 （0.8≤δ＜1 式中：δ=合同工期/定额工期）
7 | QTFY00000005 | 其他费用 | [7 empty] | 按实际发生或经批准的施工组织设计方案计算
合 计
编制人（造价人员）： |  |  |  |  | 复核人（造价工程师）：
表-11

## 表-12 其他项目清单与计价汇总表【污水处理站-安装】
其他项目清单与计价汇总表
工程名称：污水处理站-安装 |  |  | 标段： |  | 第 1 页 共 1 页
序号 | 项目名称 | 金额（元） |  | 结算金额（元） |  | 备注
1 | 暂列金额 | 0.00 |  |  |  | 明细详见表-12-1
2 | 暂估价 | 0.00
2.1 | 材料暂估价 | — |  |  |  | 明细详见表-12-2
2.2 | 专业工程暂估价 | 0.00 |  |  |  | 明细详见表-12-3
3 | 计日工 |  |  |  |  | 明细详见表-12-4
4 | 总承包服务费 |  |  |  |  | 明细详见表-12-5
5 | 预算包干费
6 | 工程优质费
7 | 概算幅度差
8 | 现场签证费用
9 | 索赔费用
10 | 其他费用
合 计 | [5 empty] | —
注：材料（工程设备）暂估单价进入清单项目综合单价，此处不汇总。
表—12

## 表-13 规费、税金项目清单与计价表【污水处理站-安装】
规费、税金项目清单与计价表
工程名称：污水处理站-安装 |  |  | 标段： |  | 第 1 页 共 1 页
序号 | 项目名称 | 计算基础 | 计算基数 | 计算费率 (%) |  | 金额(元)
1 | 增值税销项税额 | 分部分项合计+措施合计+其他项目 |  | 9
合 计
编制人（造价人员）： |  |  | 复核人（造价工程师）：
表—13

## 表-04 单位工程招标控制价汇总表【高压市政管廊工程】
单位工程招标控制价汇总表
工程名称：高压市政管廊工程 |  | 标段： |  | 第 1 页 共 1 页
序号 | 汇总内容 |  | 金额:(元) |  | 其中：暂估价(元)
1 | 分部分项合计
1.1 | 拆除及恢复部分
1.2 | 管廊部分
1.3 | 构筑物部分
1.4 | 标志牌
2 | 措施合计
2.1 | 绿色施工安全防护措施费
2.2 | 其他措施费
3 | 其他项目
3.1 | 暂列金额
3.2 | 暂估价
3.3 | 计日工
3.4 | 总承包服务费
3.5 | 预算包干费
3.6 | 工程优质费
3.7 | 概算幅度差
3.8 | 索赔费用
3.9 | 现场签证费用
3.10 | 其他费用
4 | 税前工程造价
5 | 增值税销项税额
6 | 总造价
7 | 人工费
招标控制价合计=1+2+3+5
注：本表适用于单位工程招标控制价或投标报价的汇总，如无单位工程划分，单项工程也使用本表汇总
表—04

## 表-08 分部分项工程和单价措施项目清单与计价表【高压市政
分部分项工程和单价措施项目清单与计价表
工程名称：高压市政管廊工程 |  |  |  | 标段： |  |  |  | 第 1 页 共 4 页
序号 | 项目编码 | 项目名称 | 项目特征描述 |  | 计量单位 | 工程量 | 金额（元）
[7 empty] | 综合单价 |  | 综合合价 | 其中
暂估价
拆除及恢复部分
1 | 041001001002 | 拆除路面 | 1.材质:水泥混凝土 2.厚度:路面厚度250mm 3.切缝:250mm |  | m2 | 3352.63
2 | 041001001003 | 拆除路面 | 1.材质:沥青路面面层 2.厚度:7cm |  | m2 | 915.6
3 | 040101002009 | 挖沟槽土方 | 1.土壤类别:综合 2.挖土深度:深2m以内 |  | m3 | 3514.5
4 | 040103001026 | 回填方 | 1.填方材料品种:石屑 2.密实度:按规范要求 |  | m3 | 1595.49
5 | 粤040101007001 | 挡土板 | 1.支密板挡土板 双面 |  | m2 | 135.21
6 | 040103002015 | 余方弃置 | 1.废弃料品种:一般土壤和碎(砾)石 2.运距:5km |  | m3 | 3514.5
7 | 040103002016 | 余方弃置 | 1.废弃料品种:石渣 2.运距:5km |  | m3 | 838.16
8 | 040203007004 | 水泥混凝土 | 1.混凝土强度等级:C35 2.厚度:250mm 3.配合比:按规范要求 4.水养生 |  | m2 | 2437.03
9 | 040203003003 | 透层、粘层 | 1.材料品种:粘层沥青（PC-3） 2.喷油量:0.5L/m2 |  | m2 | 915.6
10 | 040203003004 | 透层、粘层 | 1.材料品种:乳化沥青透层 2.喷油量:0.5L/m2 |  | m2 | 915.6
11 | 040203006003 | 沥青混凝土 | 1.沥青混凝土种类:AC-16改性沥青混凝土 2.厚度:40mm 3.运距:20km |  | m2 | 915.6
12 | 040203006004 | 沥青混凝土 | 1.沥青混凝土种类:SMA-10改性沥青混凝土 2.厚度:30mm 3.运距:20km |  | m2 | 915.6
拆除及恢复部分合计
管廊部分
本页小计
注：为计取规费等的使用，可在表中增设其中：“定额人工费”。
表—08
分部分项工程和单价措施项目清单与计价表
工程名称：高压市政管廊工程 |  |  |  | 标段： |  |  |  | 第 2 页 共 4 页
序号 | 项目编码 | 项目名称 | 项目特征描述 |  | 计量单位 | 工程量 | 金额（元）
[7 empty] | 综合单价 |  | 综合合价 | 其中
暂估价
13 | 030408003002 | 3层4列行车排管敷设 | 1.名称:排管敷设 2.材质:C30钢筋混凝土包管 3.11孔玻璃钢管（DBW-R-175*10） 4.1孔MPP管（Mpp-200*12.5） 5.C15混凝土垫层 |  | m | 855.19
管廊部分合计
构筑物部分
构筑物（电缆井）
14 | 040504001001 | 3层4列排管直通井（行车） | 1.规格：内尺寸2500*1410*1550mm 2.垫层：C15砼，厚100mm 3.主体、梁：墙厚240mm、C25砼，厚240mm 4.钢筋制作、安装 5.盖板：1650*300*200mm，防盗，9块，盖板3mmC型钢包边 6.预埋铁件：L50*5 7.抹灰：池壁池底抹灰1:2水泥砂浆15厚 8.支架：三层滚动支架、一线二托复合材料电缆支架 670*70*50mm 9.其他：未尽事项详见设计图纸及国家相关规定 |  | 座 | 18
本页小计
注：为计取规费等的使用，可在表中增设其中：“定额人工费”。
表—08
分部分项工程和单价措施项目清单与计价表
工程名称：高压市政管廊工程 |  |  |  | 标段： |  |  |  | 第 3 页 共 4 页
序号 | 项目编码 | 项目名称 | 项目特征描述 |  | 计量单位 | 工程量 | 金额（元）
[7 empty] | 综合单价 |  | 综合合价 | 其中
暂估价
15 | 040504001002 | 3层4列排管转角井（行车） | 1.规格：内尺寸2500*1410*1550mm 2.垫层：C15砼，厚100mm 3.主体、梁：墙厚240mm、C25砼，厚240mm 4.钢筋制作、安装 5.盖板：1650*300*200mm，防盗，9块，盖板3mmC型钢包边 6.预埋铁件：L50*5 7.抹灰：池底池壁抹灰1:2水泥砂浆15厚 8.电缆支架：一线二托复合材料电缆支架 670*70*50 9.其他：未尽事项详见设计图纸及国家相关规定 |  | 座 | 3
16 | 040504001003 | 3层4列排管盘缆井（行车） | 1.规格：内尺寸975*1410*1550mm 2.垫层：C15砼，厚100mm 3.主体、梁：墙厚240mm、C25砼，厚240mm 4.钢筋制作、安装 5.盖板：1650*300*200mm，防盗，4块，盖板3mmC型钢包边 6.预埋铁件：L50*5 7.抹灰：池底池壁抹灰1:2水泥砂浆15厚 8.电缆支架：一线二托复合材料电缆支架 670*70*50 9.其他：未尽事项详见设计图纸及国家相关规定 |  | 座 | 6
构筑物（电缆井）合计
构筑物部分合计
标志牌
17 | 060106008001 | 线路标志 | 1. 电力设施号牌 2.不锈钢电缆走向牌 |  | 个 | 150
标志牌合计
分部分项合计
本页小计
注：为计取规费等的使用，可在表中增设其中：“定额人工费”。
表—08
分部分项工程和单价措施项目清单与计价表
工程名称：高压市政管廊工程 |  |  |  | 标段： |  |  |  | 第 4 页 共 4 页
序号 | 项目编码 | 项目名称 | 项目特征描述 |  | 计量单位 | 工程量 | 金额（元）
[7 empty] | 综合单价 |  | 综合合价 | 其中
暂估价
措施项目
18 | 041102001002 | 垫层模板 | 1.基础垫层模板 |  | m2 | 202.42
19 | 041102002001 | 基础模板 | 1.基础模板 |  | m2 | 1445.27
20 | 041102034002 | 池底模板 | 1.池底模板 |  | m2 | 59.79
21 | 041102035002 | 池壁(隔墙)模板 | 1.池壁模板 |  | m2 | 586.44
单价措施合计
本页小计
合 计
注：为计取规费等的使用，可在表中增设其中：“定额人工费”。
表—08

## 表-11 总价措施项目清单与计价表【高压市政管廊工程】
总价措施项目清单与计价表
工程名称：高压市政管廊工程 |  |  |  |  | 标段： |  |  | 第 1 页 共 2 页
序号 | 项目编码 | 项目名称 | 计算基础 | 费率 (%) |  | 金额 (元) | 调整费率 (%) |  | 调整后金额 (元) | 备注
1 | LSSGCSF00006 | 绿色施工安全防护措施费 | 分部分项人工费+分部分项机具费 | 16.5 | [5 empty] | 以分部分项的人工费与施工机具费之和为计算基础；以专业工程类型 区分不同费率计算； 单独场地平整工程费率为4.35%； 道路、管网工程费率为16.50%； 桥涵、隧道、水处理构筑物工程费率为14.50%； 分部分项工程总费用在300 万元以内（含300 万元）的项目按基本费率乘以1.20；
2 | 粤041109009004 | 文明工地增加费 | 分部分项人工费+分部分项机具费 | 0 | [5 empty] | 以分部分项的人工费与施工机具费之和为计算基础；市级文明工地0.60%；省级文明工地1.20%
3 | 041109002004 | 夜间施工增加费 |  | 20 | [5 empty] | 以夜间施工项目人工费的20%计算
4 | 041109005004 | 交通疏解员增加费 |  | 15 | [5 empty] | 按照项目分部分项人工费的15%计算（有方案的按照方案计算），
编制人（造价人员）： |  |  |  |  | 复核人（造价工程师）：
表-11
总价措施项目清单与计价表
工程名称：高压市政管廊工程 |  |  |  |  | 标段： |  |  | 第 2 页 共 2 页
序号 | 项目编码 | 项目名称 | 计算基础 | 费率 (%) |  | 金额 (元) | 调整费率 (%) |  | 调整后金额 (元) | 备注
结算时据实结算。
5 | 041108001004 | 地下管线交叉降效费 |  | 0 | [5 empty] | 按实际发生或经批准的施工方案计算
6 | 粤041109008004 | 赶工措施费 | 分部分项人工费+分部分项机具费 | 0 | [5 empty] | 赶工措施费=（1-δ）*分部分项的（人工费+施工机具费）*0.30 （0.8≤δ＜1 式中：δ=合同工期/定额工期）
7 | QTFY00000007 | 其他费用 | [7 empty] | 按实际发生或经批准的施工组织设计方案计算
合 计
编制人（造价人员）： |  |  |  |  | 复核人（造价工程师）：
表-11

## 表-12 其他项目清单与计价汇总表【高压市政管廊工程】
其他项目清单与计价汇总表
工程名称：高压市政管廊工程 |  |  | 标段： |  | 第 1 页 共 1 页
序号 | 项目名称 | 金额（元） |  | 结算金额（元） |  | 备注
1 | 暂列金额 | 0.00 |  |  |  | 明细详见表-12-1
2 | 暂估价 | 0.00
2.1 | 材料暂估价 | — |  |  |  | 明细详见表-12-2
2.2 | 专业工程暂估价 | 0.00 |  |  |  | 明细详见表-12-3
3 | 计日工 |  |  |  |  | 明细详见表-12-4
4 | 总承包服务费 |  |  |  |  | 明细详见表-12-5
5 | 预算包干费
6 | 工程优质费
7 | 概算幅度差
8 | 现场签证费用
9 | 索赔费用
10 | 其他费用
合 计 | [5 empty] | —
注：材料（工程设备）暂估单价进入清单项目综合单价，此处不汇总。
表—12

## 表-13 规费、税金项目清单与计价表【高压市政管廊工程】
规费、税金项目清单与计价表
工程名称：高压市政管廊工程 |  |  | 标段： |  | 第 1 页 共 1 页
序号 | 项目名称 | 计算基础 | 计算基数 | 计算费率 (%) |  | 金额(元)
1 | 增值税销项税额 | 分部分项合计+措施合计+其他项目 |  | 9
合 计
编制人（造价人员）： |  |  | 复核人（造价工程师）：
表—13

## 表-04 单位工程招标控制价汇总表【安防监控工程】
单位工程招标控制价汇总表
工程名称：安防监控工程 |  | 标段： |  | 第 1 页 共 1 页
序号 | 汇总内容 |  | 金额:(元) |  | 其中：暂估价(元)
1 | 分部分项合计
1.1 | 安防监控工程
2 | 措施合计
2.1 | 绿色施工安全防护措施费
2.2 | 其他措施费
3 | 其他项目
3.1 | 暂列金额
3.2 | 暂估价
3.3 | 计日工
3.4 | 总承包服务费
3.5 | 预算包干费
3.6 | 工程优质费
3.7 | 概算幅度差
3.8 | 索赔费用
3.9 | 现场签证费用
3.10 | 其他费用
4 | 税前工程造价
5 | 增值税销项税额
6 | 总造价
7 | 人工费
招标控制价合计=1+2+3+5
注：本表适用于单位工程招标控制价或投标报价的汇总，如无单位工程划分，单项工程也使用本表汇总
表—04

## 表-08 分部分项工程和单价措施项目清单与计价表【安防监控
分部分项工程和单价措施项目清单与计价表
工程名称：安防监控工程 |  |  |  | 标段： |  |  |  | 第 1 页 共 4 页
序号 | 项目编码 | 项目名称 | 项目特征描述 |  | 计量单位 | 工程量 | 金额（元）
[7 empty] | 综合单价 |  | 综合合价 | 其中
暂估价
安防监控工程
土石方工程
1 | 040101002010 | 挖沟槽土方 | 1.土壤类别:一、二类土 2.挖土深度:2m 内 |  | m3 | 2639.7
2 | 010404001001 | 垫层 | 1.垫层 砂 |  | m3 | 293.3
3 | 040103001027 | 回填方 | 1.密实度要求:机械夯填 2.填方材料品种:原土 |  | m3 | 2346.4
4 | 040103002017 | 余方弃置 | 1.废弃料品种:土方 2.运距:5km |  | m3 | 293.3
土石方工程合计
管廊部分
5 | 030408003003 | 电缆保护管 | 1.名称:电缆保护管 2.材质:PC 3.规格:DN25 |  | m | 880.29
6 | 030408003004 | 电缆保护管 | 1.名称:电缆保护管 2.材质:PVC 3.规格:DN100 |  | m | 8385.05
7 | 040504001004 | 手孔井 | 1.垫层、基础材质及厚度:砼垫层 2.砌筑材料品种、规格、强度等级:标准砖240*115*53 3.盖板材质、规格:C20混凝土 4.井盖、井圈材质及规格:Φ700铸铁井盖 |  | 座 | 123
管廊部分合计
线缆铺设部分
8 | 030408001009 | 电力电缆 | 1.名称:电力电缆 2.规格:YJV-3*2.5mm2 3.敷设方式、部位:管道敷设 |  | m | 3782.37
9 | 030502005001 | 超五类网线 | 1.名称:超五类网线 2.规格:UTP CAT6 |  | m | 5371.68
10 | 030502007001 | 光缆 | 1.名称:光缆 2.规格:6芯 3.线缆对数:管道铺设 |  | m | 15981.77
11 | 031103010001 | 光缆接续 | 1.名称:光缆熔纤 |  | 头 | 37
12 | 030507017001 | 安全防范分系统调试 | 1.名称:安全防范分系统调试 |  | 系统 | 1
本页小计
注：为计取规费等的使用，可在表中增设其中：“定额人工费”。
表—08
分部分项工程和单价措施项目清单与计价表
工程名称：安防监控工程 |  |  |  | 标段： |  |  |  | 第 2 页 共 4 页
序号 | 项目编码 | 项目名称 | 项目特征描述 |  | 计量单位 | 工程量 | 金额（元）
[7 empty] | 综合单价 |  | 综合合价 | 其中
暂估价
13 | 030502020001 | 光纤测试 | 1.测试类别:光纤测试 |  | 芯 | 148
线缆铺设部分合计
监控设备部分
14 | 030507008001 | 室外固定彩色摄像机 | 1.名称:室外固定彩色摄像机 2.参数:1080P全彩夜视红外,400万像素,定焦6mm焦距,IP66防水 3.详细图纸 |  | 台 | 124
15 | 030507008002 | 人脸抓拍摄像机(带卡槽) | 1.名称:人脸抓拍摄像机(带卡槽) 2.参数:1080P星光级 AI智能人员统计摄像机,400万像素,定焦4mm焦距,支持人面分析对比,人面抓拍 3.详细图纸 |  | 台 | 12
16 | 030507008003 | 汽车抓拍摄像机(带卡槽) | 1.名称:汽车抓拍摄像机(带卡槽) 2.参数:1080P星光级1/1.8 CMOS AI智能移动汽车统计摄像机,400万像素,可变焦。支持倾斜客流、密度、数量统计 3.详细图纸 |  | 台 | 4
17 | 粤030507021001 | 枪式摄像机支架 | 1.名称:枪式摄像机支架 2.规格:定制,长度0.5米-1.5米 |  | 个 | 140
18 | 030507010001 | 摄像机电源适配器 | 1.名称:摄像机电源适配器 2.类别:AC24V3A |  | 套 | 37
19 | 030409010001 | 二合一防雷器 | 1.名称:浪涌保护器 2.规格:II级实验SPD Up≤1.2kV，SPD标称放电电流20kA 8(20)μs波形 |  | 个 | 37
本页小计
注：为计取规费等的使用，可在表中增设其中：“定额人工费”。
表—08
分部分项工程和单价措施项目清单与计价表
工程名称：安防监控工程 |  |  |  | 标段： |  |  |  | 第 3 页 共 4 页
序号 | 项目编码 | 项目名称 | 项目特征描述 |  | 计量单位 | 工程量 | 金额（元）
[7 empty] | 综合单价 |  | 综合合价 | 其中
暂估价
20 | 040205014001 | 室外摄像机立杆(5米)球机 | 1.类型:室外摄像机立杆(单悬臂杆)H5000mm 2.配置及性能说明:具体挂球机、枪机按现场要求;直径114*89;镀锌钢管；乳白色及黑色可选;壁厚:2.5-3mm;底板:280*280*120mm;配横壁支架1根-2根;酸洗、磷化、喷塑;材料冷轧钢板;没配立杆箱,立杆箱具体看大小; |  | 根 | 3
21 | 030409001001 | 接地极 | 1.名称:接地极 2.材质:∠5*50*50*2500 热镀锌角钢 |  | 根 | 3
22 | 030409002001 | 接地圆钢 | 1.名称:接地圆钢 2.材质:Φ16mm热镀锌圆钢,长度1米 |  | m | 6
23 | 030503004001 | 弱电室外设备箱 | 1.名称:弱电室外设备箱 2.规格:500mm*400mm*180mm |  | 台 | 37
24 | 030502001001 | 机柜 | 1.名称:机柜 2.规格:高1.7米*长0.8米*宽0.8米 3.安装方式:落地式 |  | 台 | 1
25 | 030502013001 | 光纤收发器 | 1.名称:16口光纤收发器 2.规格:1光4电20KM |  | 个 | 37
26 | 030507013001 | 数字硬盘录像机 | 1.名称:数字硬盘录像机 2.规格:支持256M接入带宽,支持H.265摄像机接入,最大支持8MP像素,满路数接入400W H.265摄像机;支持8SATA,支持HDMI接口4K输出。 |  | 台 | 2
27 | 03B001 | 磁盘阵列机 | 1.类型:磁盘阵列机（硬盘） 2.储存:10T监控级硬盘 |  | 个 | 1
28 | 030502015001 | 光缆接头盒 | 1.名称:光缆接头盒 2.光缆芯数:48芯 |  | 个 | 13
29 | 030502015002 | 光缆接头盒 | 1.名称:光缆接头盒 2.光缆芯数:24芯 |  | 个 | 4
30 | 030507014001 | 显示设备 | 1.监视器55吋 |  | 台 | 4
31 | 030501012001 | 交换机 | 1.名称:48口千兆换机 |  | 台 | 1
本页小计
注：为计取规费等的使用，可在表中增设其中：“定额人工费”。
表—08
分部分项工程和单价措施项目清单与计价表
工程名称：安防监控工程 |  |  |  | 标段： |  |  |  | 第 4 页 共 4 页
序号 | 项目编码 | 项目名称 | 项目特征描述 |  | 计量单位 | 工程量 | 金额（元）
[7 empty] | 综合单价 |  | 综合合价 | 其中
暂估价
32 | 030501012002 | 交换机 | 1.局域网核心交换机 |  | 台 | 1
33 | 030502010001 | 配线架 | 1.名称:24口网络配线架 |  | 个 | 2
34 | 030501013001 | 网络服务器 | 1.网络服务器、工作站或网桥 |  | 台 | 2
35 | 030507018001 | 安全防范全系统调试 | 1.安全防范系统联合调试 200点以内 |  | 系统 | 1
36 | 030507019001 | 安全防范系统工程试运行 | 1.安全防范系统工程试运行 ≤200点 |  | 系统 | 1
监控设备部分合计
安防监控工程合计
分部分项合计
措施项目
37 | 031302007002 | 高层施工增加 |  |  | 项 | 1
38 | 031301017002 | 脚手架搭拆费 |  |  | 项 | 1
单价措施合计
本页小计
合 计
注：为计取规费等的使用，可在表中增设其中：“定额人工费”。
表—08

## 表-11 总价措施项目清单与计价表【安防监控工程】
总价措施项目清单与计价表
工程名称：安防监控工程 |  |  |  |  | 标段： |  |  | 第 1 页 共 2 页
序号 | 项目编码 | 项目名称 | 计算基础 | 费率 (%) |  | 金额 (元) | 调整费率 (%) |  | 调整后金额 (元) | 备注
1 | LSSGCSF00007 | 绿色施工安全防护措施费 | 分部分项人工费+分部分项机具费 | 35.77 | [5 empty] | 以分部分项的人工费与施工机具费之和为计算基础，费率35.77%
2 | 031301010002 | 安装与生产同时进行增加费用 | 分部分项人工费 | 0 | [5 empty] | 按人工费的10%计算
3 | 031301011002 | 在有害身体健康环境中施工增加费 | 分部分项人工费 | 0 | [5 empty] | 按人工费的10%计算
4 | TSSGBWZJF002 | 在地下（暗）室、设备及大口径管道内等特殊施工部位进行施工增加费 |  | 30 | [5 empty] | 按该部分人工费的30%计算
5 | 粤031302008002 | 赶工措施费 | 分部分项人工费+分部分项机具费 | 0 | [5 empty] | 赶工措施费=（1-δ）*分部分项（人工费+施工机具费）*0.344 （0.8≤δ＜1 式中：δ=合同工期/定额工期）
6 | 031302002002 | 夜间施工增加费 |  | 20 | [5 empty] | 按其夜间施工项目人工费的20%计算
7 | JTGRSGZJF002 | 交通干扰工程施工增加费 |  | 10 | [5 empty] | 按在市政道路上施工项目人工费的10%计算
8 | 粤031302009002 | 文明工地增加费 | 分部分项人工费+分部分项机具费 | 0 | [5 empty] | 以分部分项的人工费与施工机具费之和为计算基础；市级文明工地1.00%；省级文明工地2.00%
9 | DXGXJCJXF002 | 地下管线交叉降效费 | [7 empty] | 按实际发生或经批准的施工方案计算
编制人（造价人员）： |  |  |  |  | 复核人（造价工程师）：
表-11
总价措施项目清单与计价表
工程名称：安防监控工程 |  |  |  |  | 标段： |  |  | 第 2 页 共 2 页
序号 | 项目编码 | 项目名称 | 计算基础 | 费率 (%) |  | 金额 (元) | 调整费率 (%) |  | 调整后金额 (元) | 备注
10 | QTFY00000008 | 其他费用 | [7 empty] | 按实际发生或经批准的施工组织设计方案计算
合 计
编制人（造价人员）： |  |  |  |  | 复核人（造价工程师）：
表-11

## 表-12 其他项目清单与计价汇总表【安防监控工程】
其他项目清单与计价汇总表
工程名称：安防监控工程 |  |  | 标段： |  | 第 1 页 共 1 页
序号 | 项目名称 | 金额（元） |  | 结算金额（元） |  | 备注
1 | 暂列金额 | 0.00 |  |  |  | 明细详见表-12-1
2 | 暂估价 | 0.00
2.1 | 材料暂估价 | — |  |  |  | 明细详见表-12-2
2.2 | 专业工程暂估价 | 0.00 |  |  |  | 明细详见表-12-3
3 | 计日工 |  |  |  |  | 明细详见表-12-4
4 | 总承包服务费 |  |  |  |  | 明细详见表-12-5
5 | 预算包干费
6 | 工程优质费
7 | 概算幅度差
8 | 现场签证费用
9 | 索赔费用
10 | 其他费用
合 计 | [5 empty] | —
注：材料（工程设备）暂估单价进入清单项目综合单价，此处不汇总。
表—12

## 表-13 规费、税金项目清单与计价表【安防监控工程】
规费、税金项目清单与计价表
工程名称：安防监控工程 |  |  | 标段： |  | 第 1 页 共 1 页
序号 | 项目名称 | 计算基础 | 计算基数 | 计算费率 (%) |  | 金额(元)
1 | 增值税销项税额 | 分部分项合计+措施合计+其他项目 |  | 9
合 计
编制人（造价人员）： |  |  | 复核人（造价工程师）：
表—13

## 表-04 单位工程招标控制价汇总表【室外照明工程】
单位工程招标控制价汇总表
工程名称：室外照明工程 |  | 标段： |  | 第 1 页 共 1 页
序号 | 汇总内容 |  | 金额:(元) |  | 其中：暂估价(元)
1 | 分部分项合计
1.1 | 路灯工程
2 | 措施合计
2.1 | 绿色施工安全防护措施费
2.2 | 其他措施费
3 | 其他项目
3.1 | 暂列金额
3.2 | 暂估价
3.3 | 计日工
3.4 | 总承包服务费
3.5 | 预算包干费
3.6 | 工程优质费
3.7 | 概算幅度差
3.8 | 索赔费用
3.9 | 现场签证费用
3.10 | 其他费用
4 | 税前工程造价
5 | 增值税销项税额
6 | 总造价
7 | 人工费
招标控制价合计=1+2+3+5
注：本表适用于单位工程招标控制价或投标报价的汇总，如无单位工程划分，单项工程也使用本表汇总
表—04

## 表-08 分部分项工程和单价措施项目清单与计价表【室外照明
分部分项工程和单价措施项目清单与计价表
工程名称：室外照明工程 |  |  |  | 标段： |  |  |  | 第 1 页 共 3 页
序号 | 项目编码 | 项目名称 | 项目特征描述 |  | 计量单位 | 工程量 | 金额（元）
[7 empty] | 综合单价 |  | 综合合价 | 其中
暂估价
路灯工程
土石方工程
1 | 040101002011 | 挖沟槽土方 | 1.土壤类别:一、二类土 2.挖土深度:2m 内 |  | m3 | 946
2 | 010404001002 | 垫层 | 1.垫层 砂 |  | m3 | 147.81
3 | 040103001028 | 回填方 | 1.密实度要求:夯填 2.填方材料品种:原土 |  | m3 | 798.19
4 | 040103002018 | 余方弃置 | 1.废弃料品种:土方 2.运距:5km |  | m3 | 147.81
5 | 010501006001 | 设备基础 | 1.混凝土种类:商品混凝土 2.垫层：C15 3.设备基础:C25 |  | m3 | 84.45
土石方工程合计
管廊部分
6 | 030408003005 | 电缆保护管 | 1.名称:电缆保护管 2.材质:PC 3.规格:DN25 |  | m | 8882.72
7 | 030408003006 | 电缆保护管 | 1.名称:电缆保护管 2.材质:PVC 3.规格:DN80 |  | m | 184
8 | 040504001005 | 手孔井 | 1.垫层、基础材质及厚度:砼垫层 2.砌筑材料品种、规格、强度等级:标准砖240*115*53 3.盖板材质、规格:C20混凝土 4.井盖、井圈材质及规格:Φ700铸铁井盖 |  | 座 | 79
管廊部分合计
线缆铺设部分
9 | 030408001010 | 电力电缆 | 1.名称:电力电缆 2.规格:VV-3*4mm2 3.敷设方式、部位:管道敷设 |  | m | 9143.3
10 | 030408001011 | 电力电缆 | 1.名称:电力电缆 2.规格:YJV-3*4mm2 3.敷设方式、部位:管道敷设 |  | m | 50
本页小计
注：为计取规费等的使用，可在表中增设其中：“定额人工费”。
表—08
分部分项工程和单价措施项目清单与计价表
工程名称：室外照明工程 |  |  |  | 标段： |  |  |  | 第 2 页 共 3 页
序号 | 项目编码 | 项目名称 | 项目特征描述 |  | 计量单位 | 工程量 | 金额（元）
[7 empty] | 综合单价 |  | 综合合价 | 其中
暂估价
11 | 030408001012 | 电力电缆 | 1.名称:电力电缆 2.规格:YJV-5*16mm2 3.敷设方式、部位:管道敷设 |  | m | 184
12 | 030408006001 | 电力电缆头 | 1.名称:电力电缆头 2.规格:16mm2 3.安装部位:室内 |  | 个 | 4
线缆铺设部分合计
照明设备、其他部分
13 | 030404017001 | 配电箱 | 1.名称:配电箱AL1 2.规格:外形尺寸1200*600*400mm 3.落地式安装 |  | 台 | 1
14 | 030404017002 | 配电箱 | 1.名称:配电箱AL2~3 2.规格:外形尺寸1200*600*400mm 3.落地式安装 |  | 台 | 2
15 | 030412007001 | 照明路灯（挂墙式） | 1.名称:照明路灯（挂墙式） 2.型号:LED灯30×1W 3.灯架形式及臂长:壁式 臂长2m |  | 套 | 148
16 | 030412007002 | 照明路灯（灯杆式） | 1.名称:照明路灯（灯杆式） 2.型号:LED灯30×1W 3.灯杆材质及高度:钢制 H=3.5m 4.灯架形式及臂长:顶套整体臂长1.2m 5.灯杆形式:单挑灯 6.接地:独立接地极 |  | 套 | 93
17 | 030412007003 | 太阳能路灯（灯杆式） | 1.名称:太阳能路灯（灯杆式） 2.型号:LED灯70×1W 3.灯杆材质及高度:钢制 H=7m 4.灯架形式及臂长:顶套整体臂长1.2m 5.灯杆形式:单挑灯 6.接地:独立接地极 |  | 套 | 79
本页小计
注：为计取规费等的使用，可在表中增设其中：“定额人工费”。
表—08
分部分项工程和单价措施项目清单与计价表
工程名称：室外照明工程 |  |  |  | 标段： |  |  |  | 第 3 页 共 3 页
序号 | 项目编码 | 项目名称 | 项目特征描述 |  | 计量单位 | 工程量 | 金额（元）
[7 empty] | 综合单价 |  | 综合合价 | 其中
暂估价
18 | 030409001002 | 接地极 | 1.名称:接地极 2.材质:∠5*50*50*2500 热镀锌角钢 |  | 根 | 172
19 | 030409002002 | 接地圆钢 | 1.名称:接地圆钢 2.材质:Φ16mm热镀锌圆钢,长度1米 |  | m | 172
照明设备、其他部分合计
路灯工程合计
分部分项合计
措施项目
20 | 031302007003 | 高层施工增加 |  |  | 项 | 1
21 | 031301017003 | 脚手架搭拆费 |  |  | 项 | 1
单价措施合计
本页小计
合 计
注：为计取规费等的使用，可在表中增设其中：“定额人工费”。
表—08

## 表-11 总价措施项目清单与计价表【室外照明工程】
总价措施项目清单与计价表
工程名称：室外照明工程 |  |  |  |  | 标段： |  |  | 第 1 页 共 2 页
序号 | 项目编码 | 项目名称 | 计算基础 | 费率 (%) |  | 金额 (元) | 调整费率 (%) |  | 调整后金额 (元) | 备注
1 | LSSGCSF00008 | 绿色施工安全防护措施费 | 分部分项人工费+分部分项机具费 | 35.77 | [5 empty] | 以分部分项的人工费与施工机具费之和为计算基础，费率35.77%
2 | 031301010003 | 安装与生产同时进行增加费用 | 分部分项人工费 | 0 | [5 empty] | 按人工费的10%计算
3 | 031301011003 | 在有害身体健康环境中施工增加费 | 分部分项人工费 | 0 | [5 empty] | 按人工费的10%计算
4 | TSSGBWZJF003 | 在地下（暗）室、设备及大口径管道内等特殊施工部位进行施工增加费 |  | 30 | [5 empty] | 按该部分人工费的30%计算
5 | 粤031302008003 | 赶工措施费 | 分部分项人工费+分部分项机具费 | 0 | [5 empty] | 赶工措施费=（1-δ）*分部分项（人工费+施工机具费）*0.344 （0.8≤δ＜1 式中：δ=合同工期/定额工期）
6 | 031302002003 | 夜间施工增加费 |  | 20 | [5 empty] | 按其夜间施工项目人工费的20%计算
7 | JTGRSGZJF003 | 交通干扰工程施工增加费 |  | 10 | [5 empty] | 按在市政道路上施工项目人工费的10%计算
8 | 粤031302009003 | 文明工地增加费 | 分部分项人工费+分部分项机具费 | 0 | [5 empty] | 以分部分项的人工费与施工机具费之和为计算基础；市级文明工地1.00%；省级文明工地2.00%
9 | DXGXJCJXF003 | 地下管线交叉降效费 | [7 empty] | 按实际发生或经批准的施工方案计算
编制人（造价人员）： |  |  |  |  | 复核人（造价工程师）：
表-11
总价措施项目清单与计价表
工程名称：室外照明工程 |  |  |  |  | 标段： |  |  | 第 2 页 共 2 页
序号 | 项目编码 | 项目名称 | 计算基础 | 费率 (%) |  | 金额 (元) | 调整费率 (%) |  | 调整后金额 (元) | 备注
10 | QTFY00000009 | 其他费用 | [7 empty] | 按实际发生或经批准的施工组织设计方案计算
合 计
编制人（造价人员）： |  |  |  |  | 复核人（造价工程师）：
表-11

## 表-12 其他项目清单与计价汇总表【室外照明工程】
其他项目清单与计价汇总表
工程名称：室外照明工程 |  |  | 标段： |  | 第 1 页 共 1 页
序号 | 项目名称 | 金额（元） |  | 结算金额（元） |  | 备注
1 | 暂列金额 | 0.00 |  |  |  | 明细详见表-12-1
2 | 暂估价 | 0.00
2.1 | 材料暂估价 | — |  |  |  | 明细详见表-12-2
2.2 | 专业工程暂估价 | 0.00 |  |  |  | 明细详见表-12-3
3 | 计日工 |  |  |  |  | 明细详见表-12-4
4 | 总承包服务费 |  |  |  |  | 明细详见表-12-5
5 | 预算包干费
6 | 工程优质费
7 | 概算幅度差
8 | 现场签证费用
9 | 索赔费用
10 | 其他费用
合 计 | [5 empty] | —
注：材料（工程设备）暂估单价进入清单项目综合单价，此处不汇总。
表—12

## 表-13 规费、税金项目清单与计价表【室外照明工程】
规费、税金项目清单与计价表
工程名称：室外照明工程 |  |  | 标段： |  | 第 1 页 共 1 页
序号 | 项目名称 | 计算基础 | 计算基数 | 计算费率 (%) |  | 金额(元)
1 | 增值税销项税额 | 分部分项合计+措施合计+其他项目 |  | 9
合 计
编制人（造价人员）： |  |  | 复核人（造价工程师）：
表—13

## 表-04 单位工程招标控制价汇总表【驿站安装工程】
单位工程招标控制价汇总表
工程名称：驿站安装工程 |  | 标段： |  | 第 1 页 共 1 页
序号 | 汇总内容 |  | 金额:(元) |  | 其中：暂估价(元)
1 | 分部分项合计
1.1 | 电气工程
1.2 | 给排水工程
2 | 措施合计
2.1 | 绿色施工安全防护措施费
2.2 | 其他措施费
3 | 其他项目
3.1 | 暂列金额
3.2 | 暂估价
3.3 | 计日工
3.4 | 总承包服务费
3.5 | 预算包干费
3.6 | 工程优质费
3.7 | 概算幅度差
3.8 | 索赔费用
3.9 | 现场签证费用
3.10 | 其他费用
4 | 税前工程造价
5 | 增值税销项税额
6 | 总造价
7 | 人工费
招标控制价合计=1+2+3+5
注：本表适用于单位工程招标控制价或投标报价的汇总，如无单位工程划分，单项工程也使用本表汇总
表—04

## 表-08 分部分项工程和单价措施项目清单与计价表【驿站安装
分部分项工程和单价措施项目清单与计价表
工程名称：驿站安装工程 |  |  |  | 标段： |  |  |  | 第 1 页 共 4 页
序号 | 项目编码 | 项目名称 | 项目特征描述 |  | 计量单位 | 工程量 | 金额（元）
[7 empty] | 综合单价 |  | 综合合价 | 其中
暂估价
电气工程
电气照明部分
1 | 030404017003 | 配电箱 | 1.名称、型号:嵌入式配电箱AL-YZ 2.规格:外形尺寸600*400*300mm 3.嵌入式安装 |  | 台 | 1
2 | 030404034001 | 照明开关 | 1.名称:单联单控暗开关 2.安装形式:本体安装、接线 |  | 个 | 2
3 | 030404034002 | 照明开关 | 1.名称:四联单控暗开关 2.安装形式:本体安装、接线 |  | 个 | 1
4 | 030404035001 | 插座 | 1.名称:二三眼安全型插座 2.安装形式:本体安装 |  | 个 | 3
5 | 030404035002 | 插座 | 1.名称:防水插座 2.安装形式:本体安装、接线 |  | 个 | 1
6 | 030404035003 | 插座 | 1.名称:空调插座 2.安装形式:本体安装、接线 |  | 个 | 1
7 | 030411001007 | 配管 | 1.名称:电线管 2.材质:PVC 3.规格:DN20mm 4.配置形式及部位:砖、混凝土结构暗配 |  | m | 63.58
8 | 030411004001 | 配线 | 1.名称:电线 2.规格型号ZR-BV-2.5mm2 3.敷设方式:综合考虑 |  | m | 96.58
9 | 030411004002 | 配线 | 1.名称:电线 2.规格型号ZR-BV-4mm2 3.敷设方式:综合考虑 |  | m | 105.63
10 | 030412001001 | 吸顶灯 | 1.名称:吸顶灯 2.规格、型号:XD-40 3.安装方式：吸顶式 |  | 套 | 2
11 | 030412005001 | 荧光灯 | 1.名称:组装型荧光灯 2.型号:2*36W 3.规格:双管 4.安装形式:吸顶式 |  | 套 | 4
12 | 030404033001 | 风扇 | 1.名称:排气扇 2.型号:40W 3.规格:300*300 4.安装形式:壁式 |  | 台 | 1
本页小计
注：为计取规费等的使用，可在表中增设其中：“定额人工费”。
表—08
分部分项工程和单价措施项目清单与计价表
工程名称：驿站安装工程 |  |  |  | 标段： |  |  |  | 第 2 页 共 4 页
序号 | 项目编码 | 项目名称 | 项目特征描述 |  | 计量单位 | 工程量 | 金额（元）
[7 empty] | 综合单价 |  | 综合合价 | 其中
暂估价
13 | 030414002001 | 送配电装置系统 | 1.送配电装置系统调试 (综合) 1kV以下交流供电 |  | 系统 | 1
电气照明部分合计
防雷接地部分
14 | 030409002003 | 接地网线 | 1.名称:接地网线 2.安装形式:利用地梁或板内两主筋作为连接体,无地梁处敷设两根φ12热镀锌圆钢,与所经过的所有桩基础及承台钢筋笼焊连,并与所有引下线焊连 |  | m | 37.87
15 | 030409003001 | 避雷引下线 | 1.名称:避雷引下线 2.安装形式：柱子坚向不小于φ16主筋两根,由基础焊连到天面 |  | m | 20.78
16 | 030409002004 | 接地母线 | 1.名称:利用40*4镀锌扁钢做接地母线 |  | m | 1
17 | 030409001003 | 接地测试板 | 1.名称:测试卡子 2.安装形式:在室外地坪上0.5m处由基础基地装置焊出一根-40x4mm热镀锌扁钢,暗敷于建筑物外墙或柱,末端装于接线盒内,并做防腐处理,以作为测量接地电阻端子使用 |  | 块 | 1
18 | 030409006001 | 避雷针 | 1.名称:接闪短杆,φ20热镀锌圆钢,高度0.5m |  | 根 | 6
19 | 030409008001 | 总等电位端子箱 | 1.名称:总等电位端子盒MEB |  | 台 | 1
20 | 030414011001 | 接地装置 | 1.名称:接地装置调试 |  | 系统 | 1
防雷接地部分合计
电气工程合计
给排水工程
21 | 031001003001 | 不锈钢管 | 1.安装部分:室内 2.介质:给水 3.材质、规格：覆塑S31603薄壁不锈钢管DN15 4.连接方式：卡压式连接 5.管道消毒、冲洗，水压试验 |  | m | 2.82
本页小计
注：为计取规费等的使用，可在表中增设其中：“定额人工费”。
表—08
分部分项工程和单价措施项目清单与计价表
工程名称：驿站安装工程 |  |  |  | 标段： |  |  |  | 第 3 页 共 4 页
序号 | 项目编码 | 项目名称 | 项目特征描述 |  | 计量单位 | 工程量 | 金额（元）
[7 empty] | 综合单价 |  | 综合合价 | 其中
暂估价
22 | 031001003002 | 不锈钢管 | 1.安装部分:室内 2.介质:给水 3.材质、规格：覆塑S31603薄壁不锈钢管DN25 4.连接方式：卡压式连接 5.管道消毒、冲洗，水压试验 |  | m | 27.43
23 | 031001006015 | 塑料管 | 1.安装部位:室内 2.材质、规格:UPVC污水管DN10Omm 3.连接方式:承插粘接 4.套管:防水套管 |  | m | 4.35
24 | 031001006016 | 塑料管 | 1.安装部位:室内 2.材质、规格:UPVC污水管DN20Omm 3.连接方式:承插粘接 4.套管:防水套管 |  | m | 2.5
25 | 031001006017 | 塑料管（废水）DN50 | 1.安装部位:室内 2.材质、规格:UPVC废水管DN5Omm 3.连接方式:承插粘接 4.套管:防水套管 |  | m | 2.71
26 | 031001006018 | 塑料管（废水）DN100 | 1.安装部位:室内 2.材质、规格:UPVC废水管DN10Omm 3.连接方式:承插粘接 4.套管:防水套管 |  | m | 4.2
27 | 031003001001 | 水表 | 1.名称及规格:水表组DN25 2.附件配置:含1个水表、1个截止阀 3.连接形式:螺纹连接 4.本体及附件安装 |  | 个 | 1
28 | 031004014001 | 不锈钢地漏 | 1.类型:地漏 2.材质:不锈钢 3.型号、规格:DN50 |  | 个 | 1
29 | 031004003001 | 洗脸盆 | 1.名称:洗脸盆 2.材质:陶瓷 3.配置:洗脸盆（含洗手盆安装所有配件、水龙头为感应式） |  | 组 | 1
本页小计
注：为计取规费等的使用，可在表中增设其中：“定额人工费”。
表—08
分部分项工程和单价措施项目清单与计价表
工程名称：驿站安装工程 |  |  |  | 标段： |  |  |  | 第 4 页 共 4 页
序号 | 项目编码 | 项目名称 | 项目特征描述 |  | 计量单位 | 工程量 | 金额（元）
[7 empty] | 综合单价 |  | 综合合价 | 其中
暂估价
30 | 031004006001 | 大便器 | 1.名称:蹲便器（连体水箱） 2.材质:陶瓷 3.配置:蹲便器（含蹲便器安装所有配件） |  | 组 | 1
31 | 031004014002 | 扫除口 | 1.地面扫除口安装 2.规格型号:DN100 |  | 个 | 2
32 | 040504001006 | 砌筑井 | 1.污水井 2.做法参照图集12S522-20 |  | 座 | 1
33 | 040504008001 | 成品玻璃钢化粪池 | 1.名称:成品玻璃钢化粪池4m3 2.规格:YJBH-2-I 3.尺寸：罐体外径1460mm，长2900mm |  | 座 | 1
给排水工程合计
分部分项合计
措施项目
34 | 031302007004 | 高层施工增加 |  |  | 项 | 1
35 | 031301017004 | 脚手架搭拆费 |  |  | 项 | 1
单价措施合计
本页小计
合 计
注：为计取规费等的使用，可在表中增设其中：“定额人工费”。
表—08

## 表-11 总价措施项目清单与计价表【驿站安装工程】
总价措施项目清单与计价表
工程名称：驿站安装工程 |  |  |  |  | 标段： |  |  | 第 1 页 共 2 页
序号 | 项目编码 | 项目名称 | 计算基础 | 费率 (%) |  | 金额 (元) | 调整费率 (%) |  | 调整后金额 (元) | 备注
1 | LSSGCSF00009 | 绿色施工安全防护措施费 | 分部分项人工费+分部分项机具费 | 35.77 | [5 empty] | 以分部分项的人工费与施工机具费之和为计算基础，费率35.77%
2 | 031301010004 | 安装与生产同时进行增加费用 | 分部分项人工费 | 0 | [5 empty] | 按人工费的10%计算
3 | 031301011004 | 在有害身体健康环境中施工增加费 | 分部分项人工费 | 0 | [5 empty] | 按人工费的10%计算
4 | TSSGBWZJF004 | 在地下（暗）室、设备及大口径管道内等特殊施工部位进行施工增加费 |  | 30 | [5 empty] | 按该部分人工费的30%计算
5 | 粤031302008004 | 赶工措施费 | 分部分项人工费+分部分项机具费 | 0 | [5 empty] | 赶工措施费=（1-δ）*分部分项（人工费+施工机具费）*0.344 （0.8≤δ＜1 式中：δ=合同工期/定额工期）
6 | 031302002004 | 夜间施工增加费 |  | 20 | [5 empty] | 按其夜间施工项目人工费的20%计算
7 | JTGRSGZJF004 | 交通干扰工程施工增加费 |  | 10 | [5 empty] | 按在市政道路上施工项目人工费的10%计算
8 | 粤031302009004 | 文明工地增加费 | 分部分项人工费+分部分项机具费 | 0 | [5 empty] | 以分部分项的人工费与施工机具费之和为计算基础；市级文明工地1.00%；省级文明工地2.00%
9 | DXGXJCJXF004 | 地下管线交叉降效费 | [7 empty] | 按实际发生或经批准的施工方案计算
编制人（造价人员）： |  |  |  |  | 复核人（造价工程师）：
表-11
总价措施项目清单与计价表
工程名称：驿站安装工程 |  |  |  |  | 标段： |  |  | 第 2 页 共 2 页
序号 | 项目编码 | 项目名称 | 计算基础 | 费率 (%) |  | 金额 (元) | 调整费率 (%) |  | 调整后金额 (元) | 备注
10 | QTFY00000010 | 其他费用 | [7 empty] | 按实际发生或经批准的施工组织设计方案计算
合 计
编制人（造价人员）： |  |  |  |  | 复核人（造价工程师）：
表-11

## 表-12 其他项目清单与计价汇总表【驿站安装工程】
其他项目清单与计价汇总表
工程名称：驿站安装工程 |  |  | 标段： |  | 第 1 页 共 1 页
序号 | 项目名称 | 金额（元） |  | 结算金额（元） |  | 备注
1 | 暂列金额 | 0.00 |  |  |  | 明细详见表-12-1
2 | 暂估价 | 0.00
2.1 | 材料暂估价 | — |  |  |  | 明细详见表-12-2
2.2 | 专业工程暂估价 | 0.00 |  |  |  | 明细详见表-12-3
3 | 计日工 |  |  |  |  | 明细详见表-12-4
4 | 总承包服务费 |  |  |  |  | 明细详见表-12-5
5 | 预算包干费
6 | 工程优质费
7 | 概算幅度差
8 | 现场签证费用
9 | 索赔费用
10 | 其他费用
合 计 | [5 empty] | —
注：材料（工程设备）暂估单价进入清单项目综合单价，此处不汇总。
表—12

## 表-13 规费、税金项目清单与计价表【驿站安装工程】
规费、税金项目清单与计价表
工程名称：驿站安装工程 |  |  | 标段： |  | 第 1 页 共 1 页
序号 | 项目名称 | 计算基础 | 计算基数 | 计算费率 (%) |  | 金额(元)
1 | 增值税销项税额 | 分部分项合计+措施合计+其他项目 |  | 9
合 计
编制人（造价人员）： |  |  | 复核人（造价工程师）：
表—13

## 表-04 单位工程招标控制价汇总表【泵房工程】
单位工程招标控制价汇总表
工程名称：泵房工程 |  | 标段： |  | 第 1 页 共 1 页
序号 | 汇总内容 |  | 金额:(元) |  | 其中：暂估价(元)
1 | 分部分项合计
1.1 | 管道安装
1.2 | 附件、设备部分
1.3 | 电气部分
2 | 措施合计
2.1 | 绿色施工安全防护措施费
2.2 | 其他措施费
3 | 其他项目
3.1 | 暂列金额
3.2 | 暂估价
3.3 | 计日工
3.4 | 总承包服务费
3.5 | 预算包干费
3.6 | 工程优质费
3.7 | 概算幅度差
3.8 | 索赔费用
3.9 | 现场签证费用
3.10 | 其他费用
4 | 税前工程造价
5 | 增值税销项税额
6 | 总造价
7 | 人工费
招标控制价合计=1+2+3+5
注：本表适用于单位工程招标控制价或投标报价的汇总，如无单位工程划分，单项工程也使用本表汇总
表—04

## 表-08 分部分项工程和单价措施项目清单与计价表【泵房工程】
分部分项工程和单价措施项目清单与计价表
工程名称：泵房工程 |  |  |  | 标段： |  |  |  | 第 1 页 共 4 页
序号 | 项目编码 | 项目名称 | 项目特征描述 |  | 计量单位 | 工程量 | 金额（元）
[7 empty] | 综合单价 |  | 综合合价 | 其中
暂估价
管道安装
1 | 031001003003 | 不锈钢管 | 1.不锈钢管 2.材质：316 3.规格型号：DN25 4.安装方式：焊接 |  | m | 2.39
2 | 031001003004 | 不锈钢管 | 1.不锈钢管 2.材质：316 3.规格型号：DN100 4.连接方式：法兰 |  | m | 39.3
3 | 031001003005 | 不锈钢管 | 1.不锈钢管 2.材质：316 3.规格型号：DN150 4.连接方式：法兰 |  | m | 14.62
4 | 031001003006 | 不锈钢管 | 1.不锈钢管 2.材质：316 3.规格型号：DN200 4.连接方式：法兰 |  | m | 20.84
5 | 031001003007 | 不锈钢管 | 1.不锈钢管 2.材质：316 3.规格型号：DN250 4.连接方式：法兰 |  | m | 2.83
6 | 031001006019 | 塑料管 | 1.排水管 2.材质：PVC-U 3.规格型号：DN75 4.连接方式：粘接 |  | m | 1
管道安装合计
附件、设备部分
7 | 031003001002 | 螺纹阀门 | 1.类型:浮球阀 2.材质：不锈钢 3.规格、压力等级:DN25 4.连接形式:螺纹连接 |  | 个 | 2
8 | 031003001003 | 螺纹阀门 | 1.类型:浮球阀 2.材质：不锈钢 3.规格、压力等级:DN15 4.连接形式:螺纹连接 |  | 个 | 1
9 | 031003003001 | 焊接法兰阀门 | 1.类型:闸阀 2.材质：球墨铸铁 3.规格、压力等级:DN100 4.连接形式:法兰连接 |  | 个 | 4
本页小计
注：为计取规费等的使用，可在表中增设其中：“定额人工费”。
表—08
分部分项工程和单价措施项目清单与计价表
工程名称：泵房工程 |  |  |  | 标段： |  |  |  | 第 2 页 共 4 页
序号 | 项目编码 | 项目名称 | 项目特征描述 |  | 计量单位 | 工程量 | 金额（元）
[7 empty] | 综合单价 |  | 综合合价 | 其中
暂估价
10 | 031003003002 | 焊接法兰阀门 | 1.类型:液压式水位控制阀 2.材质：球墨铸铁 3.规格、压力等级:DN100 4.连接形式:法兰连接 |  | 个 | 2
11 | 031003003003 | 焊接法兰阀门 | 1.类型:闸阀 2.材质：球墨铸铁 3.规格、压力等级:DN200 4.连接形式:法兰连接 |  | 个 | 9
12 | 031003003004 | 焊接法兰阀门 | 1.类型:闸阀 2.材质：球墨铸铁 3.规格、压力等级:DN250 4.连接形式:法兰连接 |  | 个 | 1
13 | 031003012001 | 旋流防止器 | 1.类型:旋流防止器 2.材质：球墨铸铁 3.规格、压力等级:DN200 4.连接形式:法兰连接 |  | 套 | 2
14 | 031003013001 | 水表组 | 1.名称及规格:水表组DN100 2.附件配置：含1个超声水表（24VDC和电池双电源供电,支持实时通讯）、2个闸阀、1个Y型过滤器、1个波纹管 3.连接形式:法兰连接 4.本体及附件安装 |  | 组 | 1
15 | 030601002003 | 真空表 | 1.名称:真空破坏器（带截止阀） 2.规格:DN25 |  | 台 | 1
16 | 030602001001 | 液位玻璃管 | 1.名称:液位玻璃管 |  | 台 | 2
17 | 030503006001 | 液位传感器 | 1.名称:液位传感器 2.规格:DN25 |  | 支 | 2
18 | 031006004001 | 气压罐 | 1.名称:气压罐 2.材质：不锈钢 2.规格:60L |  | 台 | 1
19 | 060212017001 | 防虫网 | 1.防尘网 |  | 个 | 2
20 | 031004014003 | 地漏 | 1.名称:地漏 2.规格:DN75 |  | 个 | 1
21 | 031006011001 | 紫外线杀菌设备 | 1.紫外线杀菌设备 2.规格:Q=100m /h 工作压力≤1.0MPa |  | 台 | 2
本页小计
注：为计取规费等的使用，可在表中增设其中：“定额人工费”。
表—08
分部分项工程和单价措施项目清单与计价表
工程名称：泵房工程 |  |  |  | 标段： |  |  |  | 第 3 页 共 4 页
序号 | 项目编码 | 项目名称 | 项目特征描述 |  | 计量单位 | 工程量 | 金额（元）
[7 empty] | 综合单价 |  | 综合合价 | 其中
暂估价
22 | 031006001001 | 变频给水设备 | 1.变频给水设备（一用一备） 2.型号:CDLF20-60 3.性能参数:Q=22t/h H=68m N=7.5KW 4.自带控制柜,每台泵均带变频器 5.泵组配套管阀（含不锈钢管进水管、出水管、阀门、槽钢底座、仪器仪表、管件等） 6.详见图纸 |  | 套 | 2
23 | 031006015013 | 水箱 | 1.不锈钢组装水箱 2.材质：31603 3.容量：90m3 4.规格：5m*4.5m*4m（h） 5.基础钢构制作、安装 |  | 台 | 1
24 | 031006015014 | 水箱 | 1.不锈钢组装水箱 2.材质：31603 3.容量：100m3 4.规格：5m*5m*4m（h） 5.基础钢构制作、安装 |  | 台 | 1
25 | 031002002001 | 设备支架 | 1.设备支架制作安装 2.材质规格型号：H150*150*7*10 3.刷油防腐：手工除锈、红丹漆2道、调和漆2道 |  | kg | 3882.28
附件、设备部分合计
电气部分
26 | 030404017004 | 配电箱 | 1.名称:动力配电箱AP 2.电气接线 3.离地1.5m |  | 台 | 1
27 | 030404016003 | 控制箱 | 1.名称:变频控制箱 SHBKZ1~4 2.电气接线 3.落地式 |  | 台 | 1
28 | 030411003001 | 桥架 | 1.名称:镀锌桥架 2.规格:100*50 3.吊装 |  | m | 14.9
29 | 030411001008 | 配管 | 1.名称:镀锌线管 2.规格:DN32 3.明装 |  | m | 1
本页小计
注：为计取规费等的使用，可在表中增设其中：“定额人工费”。
表—08
分部分项工程和单价措施项目清单与计价表
工程名称：泵房工程 |  |  |  | 标段： |  |  |  | 第 4 页 共 4 页
序号 | 项目编码 | 项目名称 | 项目特征描述 |  | 计量单位 | 工程量 | 金额（元）
[7 empty] | 综合单价 |  | 综合合价 | 其中
暂估价
30 | 030408001013 | 电力电缆 | 1.名称:电力电缆 2.规格:WD-ZB-YJY-4*35+1*16mm2 3.敷设方式、部位:综合 |  | m | 200
31 | 030408001014 | 电力电缆 | 1.名称:电力电缆 2.规格:WD-ZB-YJY-5*6mm2 3.敷设方式、部位:综合 |  | m | 36.48
32 | 030408001015 | 电力电缆 | 1.名称:电力电缆 2.规格:WD-ZB-YJY-4*4mm2 3.敷设方式、部位:综合 |  | m | 40
33 | 030408002001 | 控制电缆 | 1.名称:控制电缆 2.规格:WD-KYJY-5*1.5mm2 3.敷设方式、部位:综合 |  | m | 1
34 | 030408006002 | 电力电缆头 | 1.名称:电力电缆头 2.规格:4*35+1*16mm2 |  | 个 | 4
35 | 030408007001 | 控制电缆头 | 1.名称:控制电缆头 2.规格:5*1.5mm2 |  | 个 | 4
36 | 030411004003 | 配线 | 1.名称:绝缘电线 2.规格:WDZC-BYJ-2.5mm2 3.敷设方式、部位:综合 |  | m | 112.8
37 | 030413001001 | 铁构件 | 1.铁构件制作、安装 2.构件除锈 3.刷油防腐 |  | kg | 33.91
电气部分合计
分部分项合计
措施项目
38 | 031302007005 | 高层施工增加 |  |  | 项 | 1
39 | 031301017005 | 脚手架搭拆费 |  |  | 项 | 1
单价措施合计
本页小计
合 计
注：为计取规费等的使用，可在表中增设其中：“定额人工费”。
表—08

## 表-11 总价措施项目清单与计价表【泵房工程】
总价措施项目清单与计价表
工程名称：泵房工程 |  |  |  |  | 标段： |  |  | 第 1 页 共 2 页
序号 | 项目编码 | 项目名称 | 计算基础 | 费率 (%) |  | 金额 (元) | 调整费率 (%) |  | 调整后金额 (元) | 备注
1 | LSSGCSF00010 | 绿色施工安全防护措施费 | 分部分项人工费+分部分项机具费 | 35.77 | [5 empty] | 以分部分项的人工费与施工机具费之和为计算基础，费率35.77%
2 | 031301010005 | 安装与生产同时进行增加费用 | 分部分项人工费 | 0 | [5 empty] | 按人工费的10%计算
3 | 031301011005 | 在有害身体健康环境中施工增加费 | 分部分项人工费 | 0 | [5 empty] | 按人工费的10%计算
4 | TSSGBWZJF005 | 在地下（暗）室、设备及大口径管道内等特殊施工部位进行施工增加费 |  | 30 | [5 empty] | 按该部分人工费的30%计算
5 | 粤031302008005 | 赶工措施费 | 分部分项人工费+分部分项机具费 | 0 | [5 empty] | 赶工措施费=（1-δ）*分部分项（人工费+施工机具费）*0.344 （0.8≤δ＜1 式中：δ=合同工期/定额工期）
6 | 031302002005 | 夜间施工增加费 |  | 20 | [5 empty] | 按其夜间施工项目人工费的20%计算
7 | JTGRSGZJF005 | 交通干扰工程施工增加费 |  | 10 | [5 empty] | 按在市政道路上施工项目人工费的10%计算
8 | 粤031302009005 | 文明工地增加费 | 分部分项人工费+分部分项机具费 | 0 | [5 empty] | 以分部分项的人工费与施工机具费之和为计算基础；市级文明工地1.00%；省级文明工地2.00%
9 | DXGXJCJXF005 | 地下管线交叉降效费 | [7 empty] | 按实际发生或经批准的施工方案计算
编制人（造价人员）： |  |  |  |  | 复核人（造价工程师）：
表-11
总价措施项目清单与计价表
工程名称：泵房工程 |  |  |  |  | 标段： |  |  | 第 2 页 共 2 页
序号 | 项目编码 | 项目名称 | 计算基础 | 费率 (%) |  | 金额 (元) | 调整费率 (%) |  | 调整后金额 (元) | 备注
10 | QTFY00000011 | 其他费用 | [7 empty] | 按实际发生或经批准的施工组织设计方案计算
合 计
编制人（造价人员）： |  |  |  |  | 复核人（造价工程师）：
表-11

## 表-12 其他项目清单与计价汇总表【泵房工程】
其他项目清单与计价汇总表
工程名称：泵房工程 |  |  | 标段： |  | 第 1 页 共 1 页
序号 | 项目名称 | 金额（元） |  | 结算金额（元） |  | 备注
1 | 暂列金额 | 0.00 |  |  |  | 明细详见表-12-1
2 | 暂估价 | 0.00
2.1 | 材料暂估价 | — |  |  |  | 明细详见表-12-2
2.2 | 专业工程暂估价 | 0.00 |  |  |  | 明细详见表-12-3
3 | 计日工 |  |  |  |  | 明细详见表-12-4
4 | 总承包服务费 |  |  |  |  | 明细详见表-12-5
5 | 预算包干费
6 | 工程优质费
7 | 概算幅度差
8 | 现场签证费用
9 | 索赔费用
10 | 其他费用
合 计 | [5 empty] | —
注：材料（工程设备）暂估单价进入清单项目综合单价，此处不汇总。
表—12

## 表-13 规费、税金项目清单与计价表【泵房工程】
规费、税金项目清单与计价表
工程名称：泵房工程 |  |  | 标段： |  | 第 1 页 共 1 页
序号 | 项目名称 | 计算基础 | 计算基数 | 计算费率 (%) |  | 金额(元)
1 | 增值税销项税额 | 分部分项合计+措施合计+其他项目 |  | 9
合 计
编制人（造价人员）： |  |  | 复核人（造价工程师）：
表—13

## 表-04 单位工程招标控制价汇总表【室外给排水工程】
单位工程招标控制价汇总表
工程名称：室外给排水工程 |  | 标段： |  | 第 1 页 共 1 页
序号 | 汇总内容 |  | 金额:(元) |  | 其中：暂估价(元)
1 | 分部分项合计
1.1 | 管道安装
1.2 | 拆除及恢复部分
2 | 措施合计
2.1 | 绿色施工安全防护措施费
2.2 | 其他措施费
3 | 其他项目
3.1 | 暂列金额
3.2 | 暂估价
3.3 | 计日工
3.4 | 总承包服务费
3.5 | 预算包干费
3.6 | 工程优质费
3.7 | 概算幅度差
3.8 | 索赔费用
3.9 | 现场签证费用
3.10 | 其他费用
4 | 税前工程造价
5 | 增值税销项税额
6 | 总造价
7 | 人工费
招标控制价合计=1+2+3+5
注：本表适用于单位工程招标控制价或投标报价的汇总，如无单位工程划分，单项工程也使用本表汇总
表—04

## 表-08 分部分项工程和单价措施项目清单与计价表【室外给排
分部分项工程和单价措施项目清单与计价表
工程名称：室外给排水工程 |  |  |  | 标段： |  |  |  | 第 1 页 共 2 页
序号 | 项目编码 | 项目名称 | 项目特征描述 |  | 计量单位 | 工程量 | 金额（元）
[7 empty] | 综合单价 |  | 综合合价 | 其中
暂估价
管道安装
1 | 031001006020 | 球墨铸铁管 | 1.给水管 2.材质：K9级球墨铸铁管 3.规格型号：DN100 4.连接方式：承插式 |  | m | 93.02
2 | 031001006021 | 球墨铸铁管 | 1.给水管 2.材质：K9级球墨铸铁管 3.规格型号：DN150 4.连接方式：承插式 |  | m | 74.58
3 | 031003003005 | 焊接法兰阀门 | 1.类型:闸阀 2.材质：球墨铸铁 3.规格、压力等级:DN100 4.连接形式:法兰连接 |  | 个 | 1
4 | 031003003006 | 焊接法兰阀门 | 1.类型:闸阀 2.材质：球墨铸铁 3.规格、压力等级:DN150 4.连接形式:法兰连接 |  | 个 | 1
5 | 粤050101024001 | 阀门井 | 1.阀门井 2.做法参照图集05S502-68 |  | 座 | 1
管道安装合计
拆除及恢复部分
6 | 041001001001 | 拆除路面 | 1.材质:水泥混凝土 2.厚度:路面厚度200mm 3.切缝、厚度100mm |  | m2 | 77.53
7 | 040101002012 | 挖沟槽土方 | 1.土壤类别:综合 2.挖土深度:深2m以内 |  | m3 | 192.38
8 | 040103001029 | 回填方 | 1.填方材料品种:中粗砂 2.密实度:按规范要求 |  | m3 | 44.98
9 | 040103001030 | 回填方 | 1.填方材料品种:素土 2.密实度:按规范要求 |  | m3 | 147.4
10 | 040103002019 | 余方弃置 | 1.废弃料品种:一般土壤和碎(砾)石 2.运距:5km |  | m3 | 44.98
拆除及恢复部分合计
分部分项合计
措施项目
单价措施合计
本页小计
注：为计取规费等的使用，可在表中增设其中：“定额人工费”。
表—08
分部分项工程和单价措施项目清单与计价表
工程名称：室外给排水工程 |  |  |  | 标段： |  |  |  | 第 2 页 共 2 页
合 计
注：为计取规费等的使用，可在表中增设其中：“定额人工费”。
表—08

## 表-11 总价措施项目清单与计价表【室外给排水工程】
总价措施项目清单与计价表
工程名称：室外给排水工程 |  |  |  |  | 标段： |  |  | 第 1 页 共 2 页
序号 | 项目编码 | 项目名称 | 计算基础 | 费率 (%) |  | 金额 (元) | 调整费率 (%) |  | 调整后金额 (元) | 备注
1 | LSSGCSF00011 | 绿色施工安全防护措施费 | 分部分项人工费+分部分项机具费 | 16.5 | [5 empty] | 以分部分项的人工费与施工机具费之和为计算基础；以专业工程类型 区分不同费率计算； 单独场地平整工程费率为4.35%； 道路、管网工程费率为16.50%； 桥涵、隧道、水处理构筑物工程费率为14.50%； 分部分项工程总费用在300 万元以内（含300 万元）的项目按基本费率乘以1.20；
2 | 粤041109009005 | 文明工地增加费 | 分部分项人工费+分部分项机具费 | 0 | [5 empty] | 以分部分项的人工费与施工机具费之和为计算基础；市级文明工地0.60%；省级文明工地1.20%
3 | 041109002005 | 夜间施工增加费 |  | 20 | [5 empty] | 以夜间施工项目人工费的20%计算
4 | 041109005005 | 交通疏解员增加费 |  | 15 | [5 empty] | 按照项目分部分项人工费的15%计算（有方案的按照方案计算），
编制人（造价人员）： |  |  |  |  | 复核人（造价工程师）：
表-11
总价措施项目清单与计价表
工程名称：室外给排水工程 |  |  |  |  | 标段： |  |  | 第 2 页 共 2 页
序号 | 项目编码 | 项目名称 | 计算基础 | 费率 (%) |  | 金额 (元) | 调整费率 (%) |  | 调整后金额 (元) | 备注
结算时据实结算。
5 | 041108001005 | 地下管线交叉降效费 |  | 0 | [5 empty] | 按实际发生或经批准的施工方案计算
6 | 粤041109008005 | 赶工措施费 | 分部分项人工费+分部分项机具费 | 0 | [5 empty] | 赶工措施费=（1-δ）*分部分项的（人工费+施工机具费）*0.30 （0.8≤δ＜1 式中：δ=合同工期/定额工期）
7 | QTFY00000012 | 其他费用 | [7 empty] | 按实际发生或经批准的施工组织设计方案计算
合 计
编制人（造价人员）： |  |  |  |  | 复核人（造价工程师）：
表-11

## 表-12 其他项目清单与计价汇总表【室外给排水工程】
其他项目清单与计价汇总表
工程名称：室外给排水工程 |  |  | 标段： |  | 第 1 页 共 1 页
序号 | 项目名称 | 金额（元） |  | 结算金额（元） |  | 备注
1 | 暂列金额 | 0.00 |  |  |  | 明细详见表-12-1
2 | 暂估价 | 0.00
2.1 | 材料暂估价 | — |  |  |  | 明细详见表-12-2
2.2 | 专业工程暂估价 | 0.00 |  |  |  | 明细详见表-12-3
3 | 计日工 |  |  |  |  | 明细详见表-12-4
4 | 总承包服务费 |  |  |  |  | 明细详见表-12-5
5 | 预算包干费
6 | 工程优质费
7 | 概算幅度差
8 | 现场签证费用
9 | 索赔费用
10 | 其他费用
合 计 | [5 empty] | —
注：材料（工程设备）暂估单价进入清单项目综合单价，此处不汇总。
表—12

## 表-13 规费、税金项目清单与计价表【室外给排水工程】
规费、税金项目清单与计价表
工程名称：室外给排水工程 |  |  | 标段： |  | 第 1 页 共 1 页
序号 | 项目名称 | 计算基础 | 计算基数 | 计算费率 (%) |  | 金额(元)
1 | 增值税销项税额 | 分部分项合计+措施合计+其他项目 |  | 9
合 计
编制人（造价人员）： |  |  | 复核人（造价工程师）：
表—13