## 表-04 单位工程招标控制价汇总表
单位工程招标控制价汇总表
工程名称：凌岑路-交通工程 |  |  | 标段： | 第 1 页 共 1 页
序号 | 汇总内容 | 金额:(元) |  |  | 其中：暂估价(元)
1 | 分部分项合计 | 649043.63
1.1 | 交通标线及导向箭头 | 19677.94
1.2 | 分隔栏 | 309447.51
1.3 | 标志标杆 | 105089.18
1.4 | 电子设施 | 214829.00
2 | 措施合计 | 25594.63
2.1 | 绿色施工安全防护措施费 | 21549.00
2.2 | 其他措施费 | 4045.63
3 | 其他项目 | 72740.36 |  |  | －
3.1 | 暂列金额 | 64904.36
3.2 | 暂估价
3.3 | 计日工
3.4 | 总承包服务费
3.5 | 预算包干费 | 7836.00
3.6 | 工程优质费
3.7 | 概算幅度差
3.8 | 索赔费用
3.9 | 现场签证费用
3.10 | 其他费用
4 | 税前工程造价 | 747378.62
5 | 增值税销项税额 | 67264.08 |  |  | －
6 | 总造价 | 814642.70
7 | 人工费 | 93085.24
招标控制价合计=1+2+3+5 |  | 814,642.70 |  |  | 0.00
注：本表适用于单位工程招标控制价或投标报价的汇总，如无单位工程划分，单项工程也使用本表汇总
表—04

## 表-08 分部分项工程和单价措施项目清单与计价表
分部分项工程和单价措施项目清单与计价表
工程名称：凌岑路-交通工程 |  |  |  | 标段： |  |  |  | 第 1 页 共 3 页
序号 | 项目编码 | 项目名称 | 项目特征描述 |  | 计量单位 | 工程量 | 金额（元）
[7 empty] | 综合单价 |  | 综合合价 | 其中
暂估价
|  | 交通标线及导向箭头 | [6 empty] | 19677.94
1 | 040205006001 | 标线 | 采用热熔型反光路用材料 |  | m2 | 553.53 | 32.97 |  | 18249.88
2 | 040205007001 | 标记 | 箭头 热熔型漆 |  | m2 | 18.14 | 44.86 |  | 813.76
3 | 040205007002 | 标记 | 文字、字符、图形标记 热熔型漆 |  | m2 | 14.4 | 42.66 |  | 614.3
|  | 分隔栏 | [6 empty] | 309447.51
4 | 040205012001 | 机非分隔栏 | 1.类型:车行道护栏（详见大样图） |  | m | 642 | 385.61 |  | 247561.62
5 | 040205018001 | 反光警示柱 | ∅114x4x1500反光示警桩（详见大样图） |  | 根 | 5 | 246.97 |  | 1234.85
6 | 040205018002 | 反光警示柱 | ∅114x4x1500弹性反光示警桩（详见大样图） |  | 根 | 192 | 315.37 |  | 60551.04
7 | 040205004005 | 机非分隔栏护栏端头标识 | 详见大样图 |  | 块 | 2 | 50 |  | 100
|  | 标志标杆 | [6 empty] | 105089.18
8 | 040205003001 | 标杆 | 1、类型:单柱式标志杆 2、材质:热镀锌钢管立柱 3、规格尺寸:φ89mm*4.00mm*5000mm单立杆 4、基础、垫层:材料品种、厚度:C25商品混凝土 5、油漆品种:热浸镀锌处理、喷涂银灰色环氧富锌漆2层 6、结构及做法:详见按设计图纸 |  | 根 | 2 | 957.07 |  | 1914.14
9 | 040205003002 | 标杆 | 1、类型:L杆 2、材质:标志L杆 3、规格尺寸:悬臂L杆（悬臂长8m） 4、基础、垫层:材料品种、厚度:C25商品混凝土 5、油漆品种:热浸镀锌处理、喷涂银灰色环氧富锌漆2层 6、结构及做法:详见按设计图纸 |  | 根 | 4 | 18283.85 |  | 73135.4
本页小计 | [8 empty] | 404174.99
注：为计取规费等的使用，可在表中增设其中：“定额人工费”。
表—08
分部分项工程和单价措施项目清单与计价表
工程名称：凌岑路-交通工程 |  |  |  | 标段： |  |  |  | 第 2 页 共 3 页
序号 | 项目编码 | 项目名称 | 项目特征描述 |  | 计量单位 | 工程量 | 金额（元）
[7 empty] | 综合单价 |  | 综合合价 | 其中
暂估价
10 | 040205004002 | 指示标志 | 1、材质、规格尺寸:标志牌版面圆形D=600mm（铝合金板） 2、板面反光膜等级:IV类反光膜 |  | 块 | 6 | 391.58 |  | 2349.48
11 | 040205004003 | 指示标志 | 1、材质、规格尺寸:标志牌版面600mm*300mm(铝合金板) 2、板面反光膜等级:IV类反光膜 |  | 块 | 2 | 343.08 |  | 686.16
12 | 040205004004 | 指示标志 | 1、材质、规格尺寸:标志牌版面5000mm*2400mm(铝合金板) 2、板面反光膜等级:V类反光膜 |  | 块 | 4 | 6751 |  | 27004
|  | 电子设施 | [6 empty] | 214829
13 | 040205001001 | 信号灯二号接线大井 | 1、材料品种:水泥砂浆砖砌M10 2、规格尺寸:接线工作井1160mm*960mm*1300mm(大井) 3、盖板材质、规格:井盖600*800 4、为满足本清单工作所需的其他未描述的工作内容，详见相关规范、招标文件及图纸要求 |  | 座 | 28 | 1281.25 |  | 35875
14 | 040205001002 | 信号灯四号接线小井 | 1、材料品种:水泥砂浆砖砌M10 2、规格尺寸:接线工作井760mm*760mm*600mm(小井) 3、盖板材质、规格:井盖450*450*100 4、为满足本清单工作所需的其他未描述的工作内容，详见相关规范、招标文件及图纸要求 |  | 座 | 34 | 600.33 |  | 20411.22
本页小计 | [8 empty] | 86325.86
注：为计取规费等的使用，可在表中增设其中：“定额人工费”。
表—08
分部分项工程和单价措施项目清单与计价表
工程名称：凌岑路-交通工程 |  |  |  | 标段： |  |  |  | 第 3 页 共 3 页
序号 | 项目编码 | 项目名称 | 项目特征描述 |  | 计量单位 | 工程量 | 金额（元）
[7 empty] | 综合单价 |  | 综合合价 | 其中
暂估价
15 | 040205002001 | 信号灯组地下连接管道 | 1、名称：信号灯组地下连接管道 2、材质：HDPE管 3、规格：2*φ90HDPE、PE100、4厚 4、包含：回填路拌6%水泥石粉渣夯实、C20混凝土管道包封、土方开挖、运到指定场地或场内周转 5、敷设方式：埋地敷设 6、为满足本清单工作所需的其他未描述的工作内容，详见相关规范、招标文件及图纸要求 |  | m | 407 | 360.56 |  | 146747.92
16 | 030408001001 | 主电源电缆 | 1、类型、材质：铜芯电力电缆 2、规格、型号：：YJV-3x10mm²电缆 3、敷设方式、部位：电缆敷设(管、槽、沟) 4、电压等级：1kV 5、为满足本清单工作所需的其他未描述的工作内容，详见相关规范、招标文件及图纸要求 |  | m | 407 | 28.98 |  | 11794.86
|  | 措施项目 | [6 empty] | 4045.63
17 | 041102002001 | 基础模板 | 标志杆基础木模板 |  | m2 | 60.8 | 66.54 |  | 4045.63
本页小计 | [8 empty] | 162588.41
合 计 | [8 empty] | 653089.26
注：为计取规费等的使用，可在表中增设其中：“定额人工费”。
表—08

## 表-11 总价措施项目清单与计价表
总价措施项目清单与计价表
工程名称：凌岑路-交通工程 | [5 empty] | 标段： |  | 第 1 页 共 2 页
序号 | 项目编码 | 项目名称 | 计算基础 | 费率 (%) | 金额 (元) |  | 调整 费率(%) |  | 调整后 金额(元) | 备注
1 | LSSGCSF00001 | 绿色施工安全防护措施费 | 分部分项人工费+分部分项机具费 | 16.5 | 21549 |  |  |  |  | 以分部分项的人工费与施工机具费之和为计算基础；以专业工程类型 区分不同费率计算； 单独场地平整工程费率为4.35%； 道路、管网工程费率为16.50%； 桥涵、隧道、水处理构筑物工程费率为14.50%； 分部分项工程总费用在300 万元以内（含300 万元）的项目按基本费率乘以1.20；
2 | 粤041109009001 | 文明工地增加费 | 分部分项人工费+分部分项机具费 | 0 | [5 empty] | 以分部分项的人工费与施工机具费之和为计算基础；市级文明工地0.60%；省级文明工地1.20%
3 | 041109002001 | 夜间施工增加费 |  | 20 | [5 empty] | 以夜间施工项目人工费的20%计算
4 | 041109005001 | 交通疏解员增加费 |  | 15 | [5 empty] | 按照项目分部分项人工费的15%计算（有方案的按照方案计算），
编制人（造价人员）： | [5 empty] | 复核人（造价工程师）：
表-11
总价措施项目清单与计价表
工程名称：凌岑路-交通工程 | [5 empty] | 标段： |  | 第 2 页 共 2 页
序号 | 项目编码 | 项目名称 | 计算基础 | 费率 (%) | 金额 (元) |  | 调整 费率(%) |  | 调整后 金额(元) | 备注
结算时据实结算。
5 | 041108001001 | 地下管线交叉降效费 |  | 0 | [5 empty] | 按实际发生或经批准的施工方案计算
6 | 粤041109008001 | 赶工措施费 | 分部分项人工费+分部分项机具费 | 0 | [5 empty] | 赶工措施费=（1-δ）*分部分项的（人工费+施工机具费）*0.30 （0.8≤δ＜1 式中：δ=合同工期/定额工期）
7 | QTFY00000001 | 其他费用 | [7 empty] | 按实际发生或经批准的施工组织设计方案计算
合 计 |  |  |  |  | 21549
编制人（造价人员）： | [5 empty] | 复核人（造价工程师）：
表-11

## 表-12 其他项目清单与计价汇总表
其他项目清单与计价汇总表
工程名称：凌岑路-交通工程 |  |  | 标段： |  | 第 1 页 共 1 页
序号 | 项目名称 | 金额（元） |  | 结算金额（元） |  | 备注
1 | 暂列金额 | 64904.36 |  |  |  | 明细详见表-12-1
2 | 暂估价
2.1 | 材料暂估价 | — |  |  |  | 明细详见表-12-2
2.2 | 专业工程暂估价 |  |  |  |  | 明细详见表-12-3
3 | 计日工 |  |  |  |  | 明细详见表-12-4
4 | 总承包服务费 |  |  |  |  | 明细详见表-12-5
5 | 预算包干费 | 7836.00
6 | 工程优质费
7 | 概算幅度差
8 | 现场签证费用
9 | 索赔费用
10 | 其他费用
| 合 计 | 72740.36 |  |  |  | —
注：材料（工程设备）暂估单价进入清单项目综合单价，此处不汇总。
表—12

## 表-12-1 暂列金额表
暂列金额明细表
工程名称：凌岑路-交通工程 |  |  | 标段： |  | 第 1 页 共 1 页
序号 | 名称 | 计量单位 |  | 暂定金额（元） |  | 备注
1 |  |  |  | 64904.36
合 计 |  |  |  | 64904.36 |  | —
注：此表由招标人填写，如不能详列，也可只列暂列金额总额，投标人应将上述暂列金额计入投标总价中。
表—12—1

## 表-12-4 计日工表
计日工表
工程名称：凌岑路-交通工程 |  |  |  |  | 标段： |  | 第 1 页 共 1 页
编号 | 项目名称 | 单位 | 暂定数量 | 实际数量 |  | 综合单价 (元) |  | 合价（元）
[8 empty] | 暂定 | 实际
1 | 人工
1.1
人工小计
2 | 材料
2.1
材料小计
3 | 施工机具
3.1
施工机具小计
4.企业管理费和利润
总 计
注：此表项目名称、暂定数量由招标人填写，编制招标控制价时，单价由招标人按有关计价规定确定；投标时，单价由投标人自主报价，按暂定数量计算合价计入投标总价中。结算时，按发承包双方确认的实际数量计算合价。
表—12—4

## 表-13 规费、税金项目清单与计价表
规费、税金项目清单与计价表
工程名称：凌岑路-交通工程 |  |  | 标段： |  |  | 第 1 页 共 1 页
序号 | 项目名称 | 计算基础 |  | 计算基数 | 计算费率 (%) |  | 金额(元)
1 | 增值税销项税额 | 分部分项合计+措施合计+其他项目 |  | 747378.62 | 9 |  | 67264.08
合 计 | [6 empty] | 67264.08
编制人（造价人员）： |  |  | 复核人（造价工程师）：
表—13