## 表-04 单位工程招标控制价汇总表
单位工程招标控制价汇总表
工程名称：凌岑路-电气工程 |  |  | 标段： | 第 1 页 共 1 页
序号 | 汇总内容 | 金额:(元) |  |  | 其中：暂估价(元)
1 | 分部分项合计 | 2247001.56
1.1 | 照明工程 | 428910.98
1.2 | 电力排管工程 | 1818090.58
2 | 措施合计 | 239698.73
2.1 | 绿色施工安全防护措施费 | 206353.33
2.2 | 其他措施费 | 33345.40
3 | 其他项目 | 282389.10 |  |  | －
3.1 | 暂列金额 | 224700.16
3.2 | 暂估价
3.3 | 计日工
3.4 | 总承包服务费
3.5 | 预算包干费 | 57688.94
3.6 | 工程优质费
3.7 | 概算幅度差
3.8 | 索赔费用
3.9 | 现场签证费用
3.10 | 其他费用
4 | 税前工程造价 | 2769089.39
5 | 增值税销项税额 | 249218.05 |  |  | －
6 | 总造价 | 3018307.44
7 | 人工费 | 520444.14
招标控制价合计=1+2+3+5 |  | 3,018,307.44 |  |  | 0.00
注：本表适用于单位工程招标控制价或投标报价的汇总，如无单位工程划分，单项工程也使用本表汇总
表—04

## 表-08 分部分项工程和单价措施项目清单与计价表
分部分项工程和单价措施项目清单与计价表
工程名称：凌岑路-电气工程 |  |  |  | 标段： |  |  |  | 第 1 页 共 6 页
序号 | 项目编码 | 项目名称 | 项目特征描述 |  | 计量单位 | 工程量 | 金额（元）
[7 empty] | 综合单价 |  | 综合合价 | 其中
暂估价
|  | 照明工程 | [6 empty] | 428910.98
1 | 040805002001 | 高臂双侧路灯 | 1.12m200W+5m45W LED灯含微断、 1-10V模拟控制端 口灯具IP65,光效不低于130mW;灯杆采用厚4.0mm钢板制作 2.为满足本清单工作所需的其他未描述的工作内容，详见相关规范、招标文件及图纸要求 |  | 套 | 26 | 5510.38 |  | 143269.88
2 | 040805002002 | 三火投光灯 | 1.12m 3x200W LED灯含微断、1-10V模拟控制端口、灯具IP65,光效不低于130lm/w;灯杆采用厚4.0mm钢板制作 2.为满足本清单工作所需的其他未描述的工作内容，详见相关规范、招标文件及图纸要求 |  | 套 | 2 | 6914.28 |  | 13828.56
3 | 030408001001 | 配电电缆 | 1.名称:配电电缆 2.型号:YJV-1kV 3.规格:YJV-1kV-4x16mm 4.材质:铜芯电力电缆 5.敷设方式、部位:排管敷设 6.电压等级(kV):1kV |  | m | 1100 | 58.11 |  | 63921
4 | 030408003001 | 电缆保护管 | 1.名称:路灯保护管 2.材质:PE塑料管 3.规格:MPP90电力管 6mm 4.敷设方式:埋地敷设 5.垫层材料种类、厚度:80厚C15混凝土垫层，80厚石粉垫层 |  | m | 1100 | 98.7 |  | 108570
5 | 030411004001 | 电力电线 | 1.名称:电力电线 2.配线形式:照明线路 3.型号:RVV-0.5kV 4.规格:3x2.5mm 5.配线部位:灯杆内接灯线 |  | m | 800 | 8.17 |  | 6536
6 | 030409002001 | 接地线 | 1.名称:接地线 2.材质:热镀铜圆钢 3.规格:Φ12 4.其他:满足招标文件、图纸及相关技术规范要求 |  | m | 1100 | 68.59 |  | 75449
本页小计 | [8 empty] | 411574.44
注：为计取规费等的使用，可在表中增设其中：“定额人工费”。
表—08
分部分项工程和单价措施项目清单与计价表
工程名称：凌岑路-电气工程 |  |  |  | 标段： |  |  |  | 第 2 页 共 6 页
序号 | 项目编码 | 项目名称 | 项目特征描述 |  | 计量单位 | 工程量 | 金额（元）
[7 empty] | 综合单价 |  | 综合合价 | 其中
暂估价
7 | 010401011001 | 接线井 | 1.名称:接线井 2.井截面、深度:1080x880x1200mm 3.砖品种、规格、强度等级:砌MU10烧结普通砖 砌筑用水泥砂浆(配合比) 中砂 M7.5 4.垫层材料种类、厚度:C15 混凝土垫层 5.底板厚度:100mm 6.井盖安装:球墨铸铁井盖 7.抹灰层:水泥砂浆防水层 20厚1:2.5水泥砂浆 8.其他:满足招标文件、图纸及相关技术规范要求 |  | 座 | 10 | 868.48 |  | 8684.8
8 | 040101002001 | 挖沟槽、基坑土方 | 1.部位:沟槽土方开挖 2.土壤类别:综合考虑 3.挖土深度:按设计要求 4.其他:满足设计图纸及相关规范要求,综合考虑利用土 |  | m3 | 369.6 | 8.52 |  | 3148.99
9 | 040103001001 | 沟槽、基坑回填 | 1.部位:土方回填 2.密实度要求:按设计要求 3.填方材料品种:原土利用 4.填方来源、运距:综合考虑 5.其他:满足设计图纸及相关规范要求 |  | m3 | 275 | 20.01 |  | 5502.75
|  | 电力排管工程 | [6 empty] | 1818090.58
10 | 010507003001 | 16回电力排管 | 1.名称:16回电力排管 2.混凝土包封 16*HDPE管(HDPE-N-200X8 3.其他:满足招标文件、图纸及相关技术规范要求 |  | m | 450 | 3265.13 |  | 1469308.5
本页小计 | [8 empty] | 1486645.04
注：为计取规费等的使用，可在表中增设其中：“定额人工费”。
表—08
分部分项工程和单价措施项目清单与计价表
工程名称：凌岑路-电气工程 |  |  |  | 标段： |  |  |  | 第 3 页 共 6 页
序号 | 项目编码 | 项目名称 | 项目特征描述 |  | 计量单位 | 工程量 | 金额（元）
[7 empty] | 综合单价 |  | 综合合价 | 其中
暂估价
11 | 030408003002 | 16回电力排管（行车） | 1.名称:16回电力排管（行车） 2.材质:HDPE管 3.规格:16xΦ200 壁厚8mm 4.敷设方式:C30钢筋混凝土包封 埋地敷设 5.垫层材料种类、厚度:C15素混凝土垫层 6.其他:满足招标文件、图纸及相关技术规范要求 |  | m | 60 | 3265.13 |  | 195907.8
12 | 010401011002 | 电力检查井 | 1.名称:电力检查井 2.井截面、深度:1625*1820*1320mm 3.砖品种、规格、强度等级:砌MU15砖 4.垫层材料种类、厚度:C15 混凝土垫层 5.底板厚度:100mm 6.井盖安装:1580X300X100预制砼盖板(四块) 7.井圈材料种类:C20钢筋混凝土 L75X6镀锌角铁包边 8.电缆支架类型:复合材料电缆沟支架60*70*490 9.砂浆强度等级:M10水泥砂浆 10.其他:满足招标文件、图纸及相关技术规范要求 |  | 座 | 13 | 3607.82 |  | 46901.66
本页小计 | [8 empty] | 242809.46
注：为计取规费等的使用，可在表中增设其中：“定额人工费”。
表—08
分部分项工程和单价措施项目清单与计价表
工程名称：凌岑路-电气工程 |  |  |  | 标段： |  |  |  | 第 4 页 共 6 页
序号 | 项目编码 | 项目名称 | 项目特征描述 |  | 计量单位 | 工程量 | 金额（元）
[7 empty] | 综合单价 |  | 综合合价 | 其中
暂估价
13 | 010401011003 | 电力工作井 | 1.名称:电力工作井 2.井截面、深度:2235*1820*1320mm 3.砖品种、规格、强度等级:砌MU15砖 4.垫层材料种类、厚度:C15 混凝土垫层 5.底板厚度:100mm 6.井盖安装:1580X300X100预制砼盖板(八块) 7.井圈材料种类:C20钢筋混凝土 L75X6镀锌角铁 8.电缆支架类型:复合材料电缆沟支架60*70*490 9.砂浆强度等级:M10水泥砂浆 10.其他:满足招标文件、图纸及相关技术规范要求 |  | 座 | 6 | 4736.92 |  | 28421.52
14 | 010401011004 | 电力中间头井 | 1.名称:电力中间头井 2.井截面、深度:2845*1820*1320mm 3.砖品种、规格、强度等级:砌MU15砖 4.垫层材料种类、厚度:C15 混凝土垫层 5.底板厚度:100mm 6.井盖安装:1580X300X100预制砼盖板(八块) 7.井圈材料种类:C20钢筋混凝土 L75X6镀锌角铁 8.电缆支架类型:复合材料电缆沟支架60*70*490 9.砂浆强度等级:M10水泥砂浆 10.其他:满足招标文件、图纸及相关技术规范要求 |  | 座 | 2 | 5806.49 |  | 11612.98
本页小计 | [8 empty] | 40034.5
注：为计取规费等的使用，可在表中增设其中：“定额人工费”。
表—08
分部分项工程和单价措施项目清单与计价表
工程名称：凌岑路-电气工程 |  |  |  | 标段： |  |  |  | 第 5 页 共 6 页
序号 | 项目编码 | 项目名称 | 项目特征描述 |  | 计量单位 | 工程量 | 金额（元）
[7 empty] | 综合单价 |  | 综合合价 | 其中
暂估价
15 | 010401011005 | 电力三通井 | 1.名称:电力三通井 2.井截面、深度:（2845*1820+1820*1120）*1320mm 3.砖品种、规格、强度等级:砌MU15砖 4.垫层材料种类、厚度:C15 混凝土垫层 5.底板厚度:100mm 6.井盖安装:1580X300X100预制砼盖板(十一块) 7.井圈材料种类:C20钢筋混凝土 L75X6镀锌角铁 8.电缆支架类型:复合材料电缆沟支架60*70*490 9.砂浆强度等级:M10水泥砂浆 10.其他:满足招标文件、图纸及相关技术规范要求 |  | 座 | 3 | 6955.64 |  | 20866.92
16 | 030409001001 | 接地极 | 1.名称:接地极 2.材质:热镀锌角钢 3.规格:L50*5*2500 4.安装位置:沉底十二线沟每隔30m一处 5.其他:满足招标文件、图纸及相关技术规范要求 |  | 根 | 50 | 99.85 |  | 4992.5
17 | 030409002002 | 接地线 | 1.名称:接地线 2.材质:热镀铜圆钢 3.规格:Φ12 4.其他:满足招标文件、图纸及相关技术规范要求 |  | m | 510 | 68.59 |  | 34980.9
18 | 031001006001 | 排水管 | 1.名称:排水管 2.安装部位:预留通信+电力排水 3.介质:雨水 4.材质、规格:PVC Φ150 5.其他:满足招标文件、图纸及相关技术规范要求 |  | m | 30 | 54.88 |  | 1646.4
本页小计 | [8 empty] | 62486.72
注：为计取规费等的使用，可在表中增设其中：“定额人工费”。
表—08
分部分项工程和单价措施项目清单与计价表
工程名称：凌岑路-电气工程 |  |  |  | 标段： |  |  |  | 第 6 页 共 6 页
序号 | 项目编码 | 项目名称 | 项目特征描述 |  | 计量单位 | 工程量 | 金额（元）
[7 empty] | 综合单价 |  | 综合合价 | 其中
暂估价
19 | 031001006002 | 排水管 | 1.名称:排水管 2.安装部位:预留通信+电力排水 3.介质:雨水 4.材质、规格:PVC Φ300 5.其他:满足招标文件、图纸及相关技术规范要求 |  | m | 20 | 172.57 |  | 3451.4
|  | 措施项目 | [6 empty] | 33345.4
20 | 041102001001 | 垫层模板 | 1.构件类型:垫层模板 |  | m2 | 550 | 44.8 |  | 24640
21 | 041102002001 | 基础模板 | 满包混凝土模板 |  | m2 | 132 | 65.95 |  | 8705.4
本页小计 | [8 empty] | 36796.8
合 计 | [8 empty] | 2280346.96
注：为计取规费等的使用，可在表中增设其中：“定额人工费”。
表—08

## 表-11 总价措施项目清单与计价表
总价措施项目清单与计价表
工程名称：凌岑路-电气工程 | [5 empty] | 标段： |  | 第 1 页 共 2 页
序号 | 项目编码 | 项目名称 | 计算基础 | 费率 (%) | 金额 (元) |  | 调整 费率(%) |  | 调整后 金额(元) | 备注
1 | LSSGCSF00001 | 绿色施工安全防护措施费 | 分部分项人工费+分部分项机具费 | 35.77 | 206353.33 |  |  |  |  | 以分部分项的人工费与施工机具费之和为计算基础；以专业工程类型 区分不同费率计算； 单独场地平整工程费率为4.35%； 道路、管网工程费率为16.50%； 桥涵、隧道、水处理构筑物工程费率为14.50%； 分部分项工程总费用在300 万元以内（含300 万元）的项目按基本费率乘以1.20；
2 | 粤041109009001 | 文明工地增加费 | 分部分项人工费+分部分项机具费 | 0 | [5 empty] | 以分部分项的人工费与施工机具费之和为计算基础；市级文明工地0.60%；省级文明工地1.20%
3 | 041109002001 | 夜间施工增加费 |  | 20 | [5 empty] | 以夜间施工项目人工费的20%计算
4 | 041109005001 | 交通疏解员增加费 |  | 15 | [5 empty] | 按照项目分部分项人工费的15%计算（有方案的按照方案计算），
编制人（造价人员）： | [5 empty] | 复核人（造价工程师）：
表-11
总价措施项目清单与计价表
工程名称：凌岑路-电气工程 | [5 empty] | 标段： |  | 第 2 页 共 2 页
序号 | 项目编码 | 项目名称 | 计算基础 | 费率 (%) | 金额 (元) |  | 调整 费率(%) |  | 调整后 金额(元) | 备注
结算时据实结算。
5 | 041108001001 | 地下管线交叉降效费 |  | 0 | [5 empty] | 按实际发生或经批准的施工方案计算
6 | 粤041109008001 | 赶工措施费 | 分部分项人工费+分部分项机具费 | 0 | [5 empty] | 赶工措施费=（1-δ）*分部分项的（人工费+施工机具费）*0.30 （0.8≤δ＜1 式中：δ=合同工期/定额工期）
7 | QTFY00000001 | 其他费用 | [7 empty] | 按实际发生或经批准的施工组织设计方案计算
合 计 |  |  |  |  | 206353.33
编制人（造价人员）： | [5 empty] | 复核人（造价工程师）：
表-11

## 表-12 其他项目清单与计价汇总表
其他项目清单与计价汇总表
工程名称：凌岑路-电气工程 |  |  | 标段： |  | 第 1 页 共 1 页
序号 | 项目名称 | 金额（元） |  | 结算金额（元） |  | 备注
1 | 暂列金额 | 224700.16 |  |  |  | 明细详见表-12-1
2 | 暂估价
2.1 | 材料暂估价 | — |  |  |  | 明细详见表-12-2
2.2 | 专业工程暂估价 |  |  |  |  | 明细详见表-12-3
3 | 计日工 |  |  |  |  | 明细详见表-12-4
4 | 总承包服务费 |  |  |  |  | 明细详见表-12-5
5 | 预算包干费 | 57688.94
6 | 工程优质费
7 | 概算幅度差
8 | 现场签证费用
9 | 索赔费用
10 | 其他费用
| 合 计 | 282389.10 |  |  |  | —
注：材料（工程设备）暂估单价进入清单项目综合单价，此处不汇总。
表—12

## 表-12-1 暂列金额表
暂列金额明细表
工程名称：凌岑路-电气工程 |  |  | 标段： |  | 第 1 页 共 1 页
序号 | 名称 | 计量单位 |  | 暂定金额（元） |  | 备注
1 |  |  |  | 224700.16
合 计 |  |  |  | 224700.16 |  | —
注：此表由招标人填写，如不能详列，也可只列暂列金额总额，投标人应将上述暂列金额计入投标总价中。
表—12—1

## 表-12-4 计日工表
计日工表
工程名称：凌岑路-电气工程 |  |  |  |  | 标段： |  | 第 1 页 共 1 页
编号 | 项目名称 | 单位 | 暂定数量 | 实际数量 |  | 综合单价 (元) |  | 合价（元）
[8 empty] | 暂定 | 实际
1 | 人工
1.1
人工小计
2 | 材料
2.1
材料小计
3 | 施工机具
3.1
施工机具小计
4.企业管理费和利润
总 计
注：此表项目名称、暂定数量由招标人填写，编制招标控制价时，单价由招标人按有关计价规定确定；投标时，单价由投标人自主报价，按暂定数量计算合价计入投标总价中。结算时，按发承包双方确认的实际数量计算合价。
表—12—4

## 表-13 规费、税金项目清单与计价表
规费、税金项目清单与计价表
工程名称：凌岑路-电气工程 |  |  | 标段： |  |  | 第 1 页 共 1 页
序号 | 项目名称 | 计算基础 |  | 计算基数 | 计算费率 (%) |  | 金额(元)
1 | 增值税销项税额 | 分部分项合计+措施合计+其他项目 |  | 2769089.39 | 9 |  | 249218.05
合 计 | [6 empty] | 249218.05
编制人（造价人员）： |  |  | 复核人（造价工程师）：
表—13