## 表-04 单位工程招标控制价汇总表
单位工程招标控制价汇总表
工程名称：凌岑路南段-给排水工程 |  |  | 标段： | 第 1 页 共 1 页
序号 | 汇总内容 | 金额:(元) |  |  | 其中：暂估价(元)
1 | 分部分项合计 | 1634960.81
1.1 | 土石方工程 | 297832.87
1.2 | 支护工程 | 83076.44
1.3 | 管道敷设 | 177091.04
1.4 | 管道附属构筑物 | 1076960.46
2 | 措施合计 | 89246.94
2.1 | 绿色施工安全防护措施费 | 58446.23
2.2 | 其他措施费 | 30800.71
3 | 其他项目 | 184231.86 |  |  | －
3.1 | 暂列金额 | 163496.08
3.2 | 暂估价
3.3 | 计日工
3.4 | 总承包服务费
3.5 | 预算包干费 | 20735.78
3.6 | 工程优质费
3.7 | 概算幅度差
3.8 | 索赔费用
3.9 | 现场签证费用
3.10 | 其他费用
4 | 税前工程造价 | 1908439.61
5 | 增值税销项税额 | 171759.56 |  |  | －
6 | 总造价 | 2080199.17
7 | 人工费 | 251690.86
招标控制价合计=1+2+3+5 |  | 2,080,199.17 |  |  | 0.00
注：本表适用于单位工程招标控制价或投标报价的汇总，如无单位工程划分，单项工程也使用本表汇总
表—04

## 表-08 分部分项工程和单价措施项目清单与计价表
分部分项工程和单价措施项目清单与计价表
工程名称：凌岑路南段-给排水工程 |  |  |  | 标段： |  |  |  | 第 1 页 共 4 页
序号 | 项目编码 | 项目名称 | 项目特征描述 |  | 计量单位 | 工程量 | 金额（元）
[7 empty] | 综合单价 |  | 综合合价 | 其中
暂估价
|  | 土石方工程 | [6 empty] | 297832.87
1 | 040101002001 | 挖沟槽土方 | 1、土壤类别:以勘探资料为准 2、挖土深度:2m内 |  | m3 | 1381.34 | 9.32 |  | 12874.09
2 | 040101002002 | 挖沟槽土方 | 1、土壤类别:以勘探资料为准 2、挖土深度:4m内 |  | m3 | 67.58 | 9.84 |  | 664.99
3 | 040103001001 | 地基处理 换填碎石砂 | 1、密实度要求:按设计及规范要求 2、填方材料品种:1:1碎石砂 |  | m3 | 178.25 | 221.16 |  | 39421.77
4 | 040103001002 | 回填石屑 | 1、密实度要求:按设计及规范要求 2、填方材料品种:石屑 |  | m3 | 1078.13 | 209.36 |  | 225717.3
5 | 040103002002 | 余方弃置 | 1.土方考虑利用 2.场内运输：3KM |  | m3 | 1448.92 | 13.22 |  | 19154.72
|  | 支护工程 | [6 empty] | 83076.44
6 | 粤040101007001 | 挡土板 | 1.材质:木板 2.挡土深度:综合考虑 |  | m2 | 2207.15 | 27.35 |  | 60365.55
7 | 粤040101006001 | 打拔钢板桩 | 1、地层情况:按地质勘察报告 2、桩长:按设计图纸及规范要求 3、钢板桩类型:9m拉森Ⅲ |  | t | 21.6 | 1051.43 |  | 22710.89
|  | 管道敷设 | [6 empty] | 177091.04
8 | 040501001001 | 雨水管道 | 1.垫层、基础材质及厚度:120°C20混凝土基础 2.规格:II级钢筋混凝土管d300 3.接口方式:承插式胶圈接口 4.铺设深度:按设计要求 5.管道检验及试验要求:按设计及规范要求 |  | m | 382.39 | 149.2 |  | 57052.59
9 | 040501001002 | 雨水管道 | 1.垫层、基础材质及厚度:120°C20混凝土基础 2.规格:II级钢筋混凝土管d500 3.接口方式:承插式胶圈接口 4.铺设深度:按设计要求 5.管道检验及试验要求:按设计及规范要求 |  | m | 413 | 290.65 |  | 120038.45
本页小计 | [8 empty] | 558000.35
注：为计取规费等的使用，可在表中增设其中：“定额人工费”。
表—08
分部分项工程和单价措施项目清单与计价表
工程名称：凌岑路南段-给排水工程 |  |  |  | 标段： |  |  |  | 第 2 页 共 4 页
序号 | 项目编码 | 项目名称 | 项目特征描述 |  | 计量单位 | 工程量 | 金额（元）
[7 empty] | 综合单价 |  | 综合合价 | 其中
暂估价
|  | 管道附属构筑物 | [6 empty] | 1076960.46
10 | 040504002004 | 雨水沉泥井2200*2200 | 1.垫层、基础材质及厚度:100mm厚C15混凝土垫层 2.混凝土强度等级:C30、P6 3.盖板材质、规格:C30钢筋混凝土盖板 4.井盖、井圈材质及规格:Φ700球墨铸铁井盖 5.踏步材质、规格:塑钢 6.平均井深:4.60m 7.钢筋强度规格:按照设计图纸及相应图集综合考虑 8.防坠网:满足设计图纸及规范要求 9.做法:详见结构大样图 |  | 座 | 1 | 8819.47 |  | 8819.47
11 | 040504002005 | 雨水检查井φ1200 | 1.结构及做法:预制装配式钢筋混凝土排水检查井，页15 2.井深:1.52m |  | 座 | 2 | 4410.01 |  | 8820.02
12 | 040504002003 | 雨水检查井2400*1100 | 1.垫层、基础材质及厚度:100mm厚C15混凝土垫层 2.混凝土强度等级:C30、P6 3.盖板材质、规格:C30钢筋混凝土盖板 4.井盖、井圈材质及规格:Φ700球墨铸铁井盖 5.踏步材质、规格:塑钢 6.平均井深:5.24m 7.钢筋强度规格:按照设计图纸及相应图集综合考虑 8.防坠网:满足设计图纸及规范要求 9.做法:详见设计图纸及图集20S515,页39 |  | 座 | 1 | 9349.02 |  | 9349.02
13 | 040504007001 | 排出口D=500 | 1.规格:八字式，D=500 2.结构及做法:详见设计图纸及图集20S517，页7 |  | 座 | 1 | 5282.01 |  | 5282.01
本页小计 | [8 empty] | 32270.52
注：为计取规费等的使用，可在表中增设其中：“定额人工费”。
表—08
分部分项工程和单价措施项目清单与计价表
工程名称：凌岑路南段-给排水工程 |  |  |  | 标段： |  |  |  | 第 3 页 共 4 页
序号 | 项目编码 | 项目名称 | 项目特征描述 |  | 计量单位 | 工程量 | 金额（元）
[7 empty] | 综合单价 |  | 综合合价 | 其中
暂估价
14 | 040504009001 | 环保型雨水口（双箅） | 1.垫层、基础材质及厚度:C15 2.混凝土强度等级:C30 3.砌筑材料品种、规格:M10水泥砂浆砌MU10砖 4.砂浆强度等级及配合比:M10 5.结构及做法:详见设计图纸大样图 6.已含横截式雨水篦子 |  | 座 | 34 | 2272.66 |  | 77270.44
15 | 040501004001 | 入廊污水管 | 1.材质及规格:Q235B钢管D1024x12 2.接口方式:焊接接口 3.管道检验及试验要求:满足规范及设计要求 4.防腐做法:前处理：喷砂除锈达到Sa2.5级或电动砂轮机除锈达到St3级标准。钢管内壁防腐：底漆采用KY-2021厚浆型环氧重防腐涂料，铁红色，三道约80um×3；面漆采用KY-2026高抗水性环氧重防腐涂料，棕黑色，棕黑色，三道约80um×3；涂层干膜厚度480um。外露、架空钢管外壁防腐：底漆采用KY-2021厚浆型环氧重防腐涂料，铁红色,三道约80um×3；面漆采用KY-2062脂肪族聚氨脂防腐耐晒面漆，中灰或天蓝色，二道约35um×2；涂层干膜厚度310um。 |  | m | 530.93 | 1769.78 |  | 939629.3
16 | 040502010001 | 消火栓及消火栓井 | 1.规格:SS100/65-1.0 2.安装部位、方式:干管安装 3.结构及做法:详见13S201,页15 |  | 座 | 6 | 4631.7 |  | 27790.2
|  | 措施项目 | [6 empty] | 32223.55
17 | 041101005001 | 井字架 | 钢管井字架 井深(m以内) 2 |  | 座 | 5 | 135.06 |  | 675.3
18 | 041101001001 | 综合脚手架 | 综合脚手架(钢管) 高度(m以内) 4.5 |  | m2 | 46.78 | 15.98 |  | 747.54
19 | 041102002001 | 管道基础模板 | 1.构件类型:管、渠道及其他 管座 复合木模 |  | m2 | 231.85 | 65.95 |  | 15290.51
本页小计 | [8 empty] | 1061403.29
注：为计取规费等的使用，可在表中增设其中：“定额人工费”。
表—08
分部分项工程和单价措施项目清单与计价表
工程名称：凌岑路南段-给排水工程 |  |  |  | 标段： |  |  |  | 第 4 页 共 4 页
序号 | 项目编码 | 项目名称 | 项目特征描述 |  | 计量单位 | 工程量 | 金额（元）
[7 empty] | 综合单价 |  | 综合合价 | 其中
暂估价
20 | 041102001001 | 垫层模板 | 1.构件类型:混凝土基础垫层 木模 |  | m2 | 15.69 | 44.8 |  | 702.91
21 | 041102034001 | 井底板模板 | 1.构件类型:构筑物及池类 平池底木模 |  | m2 | 8.96 | 90.97 |  | 815.09
22 | 041102035001 | 矩形井壁模板 | 1.构件类型:构筑物及池类 矩形池壁 木模 |  | m2 | 36.81 | 70.96 |  | 2612.04
23 | 041102021001 | 井筒模板 | 1.构件类型:管、渠道及其他 小型构件 木模 |  | m2 | 15.09 | 94.25 |  | 1422.23
24 | 041102036001 | 井盖模板 | 1.构件类型:构筑物及池类 无梁池盖 复合木模 |  | m2 | 41.07 | 82.16 |  | 3374.31
25 | 041102013001 | 梁模板 | 1.构件类型:过梁 |  | m2 | 52.93 | 72.34 |  | 3828.96
26 | 041102035002 | 池壁(隔墙)模板 | 1.溢流井模板 2.其他详见招标文件和招标图纸 |  | m2 | 35.84 | 76.86 |  | 2754.66
本页小计 | [8 empty] | 15510.2
合 计 | [8 empty] | 1667184.36
注：为计取规费等的使用，可在表中增设其中：“定额人工费”。
表—08

## 表-11 总价措施项目清单与计价表
总价措施项目清单与计价表
工程名称：凌岑路南段-给排水工程 | [5 empty] | 标段： |  | 第 1 页 共 2 页
序号 | 项目编码 | 项目名称 | 计算基础 | 费率 (%) | 金额 (元) |  | 调整 费率(%) |  | 调整后 金额(元) | 备注
1 | LSSGCSF00001 | 绿色施工安全防护措施费 | 分部分项人工费+分部分项机具费 | 16.5 | 57023.39 |  |  |  |  | 以分部分项的人工费与施工机具费之和为计算基础；以专业工程类型 区分不同费率计算； 单独场地平整工程费率为4.35%； 道路、管网工程费率为16.50%； 桥涵、隧道、水处理构筑物工程费率为14.50%； 分部分项工程总费用在300 万元以内（含300 万元）的项目按基本费率乘以1.20；
2 | 粤041109009001 | 文明工地增加费 | 分部分项人工费+分部分项机具费 | 0 | [5 empty] | 以分部分项的人工费与施工机具费之和为计算基础；市级文明工地0.60%；省级文明工地1.20%
3 | 041109002001 | 夜间施工增加费 |  | 20 | [5 empty] | 以夜间施工项目人工费的20%计算
4 | 041109005001 | 交通疏解员增加费 |  | 15 | [5 empty] | 按照项目分部分项人工费的15%计算（有方案的按照方案计算），
编制人（造价人员）： | [5 empty] | 复核人（造价工程师）：
表-11
总价措施项目清单与计价表
工程名称：凌岑路南段-给排水工程 | [5 empty] | 标段： |  | 第 2 页 共 2 页
序号 | 项目编码 | 项目名称 | 计算基础 | 费率 (%) | 金额 (元) |  | 调整 费率(%) |  | 调整后 金额(元) | 备注
结算时据实结算。
5 | 041108001001 | 地下管线交叉降效费 |  | 0 | [5 empty] | 按实际发生或经批准的施工方案计算
6 | 粤041109008001 | 赶工措施费 | 分部分项人工费+分部分项机具费 | 0 | [5 empty] | 赶工措施费=（1-δ）*分部分项的（人工费+施工机具费）*0.30 （0.8≤δ＜1 式中：δ=合同工期/定额工期）
7 | QTFY00000001 | 其他费用 | [7 empty] | 按实际发生或经批准的施工组织设计方案计算
合 计 |  |  |  |  | 57023.39
编制人（造价人员）： | [5 empty] | 复核人（造价工程师）：
表-11

## 表-12 其他项目清单与计价汇总表
其他项目清单与计价汇总表
工程名称：凌岑路南段-给排水工程 |  |  | 标段： |  | 第 1 页 共 1 页
序号 | 项目名称 | 金额（元） |  | 结算金额（元） |  | 备注
1 | 暂列金额 | 163496.08 |  |  |  | 明细详见表-12-1
2 | 暂估价
2.1 | 材料暂估价 | — |  |  |  | 明细详见表-12-2
2.2 | 专业工程暂估价 |  |  |  |  | 明细详见表-12-3
3 | 计日工 |  |  |  |  | 明细详见表-12-4
4 | 总承包服务费 |  |  |  |  | 明细详见表-12-5
5 | 预算包干费 | 20735.78
6 | 工程优质费
7 | 概算幅度差
8 | 现场签证费用
9 | 索赔费用
10 | 其他费用
| 合 计 | 184231.86 |  |  |  | —
注：材料（工程设备）暂估单价进入清单项目综合单价，此处不汇总。
表—12

## 表-12-1 暂列金额表
暂列金额明细表
工程名称：凌岑路南段-给排水工程 |  |  | 标段： |  | 第 1 页 共 1 页
序号 | 名称 | 计量单位 |  | 暂定金额（元） |  | 备注
1 |  |  |  | 163496.08
合 计 |  |  |  | 163496.08 |  | —
注：此表由招标人填写，如不能详列，也可只列暂列金额总额，投标人应将上述暂列金额计入投标总价中。
表—12—1

## 表-12-4 计日工表
计日工表
工程名称：凌岑路南段-给排水工程 |  |  |  |  | 标段： |  | 第 1 页 共 1 页
编号 | 项目名称 | 单位 | 暂定数量 | 实际数量 |  | 综合单价 (元) |  | 合价（元）
[8 empty] | 暂定 | 实际
1 | 人工
1.1
人工小计
2 | 材料
2.1
材料小计
3 | 施工机具
3.1
施工机具小计
4.企业管理费和利润
总 计
注：此表项目名称、暂定数量由招标人填写，编制招标控制价时，单价由招标人按有关计价规定确定；投标时，单价由投标人自主报价，按暂定数量计算合价计入投标总价中。结算时，按发承包双方确认的实际数量计算合价。
表—12—4

## 表-13 规费、税金项目清单与计价表
规费、税金项目清单与计价表
工程名称：凌岑路南段-给排水工程 |  |  | 标段： |  |  | 第 1 页 共 1 页
序号 | 项目名称 | 计算基础 |  | 计算基数 | 计算费率 (%) |  | 金额(元)
1 | 增值税销项税额 | 分部分项合计+措施合计+其他项目 |  | 1908439.61 | 9 |  | 171759.56
合 计 | [6 empty] | 171759.56
编制人（造价人员）： |  |  | 复核人（造价工程师）：
表—13