## 表-04 单位工程招标控制价汇总表
单位工程招标控制价汇总表
工程名称：华观南三街-交通工程 |  |  | 标段： | 第 1 页 共 1 页
序号 | 汇总内容 | 金额:(元) |  |  | 其中：暂估价(元)
1 | 分部分项合计 | 1028714.72
1.1 | 交通标线及导向箭头 | 36573.09
1.2 | 分隔栏 | 290066.55
1.3 | 标志标杆 | 160043.08
1.4 | 电子设施 | 542032.00
2 | 措施合计 | 43295.21
2.1 | 绿色施工安全防护措施费 | 31783.79
2.2 | 其他措施费 | 11511.42
3 | 其他项目 | 114429.21 |  |  | －
3.1 | 暂列金额 | 102871.47
3.2 | 暂估价
3.3 | 计日工
3.4 | 总承包服务费
3.5 | 预算包干费 | 11557.74
3.6 | 工程优质费
3.7 | 概算幅度差
3.8 | 索赔费用
3.9 | 现场签证费用
3.10 | 其他费用
4 | 税前工程造价 | 1186439.14
5 | 增值税销项税额 | 106779.52 |  |  | －
6 | 总造价 | 1293218.66
7 | 人工费 | 141837.33
招标控制价合计=1+2+3+5 |  | 1,293,218.66 |  |  | 0.00
注：本表适用于单位工程招标控制价或投标报价的汇总，如无单位工程划分，单项工程也使用本表汇总
表—04

## 表-08 分部分项工程和单价措施项目清单与计价表
分部分项工程和单价措施项目清单与计价表
工程名称：华观南三街-交通工程 |  |  |  | 标段： |  |  |  | 第 1 页 共 25 页
序号 | 项目编码 | 项目名称 | 项目特征描述 |  | 计量单位 | 工程量 | 金额（元）
[7 empty] | 综合单价 |  | 综合合价 | 其中
暂估价
|  | 交通标线及导向箭头 | [6 empty] | 36573.09
1 | 040205006001 | 标线 | 采用热熔型反光路用材料 |  | m2 | 1036.33 | 32.97 |  | 34167.8
2 | 040205007001 | 标记 | 箭头 热熔型漆 |  | m2 | 31.08 | 44.86 |  | 1394.25
3 | 040205007002 | 标记 | 文字、字符、图形标记 热熔型漆 |  | m2 | 23.7 | 42.66 |  | 1011.04
|  | 分隔栏 | [6 empty] | 290066.55
4 | 040205012001 | 机非分隔栏 | 1.类型:车行道护栏（详见大样图） |  | m | 738 | 385.61 |  | 284580.18
5 | 040205018001 | 反光警示柱 | ∅114x4x1500反光示警桩（详见大样图） |  | 根 | 21 | 246.97 |  | 5186.37
6 | 040205004010 | 机非分隔栏护栏端头标识 | 详见大样图 |  | 块 | 6 | 50 |  | 300
|  | 标志标杆 | [6 empty] | 160043.08
7 | 040205003001 | 标杆 | 1、类型:单柱式标志杆 2、材质:热镀锌钢管立柱 3、规格尺寸:φ76x3.75x2750单立杆 4、基础、垫层:材料品种、厚度:C25商品混凝土 5、油漆品种:热浸镀锌处理、喷涂银灰色环氧富锌漆2层 6、结构及做法:详见按设计图纸 |  | 根 | 2 | 603.86 |  | 1207.72
8 | 040205003002 | 标杆 | 1、类型:单柱式标志杆 2、材质:热镀锌钢管立柱 3、规格尺寸:φ76x3.75x3500单立杆 4、基础、垫层:材料品种、厚度:C25商品混凝土 5、油漆品种:热浸镀锌处理、喷涂银灰色环氧富锌漆2层 6、结构及做法:详见按设计图纸 |  | 根 | 4 | 567.51 |  | 2270.04
本页小计 | [8 empty] | 330117.4
注：为计取规费等的使用，可在表中增设其中：“定额人工费”。
表—08
分部分项工程和单价措施项目清单与计价表
工程名称：华观南三街-交通工程 |  |  |  | 标段： |  |  |  | 第 2 页 共 25 页
序号 | 项目编码 | 项目名称 | 项目特征描述 |  | 计量单位 | 工程量 | 金额（元）
[7 empty] | 综合单价 |  | 综合合价 | 其中
暂估价
9 | 040205003003 | 标杆 | 1、类型:单柱式标志杆 2、材质:热镀锌钢管立柱 3、规格尺寸:φ76x3.75x3800单立杆 4、基础、垫层:材料品种、厚度:C25商品混凝土 5、油漆品种:热浸镀锌处理、喷涂银灰色环氧富锌漆2层 6、结构及做法:详见按设计图纸 |  | 根 | 2 | 610.62 |  | 1221.24
10 | 040205003004 | 标杆 | 1、类型:单柱式标志杆 2、材质:热镀锌钢管立柱 3、规格尺寸:φ76x3.75x4000单立杆 4、基础、垫层:材料品种、厚度:C25商品混凝土 5、油漆品种:热浸镀锌处理、喷涂银灰色环氧富锌漆2层 6、结构及做法:详见按设计图纸 |  | 根 | 1 | 621.07 |  | 621.07
11 | 040205003005 | 标杆 | 1、类型:单柱式标志杆 2、材质:热镀锌钢管立柱 3、规格尺寸:φ76x3.75x4800单立杆 4、基础、垫层:材料品种、厚度:C25商品混凝土 5、油漆品种:热浸镀锌处理、喷涂银灰色环氧富锌漆2层 6、结构及做法:详见按设计图纸 |  | 根 | 4 | 671.95 |  | 2687.8
12 | 040205003006 | 标杆 | 1、类型:单柱式标志杆 2、材质:热镀锌钢管立柱 3、规格尺寸:φ89mm*4.00mm*3500mm单立杆 4、基础、垫层:材料品种、厚度:C25商品混凝土 5、油漆品种:热浸镀锌处理、喷涂银灰色环氧富锌漆2层 6、结构及做法:详见按设计图纸 |  | 根 | 6 | 840.2 |  | 5041.2
本页小计 | [8 empty] | 9571.31
注：为计取规费等的使用，可在表中增设其中：“定额人工费”。
表—08
分部分项工程和单价措施项目清单与计价表
工程名称：华观南三街-交通工程 |  |  |  | 标段： |  |  |  | 第 3 页 共 25 页
序号 | 项目编码 | 项目名称 | 项目特征描述 |  | 计量单位 | 工程量 | 金额（元）
[7 empty] | 综合单价 |  | 综合合价 | 其中
暂估价
13 | 040205003007 | 标杆 | 1、类型:单柱式标志杆 2、材质:热镀锌钢管立柱 3、规格尺寸:φ89mm*4.00mm*5150mm单立杆 4、基础、垫层:材料品种、厚度:C25商品混凝土 5、油漆品种:热浸镀锌处理、喷涂银灰色环氧富锌漆2层 6、结构及做法:详见按设计图纸 |  | 根 | 6 | 968.47 |  | 5810.82
14 | 040205003008 | 标杆 | 1、类型:L杆 2、材质:信号灯L杆 3、规格尺寸:悬臂L杆（悬臂长6m） 4、基础、垫层:材料品种、厚度:C25商品混凝土 5、油漆品种:热浸镀锌处理、喷涂银灰色环氧富锌漆2层 6、结构及做法:详见按设计图纸 |  | 根 | 1 | 9813.27 |  | 9813.27
15 | 040205003009 | 标杆 | 1、类型:L杆 2、材质:标志L杆 3、规格尺寸:悬臂L杆（悬臂长8m） 4、基础、垫层:材料品种、厚度:C25商品混凝土 5、油漆品种:热浸镀锌处理、喷涂银灰色环氧富锌漆2层 6、结构及做法:详见按设计图纸 |  | 根 | 4 | 18283.85 |  | 73135.4
16 | 040205003010 | 标杆 | 1、类型:L杆 2、材质:信号灯/电子警察L杆 3、规格尺寸:悬臂L杆（悬臂长8m） 4、基础、垫层:材料品种、厚度:C25商品混凝土 5、油漆品种:热浸镀锌处理、喷涂银灰色环氧富锌漆2层 6、结构及做法:详见按设计图纸 |  | 根 | 2 | 10914.23 |  | 21828.46
本页小计 | [8 empty] | 110587.95
注：为计取规费等的使用，可在表中增设其中：“定额人工费”。
表—08
分部分项工程和单价措施项目清单与计价表
工程名称：华观南三街-交通工程 |  |  |  | 标段： |  |  |  | 第 4 页 共 25 页
序号 | 项目编码 | 项目名称 | 项目特征描述 |  | 计量单位 | 工程量 | 金额（元）
[7 empty] | 综合单价 |  | 综合合价 | 其中
暂估价
17 | 040205004002 | 指示标志 | 1、材质、规格尺寸:标志牌版面800mm*400mm(铝合金板) 2、板面反光膜等级:IV类反光膜 |  | 块 | 9 | 409.58 |  | 3686.22
18 | 040205004003 | 指示标志 | 1、材质、规格尺寸:标志牌版面800mm*800mm(铝合金板) 2、板面反光膜等级:IV类反光膜 |  | 块 | 5 | 561.58 |  | 2807.9
19 | 040205004004 | 指示标志 | 1、材质、规格尺寸:标志牌版面640mm*440mm(铝合金板) 2、板面反光膜等级:IV类反光膜 |  | 块 | 2 | 391.34 |  | 782.68
20 | 040205004005 | 指示标志 | 1、材质、规格尺寸:标志牌版面三角形A=900mm（铝合金板） 2、板面反光膜等级:IV类反光膜 |  | 块 | 2 | 428.58 |  | 857.16
21 | 040205004006 | 指示标志 | 1、材质、规格尺寸:标志牌版面圆形D=800mm（铝合金板） 2、板面反光膜等级:IV类反光膜 |  | 块 | 10 | 496.22 |  | 4962.2
22 | 040205004007 | 指示标志 | 1、材质、规格尺寸:标志牌版面2000mm*1000mm(铝合金板) 2、板面反光膜等级:IV类反光膜 |  | 块 | 6 | 1363.36 |  | 8180.16
23 | 040205004008 | 指示标志 | 1、材质、规格尺寸:标志牌版面5000mm*2400mm(铝合金板) 2、板面反光膜等级:V类反光膜 |  | 块 | 2 | 6751 |  | 13502
24 | 040205004009 | 指示标志 | 1、材质、规格尺寸:交通信号灯编号牌1200*500 2、板面反光膜等级:IV类反光膜 |  | 块 | 3 | 542.58 |  | 1627.74
|  | 电子设施 | [6 empty] | 542032
本页小计 | [8 empty] | 36406.06
注：为计取规费等的使用，可在表中增设其中：“定额人工费”。
表—08
分部分项工程和单价措施项目清单与计价表
工程名称：华观南三街-交通工程 |  |  |  | 标段： |  |  |  | 第 5 页 共 25 页
序号 | 项目编码 | 项目名称 | 项目特征描述 |  | 计量单位 | 工程量 | 金额（元）
[7 empty] | 综合单价 |  | 综合合价 | 其中
暂估价
25 | 040205014001 | 人行横道二灯信号灯具 | 1、类型:人行道二灯信号灯具 2、包含附件：灯具、帽檐、装饰边、背杆支架、U型抱箍（直径：170mm） 3、材质及规格：面罩规格：φ300mm、产品尺寸：1380×455×130mm（铝壳灯体）、面罩材质：玻璃、外壳材质：铝压铸表面处理：黑色喷塑哑光、LED数量：红156，黄156，绿156、LED波长：红：625nm；黄：590nm；绿：505nm、LED直径：φ5mm 、单管电流：＜18mA、LED寿命：≥70000小时、绝缘电阻：≥500MΩ、介电强度：≥1440V、中心光强：400 ~1000 cd、可视距离：＞450m、可视角度：＞30°、工作电压：AC 220V±44V，50HZ 、功率：功率≤20W（φ300mm信号灯发光单元功率为12瓦特）工作温度：-40 ~ +80℃ 、相对湿度：≤93%、防护等级：IP53 4、信号灯均需内置盲人过街响声器,音量能按不同时段进行调整,能较好的解决盲人及弱视人士过马路困难的问题。人行横道信号红灯灯芯设有倒计时显示功能，采用两位7段显示，可以在绿闪时间显示倒数数字。灯板、控制板采用双面设计，倒计时控制器具有学习功能，可根据需要随时调整倒计时时间，绿倒计时每笔画使用6只发光管。 5、竖式人行横道信号灯杆的接线口盖板应有防盗功能。 6、单灯外形规格：350mm×350mm，厚度不大于155mm；重量不大于10公斤。 7、其他:具体做法及施工详见 |  | 根 | 10 | 1565.79 |  | 15657.9
本页小计 | [8 empty] | 15657.9
注：为计取规费等的使用，可在表中增设其中：“定额人工费”。
表—08
分部分项工程和单价措施项目清单与计价表
工程名称：华观南三街-交通工程 |  |  |  | 标段： |  |  |  | 第 6 页 共 25 页
序号 | 项目编码 | 项目名称 | 项目特征描述 |  | 计量单位 | 工程量 | 金额（元）
[7 empty] | 综合单价 |  | 综合合价 | 其中
暂估价
设计图纸和规范要求 8、包括为满足设计、验收规范规定施工所需的一切工序内容及相应费用
本页小计 | [8 empty] | 15657.9
注：为计取规费等的使用，可在表中增设其中：“定额人工费”。
表—08
分部分项工程和单价措施项目清单与计价表
工程名称：华观南三街-交通工程 |  |  |  | 标段： |  |  |  | 第 7 页 共 25 页
序号 | 项目编码 | 项目名称 | 项目特征描述 |  | 计量单位 | 工程量 | 金额（元）
[7 empty] | 综合单价 |  | 综合合价 | 其中
暂估价
26 | 040205014002 | 悬臂式机动车三色信号灯 | 1、类型:悬臂式机动车三色信号灯 2、包含附件：灯具、帽檐、装饰边、背杆支架、U型抱箍（直径：170mm） 3、材质及规格：面罩规格：φ400mm 、面罩材质：玻璃、外壳材质：铝压铸表面处理：黑色喷塑哑光、LED数量：红156，黄156，绿156、LED波长：红：625nm；黄：590nm；绿：505nm、LED直径：φ5mm 、单管电流：＜18mA、LED寿命：≥70000小时、绝缘电阻：≥500MΩ、介电强度：≥1440V、中心光强：400 ~1000 cd、可视距离：＞450m、可视角度：＞30°、工作电压：AC 220V±44V，50HZ 、功率：功率≤20W（φ400mm信号灯发光单元功率为15瓦特）工作温度：-40 ~ +80℃ 、相对湿度：≤93%、防护等级：IP53 4、单灯视在功率不超过30VA,功率因素>0.95。采用自耦式变压器电源，恒流供电电路。动灯必须使用双层配光方式，通过菲尼尔透镜聚光，通过外透镜进行光束分配，以达到国标所规定的配光要求。 5、单灯外形规格：450mm×450mm，厚度不大于240mm。全屏机动三灯重量不大于15公斤。全屏灯单灯显示单元直径为400mm±10％。机动车灯具的上下沿采用半圆形样式；竖式机动车信号灯杆的接线口盖板应有防盗功能。 6、其他:具体做法及施工详见设计图纸和规范要求 7、包括为满足设计、验收规范规定施工所需的一切工序内 |  | 根 | 6 | 2415.79 |  | 14494.74
本页小计 | [8 empty] | 14494.74
注：为计取规费等的使用，可在表中增设其中：“定额人工费”。
表—08
分部分项工程和单价措施项目清单与计价表
工程名称：华观南三街-交通工程 |  |  |  | 标段： |  |  |  | 第 8 页 共 25 页
序号 | 项目编码 | 项目名称 | 项目特征描述 |  | 计量单位 | 工程量 | 金额（元）
[7 empty] | 综合单价 |  | 综合合价 | 其中
暂估价
容及相应费用
27 | 040205014003 | 闯红灯环保微光频闪光 | 1、类型：LED车道补光灯/频闪光灯 2、补光区域内光照度应均匀、无暗区、无明显抖动；在距离补光装置20m处，基准轴上的峰值光照度应小于等于300lx，平均光照度应小于等于50lx；在制造商标称的补光区域内，峰值光照度应大于等于基准轴上峰值光照度的50%； 3、频闪方式补光装置的闪烁频率应大于等于50Hz；每个频闪周期内的点亮时间，应能根据交通技术监控设备的要求进行调节，最大发光时间应小于等于4ms；在额定电压下，补光装置的功耗应大于等于35W/车道同时小于等于50W/车道。 4、光源类型：原装进口大功率LED，单车道环境补光；LED灯珠数量：16颗；发光角度：10°；最佳补光距离：16米-25米；触发方式：电平量触发(可选配开关量触发)；响应时间：小于20us；日夜功能：支持环境亮度监测,低照度下自动开启(可选配)；触发信号电平：4V-6V；防护等级：IP66；功率：最大功率36W 5、其他:具体做法及施工详见设计图纸和规范要求 6、包括为满足设计、验收规范规定施工所需的一切工序内容及相应费用 |  | 根 | 8 | 1116.26 |  | 8930.08
本页小计 | [8 empty] | 8930.08
注：为计取规费等的使用，可在表中增设其中：“定额人工费”。
表—08
分部分项工程和单价措施项目清单与计价表
工程名称：华观南三街-交通工程 |  |  |  | 标段： |  |  |  | 第 9 页 共 25 页
序号 | 项目编码 | 项目名称 | 项目特征描述 |  | 计量单位 | 工程量 | 金额（元）
[7 empty] | 综合单价 |  | 综合合价 | 其中
暂估价
28 | 040205014009 | 卡口环保微光频闪灯 | 1、类型：卡口环保微光频闪灯 2、补光区域内光照度应均匀、无暗区、无明显抖动；在距离补光装置20m处，基准轴上的峰值光照度应小于等于300lx，平均光照度应小于等于50lx；在制造商标称的补光区域内，峰值光照度应大于等于基准轴上峰值光照度的50%； 3、频闪方式补光装置的闪烁频率应大于等于50Hz；每个频闪周期内的点亮时间，应能根据交通技术监控设备的要求进行调节，最大发光时间应小于等于4ms；在额定电压下，补光装置的功耗应大于等于35W/车道同时小于等于50W/车道。 4、光源类型：原装进口大功率LED，单车道环境补光；LED灯珠数量：16颗；发光角度：10°；最佳补光距离：16米-25米；触发方式：电平量触发(可选配开关量触发)；响应时间：小于20us；日夜功能：支持环境亮度监测,低照度下自动开启(可选配)；触发信号电平：4V-6V；防护等级：IP66；功率：最大功率36W 5、其他:具体做法及施工详见设计图纸和规范要求 6、包括为满足设计、验收规范规定施工所需的一切工序内容及相应费用 |  | 根 | 4 | 1215.55 |  | 4862.2
本页小计 | [8 empty] | 4862.2
注：为计取规费等的使用，可在表中增设其中：“定额人工费”。
表—08
分部分项工程和单价措施项目清单与计价表
工程名称：华观南三街-交通工程 |  |  |  | 标段： |  |  |  | 第 10 页 共 25 页
序号 | 项目编码 | 项目名称 | 项目特征描述 |  | 计量单位 | 工程量 | 金额（元）
[7 empty] | 综合单价 |  | 综合合价 | 其中
暂估价
29 | 040205001001 | 信号灯二号接线大井 | 1、材料品种:水泥砂浆砖砌M10 2、规格尺寸:接线工作井1160mm*960mm*1300mm(大井) 3、盖板材质、规格:井盖600*800 4、为满足本清单工作所需的其他未描述的工作内容，详见相关规范、招标文件及图纸要求 |  | 座 | 9 | 1281.25 |  | 11531.25
30 | 040205001002 | 信号灯四号接线小井 | 1、材料品种:水泥砂浆砖砌M10 2、规格尺寸:接线工作井760mm*760mm*600mm(小井) 3、盖板材质、规格:井盖450*450*100 4、为满足本清单工作所需的其他未描述的工作内容，详见相关规范、招标文件及图纸要求 |  | 座 | 11 | 600.33 |  | 6603.63
31 | 040205002001 | 信号灯组地下连接管道 | 1、名称：信号灯组地下连接管道 2、材质：HDPE管 3、规格：2*φ90HDPE、PE100、4厚 4、包含：回填路拌6%水泥石粉渣夯实、C20混凝土管道包封、土方开挖、运到指定场地或场内周转 5、敷设方式：埋地敷设 6、为满足本清单工作所需的其他未描述的工作内容，详见相关规范、招标文件及图纸要求 |  | m | 303 | 360.56 |  | 109249.68
本页小计 | [8 empty] | 127384.56
注：为计取规费等的使用，可在表中增设其中：“定额人工费”。
表—08
分部分项工程和单价措施项目清单与计价表
工程名称：华观南三街-交通工程 |  |  |  | 标段： |  |  |  | 第 11 页 共 25 页
序号 | 项目编码 | 项目名称 | 项目特征描述 |  | 计量单位 | 工程量 | 金额（元）
[7 empty] | 综合单价 |  | 综合合价 | 其中
暂估价
32 | 040205002002 | 信号灯组地下连接管道 | 1、名称：信号灯组地下连接管道 2、材质：镀锌钢管 3、规格：5*DN100管、壁厚4.5mm 4、包含：回填路拌6%水泥石粉渣夯实、C20混凝土管道包封、土方开挖、运到指定场地或场内周转 5、敷设方式：埋地敷设 6、为满足本清单工作所需的其他未描述的工作内容，详见相关规范、招标文件及图纸要求 |  | m | 124 | 1173.28 |  | 145486.72
33 | 030408001001 | 管内穿线 | 1、名称：控制电缆 2、规格、型号：KVV 4x1.5mm²电缆 4、敷设方式、部位：电缆敷设(管、槽、沟) 5、为满足本清单工作所需的其他未描述的工作内容，详见相关规范、招标文件及图纸要求 |  | m | 436 | 10.02 |  | 4368.72
34 | 030408001002 | 管内穿线 | 1、名称：控制电缆 2、规格、型号：KVV 5x1.5mm²电缆 4、敷设方式、部位：电缆敷设(管、槽、沟) 5、为满足本清单工作所需的其他未描述的工作内容，详见相关规范、招标文件及图纸要求 |  | m | 352 | 14.34 |  | 5047.68
35 | 030408001003 | 管内穿线 | 1、配线形式：线槽、管内穿线 2、导线型号、材质、规格：RVVP 2x1.0mm² 3、敷设部位或线制：电线敷设(管、槽、沟) 4、为满足本清单工作所需的其他未描述的工作内容，详见相关规范、招标文件及图纸要求 |  | m | 352 | 6.59 |  | 2319.68
本页小计 | [8 empty] | 157222.8
注：为计取规费等的使用，可在表中增设其中：“定额人工费”。
表—08
分部分项工程和单价措施项目清单与计价表
工程名称：华观南三街-交通工程 |  |  |  | 标段： |  |  |  | 第 12 页 共 25 页
序号 | 项目编码 | 项目名称 | 项目特征描述 |  | 计量单位 | 工程量 | 金额（元）
[7 empty] | 综合单价 |  | 综合合价 | 其中
暂估价
36 | 030408001004 | 主电源电缆 | 1、类型、材质：铜芯电力电缆 2、规格、型号：：YJV-3x10mm²电缆 3、敷设方式、部位：电缆敷设(管、槽、沟) 4、电压等级：1kV 5、为满足本清单工作所需的其他未描述的工作内容，详见相关规范、招标文件及图纸要求 |  | m | 257 | 28.98 |  | 7447.86
本页小计 | [8 empty] | 7447.86
注：为计取规费等的使用，可在表中增设其中：“定额人工费”。
表—08
分部分项工程和单价措施项目清单与计价表
工程名称：华观南三街-交通工程 |  |  |  | 标段： |  |  |  | 第 13 页 共 25 页
序号 | 项目编码 | 项目名称 | 项目特征描述 |  | 计量单位 | 工程量 | 金额（元）
[7 empty] | 综合单价 |  | 综合合价 | 其中
暂估价
37 | 040205014004 | 交叉口信号控制机 | 1、类型:交叉口信号控制机 2、构成:信号机、信号灯、车辆检测器、辅助设施、通信模块、控制主机、配电单元、机柜、无线遥控器、GPS等 3、基础、垫层:材料品种、厚度:C25砼 4、材质：机柜及外露五金配件应采用不锈钢材料制作，表面喷塑涂层，机柜内部应有隔热结构和带防尘网的排气扇，并能自动控制排气扇的间歇工作。电源输入端应设置避雷器和滤波器，机箱应采用轻型铝合金材料制造，并作电磁兼容性处理。 5、其它：（≥96路独立控制信号灯组输出（包括黄闪灯控制及分道灯控制），≥4组右转专用道灯组输出，≥40个控制方案，控制方案包括相序和配时的组合，不少于64路检测器及人行按钮输入等、控制模块、控制系统电源界面板、灯组板、检测器板、程序板、区域交通信号控制系统系统软件+授权、SCATS系统通信卡、读写芯片、黄闪器、便携式终端键盘、电子锁等实现系统控制功能所必需的配件）（包括控制机系统授权费用） 6、含智能交通信号控制系统信号机安装调试； 7、含满足使用要求的光纤收发器及光纤收发器机箱等传输设备； 8、含落地机箱及信号控制系统所需的其他辅材等 9、其他:具体做法及施工详见设计图纸和规范要求 10、包括为满足设计、验收规范规定施工所需的一切工序内容及相应费用 |  | 台 | 1 | 65591.74 |  | 65591.74
本页小计 | [8 empty] | 65591.74
注：为计取规费等的使用，可在表中增设其中：“定额人工费”。
表—08
分部分项工程和单价措施项目清单与计价表
工程名称：华观南三街-交通工程 |  |  |  | 标段： |  |  |  | 第 14 页 共 25 页
序号 | 项目编码 | 项目名称 | 项目特征描述 |  | 计量单位 | 工程量 | 金额（元）
[7 empty] | 综合单价 |  | 综合合价 | 其中
暂估价
38 | 040205014005 | 雷视检测一体机 | 1、类型:雷视检测一体机 2、灯架材质、规格:≥900万像素 3、 【雷视】【雷达视频车检器】【信号控制】【行业应用:信号控制/交通诱导】【场景:城市路口/路段】 深度学习:是 4、参数：77GHz高频段毫米波雷达 & 400万低照度摄像机、支持双向4车道多目标轨迹跟踪检测及目标可视化，纵向200米、支持全天候环境下工作，不受雨、雾、大风、灰尘、光照等影响、内置深度学习算法，支持智能识别功能，支持车牌识别及目标全结构化、支持多目标的位置，车道，速度、方向等信息检测、支持多种道路交通数据采集功能 、支持分车道统计，车流量、速度、状态、队列、时距、间距、区域停车数、平均延误、空间占有率以及时间占有率数据，支持1-3600秒统计上传、支持交通评价数据输出，包括停车时长、停车次数、排队长度、每个车道支持两个虚拟线圈，输出车辆的进入和离开信号，虚拟线圈位置可以配置、支持透雾、强光抑制、宽动态，并具有多种白平衡模式，适合各种场景需求、支持网络与RS485数据上传 5、为满足本清单工作所需的其他未描述的工作内容，详见相关规范、招标文件及图纸要求 |  | 套 | 2 | 7941.73 |  | 15883.46
本页小计 | [8 empty] | 15883.46
注：为计取规费等的使用，可在表中增设其中：“定额人工费”。
表—08
分部分项工程和单价措施项目清单与计价表
工程名称：华观南三街-交通工程 |  |  |  | 标段： |  |  |  | 第 15 页 共 25 页
序号 | 项目编码 | 项目名称 | 项目特征描述 |  | 计量单位 | 工程量 | 金额（元）
[7 empty] | 综合单价 |  | 综合合价 | 其中
暂估价
39 | 040205020001 | 集成式高清摄像机 | 1、类型:集成式高清摄像机 2、包含：摄像机、高清镜头、室外防护罩、风扇、内置补光灯、电源适配器、相机内置防雷模块、安装万向节等，支持智能识别功能：内置视频识别功能，支持车牌识别、视频触发、车身颜色识别、车型识别，通行车辆信息捕获和违章检测功能 3、像素：900W 4、参数：分辨率：最大支持4096*2160、帧率：25fps、图像传感器：采用1" 英寸全局曝光CMOS（GMOS）传感器、相机：iDS-2CD9396-AS、镜头：16mm镜头、照度：彩色:0.01Lux 黑色:0.008Lux 、视频压缩标准：H.265/H.264/MJPEG、图像输出格式：JPEG、输出：电平量信号、通讯接口：2个RJ45 100M/1000M自适应网口，3个RS485接口，1个RS232接口、外部接口：4路外部触发输入，6路(5V TTL电平量)输出，可作为闪光灯同步输出控制，SYNC信号灯电源同步输入、存储支持：最大支持128G TF卡、自动光圈镜头：支持、工作电压：220VAC±20%；频率：50HZ±2%；、功耗：＜20W、支持智能识别功能：内置视频识别功能，支持车牌识别、视频触发、车身颜色识别、车型识别，通行车辆信息捕获和违章检测功能≥900万像素 5、为满足本清单工作所需的其他未描述的工作内容，详见相关规范、招标文件及图纸要求 |  | 台 | 4 | 5321.56 |  | 21286.24
本页小计 | [8 empty] | 21286.24
注：为计取规费等的使用，可在表中增设其中：“定额人工费”。
表—08
分部分项工程和单价措施项目清单与计价表
工程名称：华观南三街-交通工程 |  |  |  | 标段： |  |  |  | 第 16 页 共 25 页
序号 | 项目编码 | 项目名称 | 项目特征描述 |  | 计量单位 | 工程量 | 金额（元）
[7 empty] | 综合单价 |  | 综合合价 | 其中
暂估价
40 | 030501012001 | 电子警察工业级交换机 | 1、名称:电子警察工业级交换机 2、工业级交换机，全铝合金外壳，千兆自适应电口不少于 12 个，千兆光口不少于12个 3、其他:具体做法及施工详见设计图纸和规范要求 4、包括为满足设计、验收规范规定施工所需的一切工序内容及相应费用 |  | 台 | 3 | 3694.01 |  | 11082.03
41 | 040205015001 | 电子警察抱杆机箱 | 1、内含满足连接电子警察控制机柜所需要的光纤收发器,交换机及配电单元交换机及配电单元 2、其他:具体做法及施工详见设计图纸和规范要求 3、包括为满足设计、验收规范规定施工所需的一切工序内容及相应费用 |  | 台 | 2 | 3203.14 |  | 6406.28
42 | 040205014007 | 一体化交通监控球机 | 1、类型:一体化交通监控球机 2、采用不少于九百万像素(4096*2160P)网络高清一体化高速云台摄像机。具备高清、高性能、宽视角等特性。 3、其他:具体做法及施工详见设计图纸和规范要求 4、包括为满足设计、验收规范规定施工所需的一切工序内容及相应费用 |  | 套 | 2 | 6166.02 |  | 12332.04
43 | 030501012002 | 交通监控球机电警工业级交换机 | 1、名称:交通监控球机电警工业级交换机 2、≥8电口+4光口 3、其他:具体做法及施工详见设计图纸和规范要求 4、包括为满足设计、验收规范规定施工所需的一切工序内容及相应费用 |  | 台 | 2 | 3694.01 |  | 7388.02
本页小计 | [8 empty] | 37208.37
注：为计取规费等的使用，可在表中增设其中：“定额人工费”。
表—08
分部分项工程和单价措施项目清单与计价表
工程名称：华观南三街-交通工程 |  |  |  | 标段： |  |  |  | 第 17 页 共 25 页
序号 | 项目编码 | 项目名称 | 项目特征描述 |  | 计量单位 | 工程量 | 金额（元）
[7 empty] | 综合单价 |  | 综合合价 | 其中
暂估价
44 | 040205015002 | 交通监控抱杆机箱 | 1、内含光纤收发器,交换机及配电单元 2、其他:具体做法及施工详见设计图纸和规范要求 3、包括为满足设计、验收规范规定施工所需的一切工序内容及相应费用 |  | 台 | 2 | 3203.14 |  | 6406.28
45 | 030408001005 | 管内穿线 | 1、配线形式：线槽、管内穿线 2、导线型号、材质、规格：RVV3*2.5mm²电缆 3、敷设部位或线制：电线敷设(管、槽、沟) 4、为满足本清单工作所需的其他未描述的工作内容，详见相关规范、招标文件及图纸要求 |  | m | 131 | 10.63 |  | 1392.53
46 | 030408001006 | 管内穿线 | 1、配线形式：线槽、管内穿线 2、导线型号、材质、规格：RVV3*1.5mm²电缆 3、敷设部位或线制：电线敷设(管、槽、沟) 4、为满足本清单工作所需的其他未描述的工作内容，详见相关规范、招标文件及图纸要求 |  | m | 350 | 8.7 |  | 3045
47 | 030408001007 | 管内穿线 | 1、配线形式：线槽、管内穿线 2、导线型号、材质、规格：RVVP3*1.0mm²电缆 3、敷设部位或线制：电线敷设(管、槽、沟) 4、为满足本清单工作所需的其他未描述的工作内容，详见相关规范、招标文件及图纸要求 |  | m | 131 | 7.89 |  | 1033.59
本页小计 | [8 empty] | 11877.4
注：为计取规费等的使用，可在表中增设其中：“定额人工费”。
表—08
分部分项工程和单价措施项目清单与计价表
工程名称：华观南三街-交通工程 |  |  |  | 标段： |  |  |  | 第 18 页 共 25 页
序号 | 项目编码 | 项目名称 | 项目特征描述 |  | 计量单位 | 工程量 | 金额（元）
[7 empty] | 综合单价 |  | 综合合价 | 其中
暂估价
48 | 030408001008 | 管内穿线 | 1、配线形式：线槽、管内穿线 2、导线型号、材质、规格：RVVP2*1.0mm²电缆 3、敷设部位或线制：电线敷设(管、槽、沟) 4、为满足本清单工作所需的其他未描述的工作内容，详见相关规范、招标文件及图纸要求 |  | m | 350 | 6.59 |  | 2306.5
49 | 031101024001 | 光纤 | 1、名称：单模光缆 2、规格、参数：4芯光纤 3、敷设方式：管内穿放 4、为满足本清单工作所需的其他未描述的工作内容，详见相关规范、招标文件及图纸要求 |  | m | 158 | 3.54 |  | 559.32
本页小计 | [8 empty] | 2865.82
注：为计取规费等的使用，可在表中增设其中：“定额人工费”。
表—08
分部分项工程和单价措施项目清单与计价表
工程名称：华观南三街-交通工程 |  |  |  | 标段： |  |  |  | 第 19 页 共 25 页
序号 | 项目编码 | 项目名称 | 项目特征描述 |  | 计量单位 | 工程量 | 金额（元）
[7 empty] | 综合单价 |  | 综合合价 | 其中
暂估价
50 | 040205014008 | 电子警察控制机 | 1、智能终端管理设备采用嵌入式 linux 实时操作系统,内存容量≥2GB，可接入12路高清网络摄像机（支持视频和图片同时接入）、4路标清BNC接口模拟摄像机，4个内置SATA接口（2.5”或者3.5”硬盘），LCD显示屏，含合法软件等等；2.终端设备需配备不小于12TB硬盘，同时支持支持硬盘自动切换，当块硬盘损坏后，能自动切换至其它硬盘进行存储；3.含具有不少于6路 RS485、16路AC220V信号灯输入接口、16路信号状态指示灯，1路 RS485数据收发状态指示灯、1个5位拨码开关、1路5V电源输出接口的红绿灯信号检测器；4.内含满足配套使用要求的交换机，光纤收发器及配电单元;6.含落地机箱及电子警察控制系统所需的其他辅材等 2、基础、垫层:材料品种、厚度:C25砼 3、为满足本清单工作所需的其他未描述的工作内容，详见相关规范、招标文件及图纸要求 |  | 台 | 1 | 7671.39 |  | 7671.39
51 | 040205024001 | 光纤租赁 | 购买网络运营商的光纤使用权（3年）， 参考距离4纤芯*8公里/宗，具体路径应以通信运营商至监控点的实际网络路径为准 |  | 项 | 1 | 2431.58 |  | 2431.58
本页小计 | [8 empty] | 10102.97
注：为计取规费等的使用，可在表中增设其中：“定额人工费”。
表—08
分部分项工程和单价措施项目清单与计价表
工程名称：华观南三街-交通工程 |  |  |  | 标段： |  |  |  | 第 20 页 共 25 页
序号 | 项目编码 | 项目名称 | 项目特征描述 |  | 计量单位 | 工程量 | 金额（元）
[7 empty] | 综合单价 |  | 综合合价 | 其中
暂估价
52 | 030502014001 | 光纤收发器 | 1.光纤收发器 2.符合IEEE802.3/802.3u标准:具有100M/1000M自适应功能，实现双绞线与单模光纤之间的信号转换;双绞线接口为RJ45*2;有全/半双工传输方式;环境温度:0~50℃;环境湿度:5~90%;传输距离:>20KM 3.为满足本清单工作所需的其他未描述的工作内容，详见相关规范、招标文件及图纸要求 |  | 对 | 2 | 621.64 |  | 1243.28
53 | 030607004001 | 信号防雷器 | 1.信号防雷器 2.最大工作电压:6.2VDC;电压保护水平In时Up<800V;最大放电电流(8/20ps):7.5KA;插入损耗:≤0.2dB;接口:RJ45;最大传输频率:100M HZ 3.为满足本清单工作所需的其他未描述的工作内容，详见相关规范、招标文件及图纸要求 |  | 个 | 2 | 350.4 |  | 700.8
54 | 030607004002 | 电源防雷器 | 1.电源防雷器 2.标称电压:单相220V最大持续工作电压:385V标称放电电流(8/20us):20kA最大通流容量(8/20μs):40kA保护水平(8/20ps):≤1500V 3.为满足本清单工作所需的其他未描述的工作内容，详见相关规范、招标文件及图纸要求 |  | 个 | 4 | 350.4 |  | 1401.6
55 | 030409010001 | 自动重合闸用电保护器 | 1.自动重合闸用电保护器 2.通过实时监测供电线路的电压、电流、漏电等运行情况对用电设备和线路进行分闸保护 3.为满足本清单工作所需的其他未描述的工作内容，详见相关规范、招标文件及图纸要求 |  | 个 | 2 | 321.64 |  | 643.28
本页小计 | [8 empty] | 3988.96
注：为计取规费等的使用，可在表中增设其中：“定额人工费”。
表—08
分部分项工程和单价措施项目清单与计价表
工程名称：华观南三街-交通工程 |  |  |  | 标段： |  |  |  | 第 21 页 共 25 页
序号 | 项目编码 | 项目名称 | 项目特征描述 |  | 计量单位 | 工程量 | 金额（元）
[7 empty] | 综合单价 |  | 综合合价 | 其中
暂估价
56 | 080805001001 | 信号灯检测器 | 1.信号灯检测器 2.具有不少于6 路 RS485、16 路 AC220V 信号灯输入接口、16 路信号状态指示灯,1 路 RS485数据收发状态指示灯、1个 5 位拨码开关、1 路 5V 电源输出接口；检测信号灯电压范围 AC110V~274V;信号灯输入端口有信号输入时，RS485 端口会上传该端口的状态信息；当有电压信号输入时，对应通道的状态指示灯点亮 3.为满足本清单工作所需的其他未描述的工作内容，详见相关规范、招标文件及图纸要求 |  | 台 | 1 | 2108.83 |  | 2108.83
57 | 030505009001 | 稳压供电源设备 | 1.稳压供电源设备 2.路口控制主机稳压供电，1000VA，一进一出220V稳压 3.为满足本清单工作所需的其他未描述的工作内容，详见相关规范、招标文件及图纸要求 |  | 台 | 1 | 735.63 |  | 735.63
58 | 030502013001 | 光纤终端盒 | 1.光纤终端盒 2.8芯，含光纤适配器及其它配套，接头要与光电收发器配套 3.为满足本清单工作所需的其他未描述的工作内容，详见相关规范、招标文件及图纸要求 |  | 个 | 2 | 236.5 |  | 473
59 | 030502013002 | 光纤终端盒 | 1.光纤终端盒 2.24芯，含光纤适配器及其它配套，接头要与光电收发器配套 3.为满足本清单工作所需的其他未描述的工作内容，详见相关规范、招标文件及图纸要求 |  | 个 | 1 | 311.44 |  | 311.44
60 | 030502009001 | 光纤跳线 | 1.光纤跳线 2.双芯成端用，接头要与光电收发器配套 3.为满足本清单工作所需的其他未描述的工作内容，详见相关规范、招标文件及图纸要求 |  | 条 | 1 | 72.37 |  | 72.37
本页小计 | [8 empty] | 3701.27
注：为计取规费等的使用，可在表中增设其中：“定额人工费”。
表—08
分部分项工程和单价措施项目清单与计价表
工程名称：华观南三街-交通工程 |  |  |  | 标段： |  |  |  | 第 22 页 共 25 页
序号 | 项目编码 | 项目名称 | 项目特征描述 |  | 计量单位 | 工程量 | 金额（元）
[7 empty] | 综合单价 |  | 综合合价 | 其中
暂估价
61 | 030502009002 | 尾纤及熔纤费用 | 1.尾纤及熔纤费用 2.单芯成端用，接头要与光电收发器配套 3.为满足本清单工作所需的其他未描述的工作内容，详见相关规范、招标文件及图纸要求 |  | 条 | 2 | 79.96 |  | 159.92
62 | 030414011001 | 接地制作 | 1.接地制作 2.接地电阻小于10欧母，含接地材料 3.为满足本清单工作所需的其他未描述的工作内容，详见相关规范、招标文件及图纸要求 |  | 套 | 3 | 132.26 |  | 396.78
63 | 031101024002 | 路口端数据线(2米)+网线2米 | 1.名称、类别:路口端数据线(2米)+网线(2米) 2.为满足本清单工作所需的其他未描述的工作内容，详见相关规范、招标文件及图纸要求 |  | 条 | 1 | 473.36 |  | 473.36
64 | 030414011002 | 标准地极4欧母 | 1.标准地极4欧母 2.为满足本清单工作所需的其他未描述的工作内容，详见相关规范、招标文件及图纸要求 |  | 套 | 1 | 121.76 |  | 121.76
65 | 031101047001 | 二路视频双向数据+以太网口光端机 | 1.二路视频双向数据+以太网口光端机 2.为满足本清单工作所需的其他未描述的工作内容，详见相关规范、招标文件及图纸要求 |  | 对 | 1 | 1218.76 |  | 1218.76
66 | 030505009002 | 光端机专用电源 | 1.光端机专用电源 2.为满足本清单工作所需的其他未描述的工作内容，详见相关规范、招标文件及图纸要求 |  | 对 | 1 | 257.38 |  | 257.38
67 | 030502013003 | 尾纤盒 | 1.尾纤盒 2.为满足本清单工作所需的其他未描述的工作内容，详见相关规范、招标文件及图纸要求 |  | 个 | 2 | 121.73 |  | 243.46
68 | 030502009003 | 光纤跳线单模/FC-FC/10米 | 1.光纤跳线单模/FC-FC/10米 2.为满足本清单工作所需的其他未描述的工作内容，详见相关规范、招标文件及图纸要求 |  | 条 | 2 | 72.37 |  | 144.74
本页小计 | [8 empty] | 3016.16
注：为计取规费等的使用，可在表中增设其中：“定额人工费”。
表—08
分部分项工程和单价措施项目清单与计价表
工程名称：华观南三街-交通工程 |  |  |  | 标段： |  |  |  | 第 23 页 共 25 页
序号 | 项目编码 | 项目名称 | 项目特征描述 |  | 计量单位 | 工程量 | 金额（元）
[7 empty] | 综合单价 |  | 综合合价 | 其中
暂估价
69 | 080609004001 | 光纤模块 | 1.光纤模块 2.为满足本清单工作所需的其他未描述的工作内容，详见相关规范、招标文件及图纸要求 |  | 台 | 2 | 480.93 |  | 961.86
70 | 030502005001 | 机房端网线（10米） | 1.机房端网线（10米） 2.为满足本清单工作所需的其他未描述的工作内容，详见相关规范、招标文件及图纸要求 |  | m | 20 | 4.52 |  | 90.4
71 | 030502001002 | 光端机插槽机箱(带电源)0TS-C21 | 1.光端机插槽机箱(带电源)0TS-C21 2.为满足本清单工作所需的其他未描述的工作内容，详见相关规范、招标文件及图纸要求 |  | 个 | 1 | 2075.58 |  | 2075.58
72 | 030503001001 | 光端机用网管卡 0TS-SMIP | 1.光端机用网管卡 0TS-SMIP 2.为满足本清单工作所需的其他未描述的工作内容，详见相关规范、招标文件及图纸要求 |  | 个 | 1 | 151.45 |  | 151.45
73 | 040205003011 | 交通监控杆件 | 1.类型:交通监控杆件 2.悬臂长5米 3.为满足本清单工作所需的其他未描述的工作内容，详见相关规范、招标文件及图纸要求 |  | 套 | 2 | 5480.61 |  | 10961.22
74 | 030414007001 | UPS电源 | 1.UPS电源 2.容量1KVA，静态噪音，响应时间小于0.1秒 3.为满足本清单工作所需的其他未描述的工作内容，详见相关规范、招标文件及图纸要求 |  | 台 | 2 | 1013.71 |  | 2027.42
75 | 030607004003 | 电源防雷器 | 1.电源防雷器 2..为满足本清单工作所需的其他未描述的工作内容，详见相关规范、招标文件及图纸要求 |  | 个 | 2 | 350.4 |  | 700.8
76 | 030607004004 | 摄像机防雷器 | 1.电源防雷器 2.视频防雷器，电源防雷器，有良好的接地阻值<4欧姆 3.为满足本清单工作所需的其他未描述的工作内容，详见相关规范、招标文件及图纸要求 |  | 套 | 2 | 350.4 |  | 700.8
本页小计 | [8 empty] | 17669.53
注：为计取规费等的使用，可在表中增设其中：“定额人工费”。
表—08
分部分项工程和单价措施项目清单与计价表
工程名称：华观南三街-交通工程 |  |  |  | 标段： |  |  |  | 第 24 页 共 25 页
序号 | 项目编码 | 项目名称 | 项目特征描述 |  | 计量单位 | 工程量 | 金额（元）
[7 empty] | 综合单价 |  | 综合合价 | 其中
暂估价
77 | 030502013004 | 尾纤盒 | 1.尾纤盒 2.为满足本清单工作所需的其他未描述的工作内容，详见相关规范、招标文件及图纸要求 |  | 个 | 2 | 121.73 |  | 243.46
78 | 030502009004 | 光缆跳线 | 1.光缆跳线 2.单模/FC-FC/3米 3.为满足本清单工作所需的其他未描述的工作内容，详见相关规范、招标文件及图纸要求 |  | 条 | 2 | 48.28 |  | 96.56
79 | 030409002001 | 地线 | 1.地线 2.标准地极(<4欧姆) 3.为满足本清单工作所需的其他未描述的工作内容，详见相关规范、招标文件及图纸要求 |  | 套 | 2 | 174.26 |  | 348.52
80 | 030505005001 | 视频线 | 1.视频线 2.8241(RG-59) 3.为满足本清单工作所需的其他未描述的工作内容，详见相关规范、招标文件及图纸要求 |  | m | 200 | 4.11 |  | 822
81 | 030505011001 | 视频分配器 | 1.视频分配器 2.含字母叠加 3.为满足本清单工作所需的其他未描述的工作内容，详见相关规范、招标文件及图纸要求 |  | 台 | 2 | 2521.53 |  | 5043.06
82 | 030505011002 | 数码分配器 | 1.数码分配器 2.可将1个控制码输入变成16个独立的控制码 3.为满足本清单工作所需的其他未描述的工作内容，详见相关规范、招标文件及图纸要求 |  | 个 | 2 | 2521.53 |  | 5043.06
83 | 030502014002 | 光纤收发器 | 1.光纤收发器 2.符合IEEE802.3/802.3u标准:具有100M/1000M自适应功能，实现双绞线与单模光纤之间的信号转换;双绞线接口为RJ45*2;有全/半双工传输方式;环境温度:0~50℃;环境湿度:5~90%;传输距离:>20KM 3.为满足本清单工作所需的其他未描述的工作内容，详见相关规范、招标文件及图纸要求 |  | 对 | 2 | 621.64 |  | 1243.28
本页小计 | [8 empty] | 12839.94
注：为计取规费等的使用，可在表中增设其中：“定额人工费”。
表—08
分部分项工程和单价措施项目清单与计价表
工程名称：华观南三街-交通工程 |  |  |  | 标段： |  |  |  | 第 25 页 共 25 页
序号 | 项目编码 | 项目名称 | 项目特征描述 |  | 计量单位 | 工程量 | 金额（元）
[7 empty] | 综合单价 |  | 综合合价 | 其中
暂估价
|  | 措施项目 | [6 empty] | 11511.42
84 | 041102002001 | 基础模板 | 标志杆基础木模板 |  | m2 | 173 | 66.54 |  | 11511.42
本页小计 | [8 empty] | 11511.42
合 计 | [8 empty] | 1040226.14
注：为计取规费等的使用，可在表中增设其中：“定额人工费”。
表—08

## 表-11 总价措施项目清单与计价表
总价措施项目清单与计价表
工程名称：华观南三街-交通工程 | [5 empty] | 标段： |  | 第 1 页 共 2 页
序号 | 项目编码 | 项目名称 | 计算基础 | 费率 (%) | 金额 (元) |  | 调整 费率(%) |  | 调整后 金额(元) | 备注
1 | LSSGCSF00001 | 绿色施工安全防护措施费 | 分部分项人工费+分部分项机具费 | 16.5 | 31783.79 |  |  |  |  | 以分部分项的人工费与施工机具费之和为计算基础；以专业工程类型 区分不同费率计算； 单独场地平整工程费率为4.35%； 道路、管网工程费率为16.50%； 桥涵、隧道、水处理构筑物工程费率为14.50%； 分部分项工程总费用在300 万元以内（含300 万元）的项目按基本费率乘以1.20；
2 | 粤041109009001 | 文明工地增加费 | 分部分项人工费+分部分项机具费 | 0 | [5 empty] | 以分部分项的人工费与施工机具费之和为计算基础；市级文明工地0.60%；省级文明工地1.20%
3 | 041109002001 | 夜间施工增加费 |  | 20 | [5 empty] | 以夜间施工项目人工费的20%计算
4 | 041109005001 | 交通疏解员增加费 |  | 15 | [5 empty] | 按照项目分部分项人工费的15%计算（有方案的按照方案计算），
编制人（造价人员）： | [5 empty] | 复核人（造价工程师）：
表-11
总价措施项目清单与计价表
工程名称：华观南三街-交通工程 | [5 empty] | 标段： |  | 第 2 页 共 2 页
序号 | 项目编码 | 项目名称 | 计算基础 | 费率 (%) | 金额 (元) |  | 调整 费率(%) |  | 调整后 金额(元) | 备注
结算时据实结算。
5 | 041108001001 | 地下管线交叉降效费 |  | 0 | [5 empty] | 按实际发生或经批准的施工方案计算
6 | 粤041109008001 | 赶工措施费 | 分部分项人工费+分部分项机具费 | 0 | [5 empty] | 赶工措施费=（1-δ）*分部分项的（人工费+施工机具费）*0.30 （0.8≤δ＜1 式中：δ=合同工期/定额工期）
7 | QTFY00000001 | 其他费用 | [7 empty] | 按实际发生或经批准的施工组织设计方案计算
合 计 |  |  |  |  | 31783.79
编制人（造价人员）： | [5 empty] | 复核人（造价工程师）：
表-11

## 表-12 其他项目清单与计价汇总表
其他项目清单与计价汇总表
工程名称：华观南三街-交通工程 |  |  | 标段： |  | 第 1 页 共 1 页
序号 | 项目名称 | 金额（元） |  | 结算金额（元） |  | 备注
1 | 暂列金额 | 102871.47 |  |  |  | 明细详见表-12-1
2 | 暂估价
2.1 | 材料暂估价 | — |  |  |  | 明细详见表-12-2
2.2 | 专业工程暂估价 |  |  |  |  | 明细详见表-12-3
3 | 计日工 |  |  |  |  | 明细详见表-12-4
4 | 总承包服务费 |  |  |  |  | 明细详见表-12-5
5 | 预算包干费 | 11557.74
6 | 工程优质费
7 | 概算幅度差
8 | 现场签证费用
9 | 索赔费用
10 | 其他费用
| 合 计 | 114429.21 |  |  |  | —
注：材料（工程设备）暂估单价进入清单项目综合单价，此处不汇总。
表—12

## 表-12-1 暂列金额表
暂列金额明细表
工程名称：华观南三街-交通工程 |  |  | 标段： |  | 第 1 页 共 1 页
序号 | 名称 | 计量单位 |  | 暂定金额（元） |  | 备注
1 |  |  |  | 102871.47
合 计 |  |  |  | 102871.47 |  | —
注：此表由招标人填写，如不能详列，也可只列暂列金额总额，投标人应将上述暂列金额计入投标总价中。
表—12—1

## 表-12-4 计日工表
计日工表
工程名称：华观南三街-交通工程 |  |  |  |  | 标段： |  | 第 1 页 共 1 页
编号 | 项目名称 | 单位 | 暂定数量 | 实际数量 |  | 综合单价 (元) |  | 合价（元）
[8 empty] | 暂定 | 实际
1 | 人工
1.1
人工小计
2 | 材料
2.1
材料小计
3 | 施工机具
3.1
施工机具小计
4.企业管理费和利润
总 计
注：此表项目名称、暂定数量由招标人填写，编制招标控制价时，单价由招标人按有关计价规定确定；投标时，单价由投标人自主报价，按暂定数量计算合价计入投标总价中。结算时，按发承包双方确认的实际数量计算合价。
表—12—4

## 表-13 规费、税金项目清单与计价表
规费、税金项目清单与计价表
工程名称：华观南三街-交通工程 |  |  | 标段： |  |  | 第 1 页 共 1 页
序号 | 项目名称 | 计算基础 |  | 计算基数 | 计算费率 (%) |  | 金额(元)
1 | 增值税销项税额 | 分部分项合计+措施合计+其他项目 |  | 1186439.14 | 9 |  | 106779.52
合 计 | [6 empty] | 106779.52
编制人（造价人员）： |  |  | 复核人（造价工程师）：
表—13