## 表-04 单位工程招标控制价汇总表
单位工程招标控制价汇总表
工程名称：天智二路-给排水工程 |  |  | 标段： | 第 1 页 共 1 页
序号 | 汇总内容 | 金额:(元) |  |  | 其中：暂估价(元)
1 | 分部分项合计 | 7965035.80
1.1 | 土石方工程 | 1893248.69
1.2 | 支护工程 | 1788714.97
1.3 | 管道敷设 | 1851598.00
1.4 | 管道附属构筑物 | 1782497.68
1.5 | 管廊出线舱改造 | 530870.27
1.6 | 管廊出地面口部抬升 | 118106.19
2 | 措施合计 | 582797.72
2.1 | 绿色施工安全防护措施费 | 411296.17
2.2 | 其他措施费 | 171501.55
3 | 其他项目 | 941629.67 |  |  | －
3.1 | 暂列金额 | 796503.58
3.2 | 暂估价
3.3 | 计日工
3.4 | 总承包服务费
3.5 | 预算包干费 | 145126.09
3.6 | 工程优质费
3.7 | 概算幅度差
3.8 | 索赔费用
3.9 | 现场签证费用
3.10 | 其他费用
4 | 税前工程造价 | 9489463.19
5 | 增值税销项税额 | 854051.69 |  |  | －
6 | 总造价 | 10343514.88
7 | 人工费 | 1459249.19
招标控制价合计=1+2+3+5 |  | 10,343,514.88 |  |  | 0.00
注：本表适用于单位工程招标控制价或投标报价的汇总，如无单位工程划分，单项工程也使用本表汇总
表—04

## 表-08 分部分项工程和单价措施项目清单与计价表
分部分项工程和单价措施项目清单与计价表
工程名称：天智二路-给排水工程 |  |  |  | 标段： |  |  |  | 第 1 页 共 12 页
序号 | 项目编码 | 项目名称 | 项目特征描述 |  | 计量单位 | 工程量 | 金额（元）
[7 empty] | 综合单价 |  | 综合合价 | 其中
暂估价
|  | 土石方工程 | [6 empty] | 1893248.69
1 | 040101002001 | 挖沟槽土方 | 1、土壤类别:以勘探资料为准 2、挖土深度:2m内 |  | m3 | 564.24 | 9.32 |  | 5258.72
2 | 040101002002 | 挖沟槽土方 | 1、土壤类别:以勘探资料为准 2、挖土深度:4m内 |  | m3 | 11334.96 | 9.84 |  | 111536.01
3 | 040103001001 | 地基处理 换填碎石砂 | 1、密实度要求:按设计及规范要求 2、填方材料品种:1:1碎石砂 |  | m3 | 1027.66 | 221.16 |  | 227277.29
4 | 040103001002 | 回填石屑 | 1、密实度要求:按设计及规范要求 2、填方材料品种:石屑 |  | m3 | 6648.21 | 209.36 |  | 1391869.25
5 | 040103002001 | 余方弃置 | 1.土方考虑利用 2.场内运输：3KM |  | m3 | 11899.2 | 13.22 |  | 157307.42
|  | 支护工程 | [6 empty] | 1788714.97
6 | 粤040101007001 | 挡土板 | 1.材质:木板 2.挡土深度:综合考虑 |  | m2 | 186 | 27.35 |  | 5087.1
7 | 粤040101006001 | 打拔钢板桩 | 1、地层情况:按地质勘察报告 2、桩长:按设计图纸及规范要求 3、钢板桩类型:槽钢 |  | t | 556.48 | 738.98 |  | 411227.59
8 | 粤040101006002 | 打拔钢板桩 | 1、地层情况:按地质勘察报告 2、桩长:按设计图纸及规范要求 3、钢板桩类型:6m拉森Ⅲ |  | t | 766.8 | 1212.23 |  | 929537.96
9 | 粤040101006003 | 打拔钢板桩 | 1、地层情况:按地质勘察报告 2、桩长:按设计图纸及规范要求 3、钢板桩类型:9m拉森Ⅲ |  | t | 421.2 | 1051.43 |  | 442862.32
|  | 管道敷设 | [6 empty] | 1851598
10 | 040501001001 | 雨水管道 | 1.垫层、基础材质及厚度:120°C20混凝土基础 2.规格:II级钢筋混凝土管d300 3.接口方式:承插式胶圈接口 4.铺设深度:按设计要求 5.管道检验及试验要求:按设计及规范要求 |  | m | 364.37 | 149.2 |  | 54364
本页小计 | [8 empty] | 3736327.66
注：为计取规费等的使用，可在表中增设其中：“定额人工费”。
表—08
分部分项工程和单价措施项目清单与计价表
工程名称：天智二路-给排水工程 |  |  |  | 标段： |  |  |  | 第 2 页 共 12 页
序号 | 项目编码 | 项目名称 | 项目特征描述 |  | 计量单位 | 工程量 | 金额（元）
[7 empty] | 综合单价 |  | 综合合价 | 其中
暂估价
11 | 040501001002 | 雨水管道 | 1.垫层、基础材质及厚度:120°C20混凝土基础 2.规格:II级钢筋混凝土管d800 3.接口方式:承插式胶圈接口 4.铺设深度:按设计要求 5.管道检验及试验要求:按设计及规范要求 |  | m | 134.149 | 589.57 |  | 79090.23
12 | 040501001003 | 雨水管道 | 1.垫层、基础材质及厚度:120°C20混凝土基础 2.规格:II级钢筋混凝土管d1000 3.接口方式:承插式胶圈接口 4.铺设深度:按设计要求 5.管道检验及试验要求:按设计及规范要求 |  | m | 42.808 | 892.75 |  | 38216.84
13 | 040501001004 | 雨水管道 | 1.垫层、基础材质及厚度:120°C20混凝土基础 2.规格:II级钢筋混凝土管d1500 3.接口方式:承插式胶圈接口 4.铺设深度:按设计要求 5.管道检验及试验要求:按设计及规范要求 |  | m | 228.328 | 1968.61 |  | 449488.78
14 | 040501001005 | 雨水管道 | 1.垫层、基础材质及厚度:120°C20混凝土基础 2.规格:II级钢筋混凝土管d1800 3.接口方式:承插式胶圈接口 4.铺设深度:按设计要求 5.管道检验及试验要求:按设计及规范要求 |  | m | 156.327 | 2794.58 |  | 436868.31
15 | 040501001006 | 雨水管道 | 1.垫层、基础材质及厚度:120°C20混凝土基础 2.规格:II级钢筋混凝土管d2000 3.接口方式:承插式胶圈接口 4.铺设深度:按设计要求 5.管道检验及试验要求:按设计及规范要求 |  | m | 194.596 | 3577.51 |  | 696169.14
本页小计 | [8 empty] | 1699833.3
注：为计取规费等的使用，可在表中增设其中：“定额人工费”。
表—08
分部分项工程和单价措施项目清单与计价表
工程名称：天智二路-给排水工程 |  |  |  | 标段： |  |  |  | 第 3 页 共 12 页
序号 | 项目编码 | 项目名称 | 项目特征描述 |  | 计量单位 | 工程量 | 金额（元）
[7 empty] | 综合单价 |  | 综合合价 | 其中
暂估价
16 | 040501001007 | 污水管道 | 1.垫层、基础材质及厚度:120°C20混凝土基础 2.规格:II级钢筋混凝土管d500 3.接口方式:承插式胶圈接口 4.铺设深度:按设计要求 5.管道检验及试验要求:按设计及规范要求 |  | m | 280.577 | 297.91 |  | 83586.69
17 | 040501001008 | 污水管道 | 1.垫层、基础材质及厚度:120°C20混凝土基础 2.规格:II级钢筋混凝土管d400 3.接口方式:承插式胶圈接口 4.铺设深度:按设计要求 5.管道检验及试验要求:按设计及规范要求 |  | m | 57.163 | 241.66 |  | 13814.01
|  | 管道附属构筑物 | [6 empty] | 1782497.68
18 | 040504002002 | 雨水沉泥井2200*2200 | 1.垫层、基础材质及厚度:100mm厚C15混凝土垫层 2.混凝土强度等级:C30、P6 3.盖板材质、规格:C30钢筋混凝土盖板 4.井盖、井圈材质及规格:Φ700球墨铸铁井盖 5.踏步材质、规格:塑钢 6.平均井深:4.60m 7.钢筋强度规格:按照设计图纸及相应图集综合考虑 8.防坠网:满足设计图纸及规范要求 9.做法:详见结构大样图 |  | 座 | 1 | 8819.47 |  | 8819.47
本页小计 | [8 empty] | 106220.17
注：为计取规费等的使用，可在表中增设其中：“定额人工费”。
表—08
分部分项工程和单价措施项目清单与计价表
工程名称：天智二路-给排水工程 |  |  |  | 标段： |  |  |  | 第 4 页 共 12 页
序号 | 项目编码 | 项目名称 | 项目特征描述 |  | 计量单位 | 工程量 | 金额（元）
[7 empty] | 综合单价 |  | 综合合价 | 其中
暂估价
19 | 040504002003 | 雨水沉泥井2600*2600 | 1.垫层、基础材质及厚度:100mm厚C15混凝土垫层 2.混凝土强度等级:C30、P6 3.盖板材质、规格:C30钢筋混凝土盖板 4.井盖、井圈材质及规格:Φ700球墨铸铁井盖 5.踏步材质、规格:塑钢 6.平均井深:4.05m 7.钢筋强度规格:按照设计图纸及相应图集综合考虑 8.防坠网:满足设计图纸及规范要求 9.做法:详见结构大样图 |  | 座 | 3 | 13523.74 |  | 40571.22
20 | 040504002005 | 雨水沉泥井4800*3400 | 1.垫层、基础材质及厚度:100mm厚C15混凝土垫层 2.混凝土强度等级:C30、P6 3.盖板材质、规格:C30钢筋混凝土盖板 4.井盖、井圈材质及规格:Φ700球墨铸铁井盖 5.踏步材质、规格:塑钢 6.平均井深:4.51m 7.钢筋强度规格:按照设计图纸及相应图集综合考虑 8.防坠网:满足设计图纸及规范要求 9.做法:详见20S515，页141 |  | 座 | 1 | 21745.67 |  | 21745.67
21 | 040504002006 | 雨水检查井φ1600 | 1.结构及做法:预制装配式钢筋混凝土排水检查井，页22 2.井深:2.42m |  | 座 | 7 | 8266.43 |  | 57865.01
本页小计 | [8 empty] | 120181.9
注：为计取规费等的使用，可在表中增设其中：“定额人工费”。
表—08
分部分项工程和单价措施项目清单与计价表
工程名称：天智二路-给排水工程 |  |  |  | 标段： |  |  |  | 第 5 页 共 12 页
序号 | 项目编码 | 项目名称 | 项目特征描述 |  | 计量单位 | 工程量 | 金额（元）
[7 empty] | 综合单价 |  | 综合合价 | 其中
暂估价
22 | 040504002007 | 雨水检查井2200*2200 | 1.垫层、基础材质及厚度:100mm厚C15混凝土垫层 2.混凝土强度等级:C30、P6 3.盖板材质、规格:C30钢筋混凝土盖板 4.井盖、井圈材质及规格:Φ700球墨铸铁井盖 5.踏步材质、规格:塑钢 6.平均井深:3.38m 7.钢筋强度规格:按照设计图纸及相应图集综合考虑 8.防坠网:满足设计图纸及规范要求 9.做法:详见结构大样图 |  | 座 | 6 | 6694.76 |  | 40168.56
23 | 040504002008 | 雨水检查井2600*2600 | 1.垫层、基础材质及厚度:100mm厚C15混凝土垫层 2.混凝土强度等级:C30、P6 3.盖板材质、规格:C30钢筋混凝土盖板 4.井盖、井圈材质及规格:Φ700球墨铸铁井盖 5.踏步材质、规格:塑钢 6.平均井深:3.82m 7.钢筋强度规格:按照设计图纸及相应图集综合考虑 8.防坠网:满足设计图纸及规范要求 9.做法:详见结构大样图 |  | 座 | 6 | 7297.95 |  | 43787.7
24 | 040504002009 | 雨水检查井3800*3200 | 1.垫层、基础材质及厚度:100mm厚C15混凝土垫层 2.混凝土强度等级:C30、P6 3.盖板材质、规格:C30钢筋混凝土盖板 4.井盖、井圈材质及规格:Φ700球墨铸铁井盖 5.踏步材质、规格:塑钢 6.平均井深:4m 7.钢筋强度规格:按照设计图纸及相应图集综合考虑 8.防坠网:满足设计图纸及规范要求 9.做法:详见结构大样图 |  | 座 | 1 | 19029.71 |  | 19029.71
本页小计 | [8 empty] | 102985.97
注：为计取规费等的使用，可在表中增设其中：“定额人工费”。
表—08
分部分项工程和单价措施项目清单与计价表
工程名称：天智二路-给排水工程 |  |  |  | 标段： |  |  |  | 第 6 页 共 12 页
序号 | 项目编码 | 项目名称 | 项目特征描述 |  | 计量单位 | 工程量 | 金额（元）
[7 empty] | 综合单价 |  | 综合合价 | 其中
暂估价
25 | 040504002011 | 雨水检查井4000*3400 | 1.垫层、基础材质及厚度:100mm厚C15混凝土垫层 2.混凝土强度等级:C30、P6 3.盖板材质、规格:C30钢筋混凝土盖板 4.井盖、井圈材质及规格:Φ700球墨铸铁井盖 5.踏步材质、规格:塑钢 6.平均井深:4m 7.钢筋强度规格:按照设计图纸及相应图集综合考虑 8.防坠网:满足设计图纸及规范要求 9.做法:20S515,页122 |  | 座 | 1 | 21056.31 |  | 21056.31
26 | 040504007001 | 排出口D=2500*2100 | 1.规格:八字式，D=2500*2100 2.结构及做法:详见设计图纸及图集20S517，页7 |  | 座 | 1 | 25734.3 |  | 25734.3
27 | 040504009001 | 环保型雨水口（双箅） | 1.垫层、基础材质及厚度:C15 2.混凝土强度等级:C30 3.砌筑材料品种、规格:M10水泥砂浆砌MU10砖 4.砂浆强度等级及配合比:M10 5.结构及做法:详见设计图纸大样图 6.已含横截式雨水篦子 |  | 座 | 29 | 2272.66 |  | 65907.14
28 | 040504002012 | 污水沉泥井φ1000 | 1.结构及做法:预制装配式钢筋混凝土排水检查井，页8 2.井深:4.04m |  | 座 | 1 | 6082.73 |  | 6082.73
29 | 040504002013 | 污水检查井φ1000 | 1.结构及做法:预制装配式钢筋混凝土排水检查井，页8 2.井深:3.54m |  | 座 | 10 | 5562.26 |  | 55622.6
30 | 040501004001 | 压力排水管 | 1.D100 2.具体做法及施工详见设计图纸及规范要求综合考虑 |  | m | 41 | 31.4 |  | 1287.4
31 | 010501001001 | 溢流井 | 1.溢流井 2.具体做法及施工详见设计图纸及规范要求综合考虑 |  | 座 | 2 | 5213.34 |  | 10426.68
32 | 031001006001 | 雨水穿孔管 | 详见排水PS-06 排水平面详图 |  | m | 22.2 | 31.4 |  | 697.08
本页小计 | [8 empty] | 186814.24
注：为计取规费等的使用，可在表中增设其中：“定额人工费”。
表—08
分部分项工程和单价措施项目清单与计价表
工程名称：天智二路-给排水工程 |  |  |  | 标段： |  |  |  | 第 7 页 共 12 页
序号 | 项目编码 | 项目名称 | 项目特征描述 |  | 计量单位 | 工程量 | 金额（元）
[7 empty] | 综合单价 |  | 综合合价 | 其中
暂估价
33 | 040502010001 | 消火栓及消火栓井 | 1.规格:SS100/65-1.0 2.安装部位、方式:干管安装 3.结构及做法:详见13S201,页15 |  | 座 | 5 | 4631.7 |  | 23158.5
34 | 040504002037 | 廊内污水检查口 | 1.种类:聚丙烯（PP-X）中空壁缠绕管 2.材质及规格:DN1000 3.连接形式:法兰+弹性密封圈连接 4.具体做法:详见排水专业设计图纸2023N144-CS0103-PS26 |  | 座 | 8 | 6415.93 |  | 51327.44
35 | 040501004002 | 入廊污水管 | 1.材质及规格:Q235B钢管D530x9 2.接口方式:焊接接口 3.管道检验及试验要求:满足规范及设计要求 4.防腐做法:前处理：喷砂除锈达到Sa2.5级或电动砂轮机除锈达到St3级标准。钢管内壁防腐：底漆采用KY-2021厚浆型环氧重防腐涂料，铁红色，三道约80um×3；面漆采用KY-2026高抗水性环氧重防腐涂料，棕黑色，棕黑色，三道约80um×3；涂层干膜厚度480um。外露、架空钢管外壁防腐：底漆采用KY-2021厚浆型环氧重防腐涂料，铁红色,三道约80um×3；面漆采用KY-2062脂肪族聚氨脂防腐耐晒面漆，中灰或天蓝色，二道约35um×2；涂层干膜厚度310um。 |  | m | 56.632 | 767.54 |  | 43467.33
本页小计 | [8 empty] | 117953.27
注：为计取规费等的使用，可在表中增设其中：“定额人工费”。
表—08
分部分项工程和单价措施项目清单与计价表
工程名称：天智二路-给排水工程 |  |  |  | 标段： |  |  |  | 第 8 页 共 12 页
序号 | 项目编码 | 项目名称 | 项目特征描述 |  | 计量单位 | 工程量 | 金额（元）
[7 empty] | 综合单价 |  | 综合合价 | 其中
暂估价
36 | 040501004003 | 入廊污水管 | 1.材质及规格:Q235B钢管D1024x12 2.接口方式:焊接接口 3.管道检验及试验要求:满足规范及设计要求 4.防腐做法:前处理：喷砂除锈达到Sa2.5级或电动砂轮机除锈达到St3级标准。钢管内壁防腐：底漆采用KY-2021厚浆型环氧重防腐涂料，铁红色，三道约80um×3；面漆采用KY-2026高抗水性环氧重防腐涂料，棕黑色，棕黑色，三道约80um×3；涂层干膜厚度480um。外露、架空钢管外壁防腐：底漆采用KY-2021厚浆型环氧重防腐涂料，铁红色,三道约80um×3；面漆采用KY-2062脂肪族聚氨脂防腐耐晒面漆，中灰或天蓝色，二道约35um×2；涂层干膜厚度310um。 |  | m | 703.897 | 1769.78 |  | 1245742.83
|  | 管廊出线舱改造 | [6 empty] | 530870.27
37 | 040504002023 | 污水出线舱升井 | 污水出线舱升井拆除重建 1.尺寸:φ3200mm 2.平均升井高度:3.52m 3.混凝土强度等级:C30 4.具体做法:详见结构专业设计图纸2023N144-SS0104-JG18 |  | 座 | 9 | 16269.36 |  | 146424.24
38 | 040504002024 | 污水接户井升井 | 污水接户井拆除重建 1.尺寸:1600*1600mm 2.平均井深:10.06m 3.混凝土强度等级:C30、P6 4.现状管廊污水接户井与新建道路红线范围冲突，考虑破除现状移位后原样新建，含沟槽挖土方、回填等 5.做法:详见结构专业设计图纸2023N144-SS0104-JG17 |  | 座 | 2 | 42077.97 |  | 84155.94
本页小计 | [8 empty] | 1476323.01
注：为计取规费等的使用，可在表中增设其中：“定额人工费”。
表—08
分部分项工程和单价措施项目清单与计价表
工程名称：天智二路-给排水工程 |  |  |  | 标段： |  |  |  | 第 9 页 共 12 页
序号 | 项目编码 | 项目名称 | 项目特征描述 |  | 计量单位 | 工程量 | 金额（元）
[7 empty] | 综合单价 |  | 综合合价 | 其中
暂估价
39 | 040504002025 | 电力接户井升井 | 电力接户井拆除重建 1.尺寸:2515*1500mm 2.井深度:1.9m 3.垫层、基础材质及厚度:100mmC15混凝土垫层，200mm1:1碎石砂垫层，200mmC20混凝土基础 4.M10水泥砂浆砌MU15砖 5.盖板材质、规格:装饰性盖板 6.抹灰:批1:2水泥砂浆20厚 7.C25钢筋混凝土压梁 8.现状管廊电力接户井与新建道路红线范围冲突，考虑破除现状移位后原样新建，含沟槽挖土方、回填等 9.具体做法:详见排水专业设计图纸2023N144-CS0103-PS32 |  | 座 | 2 | 9070.11 |  | 18140.22
40 | 040504002026 | 通信接户井升井 | 通信接户井拆除重建 1.尺寸:3400*1800mm 2.井深度:2m 3.垫层、基础材质及厚度:150mmC20混凝土基础 4.M10水泥砂浆砌MU15砖 5.盖板材质、规格:装饰性盖板 6.抹灰:1:2.5水泥砂浆抹面外侧20mm，1:2.5水泥砂浆抹面内侧15mm 7.C25预制钢筋混凝土盖板 8.C30预制钢筋混凝土井筒 9.现状管廊电力接户井与新建道路红线范围冲突，考虑破除现状移位后原样新建，含沟槽挖土方、回填等 10.具体做法:详见排水专业设计图纸2023N144-CS0103-PS33 |  | 座 | 1 | 12646.87 |  | 12646.87
本页小计 | [8 empty] | 30787.09
注：为计取规费等的使用，可在表中增设其中：“定额人工费”。
表—08
分部分项工程和单价措施项目清单与计价表
工程名称：天智二路-给排水工程 |  |  |  | 标段： |  |  |  | 第 10 页 共 12 页
序号 | 项目编码 | 项目名称 | 项目特征描述 |  | 计量单位 | 工程量 | 金额（元）
[7 empty] | 综合单价 |  | 综合合价 | 其中
暂估价
41 | 040504002027 | 天然气接户井升井 | 天然气接户井拆除重建 1.尺寸:3250*3000mm 2.平均井深:8.45m 3.混凝土强度等级:C30 4.现状管廊燃气接户井与新建道路红线范围冲突，考虑破除现状移位后原样新建，含沟槽挖土方、回填等 5.做法:详见结构专业设计图纸2023N144-SS0104-JG15 |  | 座 | 2 | 57421.81 |  | 114843.62
42 | 040504002028 | 给水接户井升井 | 给水接户井拆除重建 1.尺寸:3250*3000mm 2.平均井深:8.88m 3.混凝土强度等级:C30 4.现状管廊给水接户井与新建道路红线范围冲突，考虑破除现状移位后原样新建，含沟槽挖土方、回填等 5.做法:详见结构专业设计图纸2023N144-SS0104-JG15 |  | 座 | 3 | 49886.46 |  | 149659.38
43 | 040504002036 | 通信接戶井破除修复 | 1.通信接戶井破除修复 2.详见设计大样图 |  | 座 | 1 | 5000 |  | 5000
|  | 管廊出地面口部抬升 | [6 empty] | 118106.19
44 | 040504002029 | 通风口 | 1.尺寸:5000*1500 2.平均抬升高度:5m 3.混凝土强度等级:C30 4.做法:升至设计路面高度0.5m，详见结构专业设计图纸2023N144-SS0104-JG18 |  | 座 | 1 | 28503.41 |  | 28503.41
45 | 040504002030 | 通风口 | 1.尺寸:2000*1500 2.平均抬升高度:3.8m 3.混凝土强度等级:C30 4.做法:升至设计路面高度0.5m，详见结构专业设计图纸2023N144-SS0104-JG18 |  | 座 | 3 | 12953.5 |  | 38860.5
本页小计 | [8 empty] | 336866.91
注：为计取规费等的使用，可在表中增设其中：“定额人工费”。
表—08
分部分项工程和单价措施项目清单与计价表
工程名称：天智二路-给排水工程 |  |  |  | 标段： |  |  |  | 第 11 页 共 12 页
序号 | 项目编码 | 项目名称 | 项目特征描述 |  | 计量单位 | 工程量 | 金额（元）
[7 empty] | 综合单价 |  | 综合合价 | 其中
暂估价
46 | 040504002032 | 逃生口 | 1.尺寸:2600*1000 2.平均抬升高度:5m 3.混凝土强度等级:C30 4.做法:升至设计路面高度0.5m，详见结构专业设计图纸2023N144-SS0104-JG18 |  | 座 | 1 | 16863.27 |  | 16863.27
47 | 040504002033 | 逃生口 | 1.尺寸:2000*1000 2.平均抬升高度:2.96m 3.混凝土强度等级:C30 4.做法:升至设计路面高度0.5m，详见结构专业设计图纸2023N144-SS0104-JG18 |  | 座 | 1 | 9228.31 |  | 9228.31
48 | 040504002034 | 吊装口 | 1.尺寸:2100*1550 2.平均抬升高度:3.43m 3.混凝土强度等级:C30 4.做法:升至设计路面高度0.5m，详见结构专业设计图纸2023N144-SS0104-JG18 |  | 座 | 2 | 12325.35 |  | 24650.7
|  | 措施项目 | [6 empty] | 183700.97
49 | 041101005001 | 井字架 | 钢管井字架 井深(m以内) 2 |  | 座 | 6 | 135.06 |  | 810.36
50 | 041101001001 | 综合脚手架 | 综合脚手架(钢管) 高度(m以内) 4.5 |  | m2 | 710.814 | 15.98 |  | 11358.81
51 | 041101001002 | 综合脚手架 | 综合脚手架(钢管) 高度(m以内) 12.5 |  | m2 | 1 | 30.25 |  | 30.25
52 | 041102002001 | 管道基础模板 | 1.构件类型:管、渠道及其他 管座 复合木模 |  | m2 | 1245.67 | 65.95 |  | 82151.94
53 | 041102001001 | 垫层模板 | 1.构件类型:混凝土基础垫层 木模 |  | m2 | 50.57 | 44.8 |  | 2265.54
54 | 041102034001 | 井底板模板 | 1.构件类型:构筑物及池类 平池底木模 |  | m2 | 48.05 | 90.97 |  | 4371.11
55 | 041102035001 | 矩形井壁模板 | 1.构件类型:构筑物及池类 矩形池壁 木模 |  | m2 | 641.69 | 70.96 |  | 45534.32
56 | 041102021001 | 井筒模板 | 1.构件类型:管、渠道及其他 小型构件 木模 |  | m2 | 106.64 | 94.25 |  | 10050.82
57 | 041102036001 | 井盖模板 | 1.构件类型:构筑物及池类 无梁池盖 复合木模 |  | m2 | 193.93 | 82.16 |  | 15933.29
58 | 041102013001 | 梁模板 | 1.构件类型:过梁 |  | m2 | 134.35 | 72.34 |  | 9718.88
本页小计 | [8 empty] | 232967.6
注：为计取规费等的使用，可在表中增设其中：“定额人工费”。
表—08
分部分项工程和单价措施项目清单与计价表
工程名称：天智二路-给排水工程 |  |  |  | 标段： |  |  |  | 第 12 页 共 12 页
序号 | 项目编码 | 项目名称 | 项目特征描述 |  | 计量单位 | 工程量 | 金额（元）
[7 empty] | 综合单价 |  | 综合合价 | 其中
暂估价
59 | 041102036002 | 预制盖板模板 | 1.构件类型:预制盖板模板 |  | m2 | 1 | 275.71 |  | 275.71
60 | 041102035002 | 预制井筒模板 | 1.构件类型:预制井筒模板 |  | m3 | 1 | 556.47 |  | 556.47
61 | 041102035003 | 圆形井壁模板 | 1.构件类型:构筑物及池类 圆形池壁 木模 |  | m2 | 1 | 99.3 |  | 99.3
62 | 041102035004 | 池壁(隔墙)模板 | 1.溢流井模板 2.其他详见招标文件和招标图纸 |  | m2 | 7.08 | 76.86 |  | 544.17
本页小计 | [8 empty] | 1475.65
合 计 | [8 empty] | 8148736.77
注：为计取规费等的使用，可在表中增设其中：“定额人工费”。
表—08

## 表-11 总价措施项目清单与计价表
总价措施项目清单与计价表
工程名称：天智二路-给排水工程 | [5 empty] | 标段： |  | 第 1 页 共 2 页
序号 | 项目编码 | 项目名称 | 计算基础 | 费率 (%) | 金额 (元) |  | 调整 费率(%) |  | 调整后 金额(元) | 备注
1 | LSSGCSF00001 | 绿色施工安全防护措施费 | 分部分项人工费+分部分项机具费 | 16.5 | 399096.75 |  |  |  |  | 以分部分项的人工费与施工机具费之和为计算基础；以专业工程类型 区分不同费率计算； 单独场地平整工程费率为4.35%； 道路、管网工程费率为16.50%； 桥涵、隧道、水处理构筑物工程费率为14.50%； 分部分项工程总费用在300 万元以内（含300 万元）的项目按基本费率乘以1.20；
2 | 粤041109009001 | 文明工地增加费 | 分部分项人工费+分部分项机具费 | 0 | [5 empty] | 以分部分项的人工费与施工机具费之和为计算基础；市级文明工地0.60%；省级文明工地1.20%
3 | 041109002001 | 夜间施工增加费 |  | 20 | [5 empty] | 以夜间施工项目人工费的20%计算
4 | 041109005001 | 交通疏解员增加费 |  | 15 | [5 empty] | 按照项目分部分项人工费的15%计算（有方案的按照方案计算），
编制人（造价人员）： | [5 empty] | 复核人（造价工程师）：
表-11
总价措施项目清单与计价表
工程名称：天智二路-给排水工程 | [5 empty] | 标段： |  | 第 2 页 共 2 页
序号 | 项目编码 | 项目名称 | 计算基础 | 费率 (%) | 金额 (元) |  | 调整 费率(%) |  | 调整后 金额(元) | 备注
结算时据实结算。
5 | 041108001001 | 地下管线交叉降效费 |  | 0 | [5 empty] | 按实际发生或经批准的施工方案计算
6 | 粤041109008001 | 赶工措施费 | 分部分项人工费+分部分项机具费 | 0 | [5 empty] | 赶工措施费=（1-δ）*分部分项的（人工费+施工机具费）*0.30 （0.8≤δ＜1 式中：δ=合同工期/定额工期）
7 | QTFY00000001 | 其他费用 | [7 empty] | 按实际发生或经批准的施工组织设计方案计算
合 计 |  |  |  |  | 399096.75
编制人（造价人员）： | [5 empty] | 复核人（造价工程师）：
表-11

## 表-12 其他项目清单与计价汇总表
其他项目清单与计价汇总表
工程名称：天智二路-给排水工程 |  |  | 标段： |  | 第 1 页 共 1 页
序号 | 项目名称 | 金额（元） |  | 结算金额（元） |  | 备注
1 | 暂列金额 | 796503.58 |  |  |  | 明细详见表-12-1
2 | 暂估价
2.1 | 材料暂估价 | — |  |  |  | 明细详见表-12-2
2.2 | 专业工程暂估价 |  |  |  |  | 明细详见表-12-3
3 | 计日工 |  |  |  |  | 明细详见表-12-4
4 | 总承包服务费 |  |  |  |  | 明细详见表-12-5
5 | 预算包干费 | 145126.09
6 | 工程优质费
7 | 概算幅度差
8 | 现场签证费用
9 | 索赔费用
10 | 其他费用
| 合 计 | 941629.67 |  |  |  | —
注：材料（工程设备）暂估单价进入清单项目综合单价，此处不汇总。
表—12

## 表-12-1 暂列金额表
暂列金额明细表
工程名称：天智二路-给排水工程 |  |  | 标段： |  | 第 1 页 共 1 页
序号 | 名称 | 计量单位 |  | 暂定金额（元） |  | 备注
1 |  |  |  | 796503.58
合 计 |  |  |  | 796503.58 |  | —
注：此表由招标人填写，如不能详列，也可只列暂列金额总额，投标人应将上述暂列金额计入投标总价中。
表—12—1

## 表-12-4 计日工表
计日工表
工程名称：天智二路-给排水工程 |  |  |  |  | 标段： |  | 第 1 页 共 1 页
编号 | 项目名称 | 单位 | 暂定数量 | 实际数量 |  | 综合单价 (元) |  | 合价（元）
[8 empty] | 暂定 | 实际
1 | 人工
1.1
人工小计
2 | 材料
2.1
材料小计
3 | 施工机具
3.1
施工机具小计
4.企业管理费和利润
总 计
注：此表项目名称、暂定数量由招标人填写，编制招标控制价时，单价由招标人按有关计价规定确定；投标时，单价由投标人自主报价，按暂定数量计算合价计入投标总价中。结算时，按发承包双方确认的实际数量计算合价。
表—12—4

## 表-13 规费、税金项目清单与计价表
规费、税金项目清单与计价表
工程名称：天智二路-给排水工程 |  |  | 标段： |  |  | 第 1 页 共 1 页
序号 | 项目名称 | 计算基础 |  | 计算基数 | 计算费率 (%) |  | 金额(元)
1 | 增值税销项税额 | 分部分项合计+措施合计+其他项目 |  | 9489463.19 | 9 |  | 854051.69
合 计 | [6 empty] | 854051.69
编制人（造价人员）： |  |  | 复核人（造价工程师）：
表—13