## 表-04 单位工程招标控制价汇总表
单位工程招标控制价汇总表
工程名称：棠德路-交通工程 |  |  | 标段： | 第 1 页 共 1 页
序号 | 汇总内容 | 金额:(元) |  |  | 其中：暂估价(元)
1 | 分部分项合计 | 261611.59
1.1 | 交通标线及导向箭头 | 13651.58
1.2 | 分隔栏 | 186774.62
1.3 | 标志标杆 | 61185.39
2 | 措施合计 | 7801.68
2.1 | 绿色施工安全防护措施费 | 5273.16
2.2 | 其他措施费 | 2528.52
3 | 其他项目 | 28078.67 |  |  | －
3.1 | 暂列金额 | 26161.16
3.2 | 暂估价
3.3 | 计日工
3.4 | 总承包服务费
3.5 | 预算包干费 | 1917.51
3.6 | 工程优质费
3.7 | 概算幅度差
3.8 | 索赔费用
3.9 | 现场签证费用
3.10 | 其他费用
4 | 税前工程造价 | 297491.94
5 | 增值税销项税额 | 26774.27 |  |  | －
6 | 总造价 | 324266.21
7 | 人工费 | 18783.98
招标控制价合计=1+2+3+5 |  | 324,266.21 |  |  | 0.00
注：本表适用于单位工程招标控制价或投标报价的汇总，如无单位工程划分，单项工程也使用本表汇总
表—04

## 表-08 分部分项工程和单价措施项目清单与计价表
分部分项工程和单价措施项目清单与计价表
工程名称：棠德路-交通工程 |  |  |  | 标段： |  |  |  | 第 1 页 共 3 页
序号 | 项目编码 | 项目名称 | 项目特征描述 |  | 计量单位 | 工程量 | 金额（元）
[7 empty] | 综合单价 |  | 综合合价 | 其中
暂估价
|  | 交通标线及导向箭头 | [6 empty] | 13651.58
1 | 040205006001 | 标线 | 采用热熔型反光路用材料 |  | m2 | 372.0617 | 32.97 |  | 12266.87
2 | 040205007001 | 标记 | 箭头 热熔型漆 |  | m2 | 18.6 | 44.86 |  | 834.4
3 | 040205007002 | 标记 | 文字、字符、图形标记 热熔型漆 |  | m2 | 12.9 | 42.66 |  | 550.31
|  | 分隔栏 | [6 empty] | 186774.62
4 | 040205012001 | 机非分隔栏 | 1.类型:车行道护栏（详见大样图） |  | m | 480 | 385.61 |  | 185092.8
5 | 040205018001 | 反光警示柱 | ∅114x4x1500反光示警桩（详见大样图） |  | 根 | 6 | 246.97 |  | 1481.82
6 | 040205004009 | 机非分隔栏护栏端头标识 | 详见大样图 |  | 块 | 4 | 50 |  | 200
|  | 标志标杆 | [6 empty] | 61185.39
7 | 040205003001 | 标杆 | 1、类型:单柱式标志杆 2、材质:热镀锌钢管立柱 3、规格尺寸:φ76x3.75x2750单立杆 4、基础、垫层:材料品种、厚度:C25商品混凝土 5、油漆品种:热浸镀锌处理、喷涂银灰色环氧富锌漆2层 6、结构及做法:详见按设计图纸 |  | 根 | 1 | 603.86 |  | 603.86
8 | 040205003002 | 标杆 | 1、类型:单柱式标志杆 2、材质:热镀锌钢管立柱 3、规格尺寸:φ76x3.75x3800单立杆 4、基础、垫层:材料品种、厚度:C25商品混凝土 5、油漆品种:热浸镀锌处理、喷涂银灰色环氧富锌漆2层 6、结构及做法:详见按设计图纸 |  | 根 | 1 | 610.62 |  | 610.62
本页小计 | [8 empty] | 201640.68
注：为计取规费等的使用，可在表中增设其中：“定额人工费”。
表—08
分部分项工程和单价措施项目清单与计价表
工程名称：棠德路-交通工程 |  |  |  | 标段： |  |  |  | 第 2 页 共 3 页
序号 | 项目编码 | 项目名称 | 项目特征描述 |  | 计量单位 | 工程量 | 金额（元）
[7 empty] | 综合单价 |  | 综合合价 | 其中
暂估价
9 | 040205003003 | 标杆 | 1、类型:单柱式标志杆 2、材质:热镀锌钢管立柱 3、规格尺寸:φ89mm*4.00mm*5150mm单立杆 4、基础、垫层:材料品种、厚度:C25商品混凝土 5、油漆品种:热浸镀锌处理、喷涂银灰色环氧富锌漆2层 6、结构及做法:详见按设计图纸 |  | 根 | 1 | 968.47 |  | 968.47
10 | 040205003004 | 标杆 | 1、类型:单柱式标志杆 2、材质:热镀锌钢管立柱 3、规格尺寸:φ89mm*4.00mm*5500mm单立杆 4、基础、垫层:材料品种、厚度:C25商品混凝土 5、油漆品种:热浸镀锌处理、喷涂银灰色环氧富锌漆2层 6、结构及做法:详见按设计图纸 |  | 根 | 2 | 990.91 |  | 1981.82
11 | 040205003005 | 标杆 | 1、类型:L杆 2、材质:标志L杆 3、规格尺寸:悬臂L杆（悬臂长8m） 4、基础、垫层:材料品种、厚度:C25商品混凝土 5、油漆品种:热浸镀锌处理、喷涂银灰色环氧富锌漆2层 6、结构及做法:详见按设计图纸 |  | 根 | 2 | 18283.85 |  | 36567.7
12 | 040205004002 | 指示标志 | 1、材质、规格尺寸:标志牌版面640mm*440mm(铝合金板) 2、板面反光膜等级:IV类反光膜 |  | 块 | 1 | 391.34 |  | 391.34
13 | 040205004003 | 指示标志 | 1、材质、规格尺寸:标志牌版面800mm*800mm(铝合金板) 2、板面反光膜等级:IV类反光膜 |  | 块 | 1 | 561.58 |  | 561.58
14 | 040205004004 | 指示标志 | 1、材质、规格尺寸:标志牌版面800mm*400mm(铝合金板) 2、板面反光膜等级:IV类反光膜 |  | 块 | 3 | 409.58 |  | 1228.74
本页小计 | [8 empty] | 41699.65
注：为计取规费等的使用，可在表中增设其中：“定额人工费”。
表—08
分部分项工程和单价措施项目清单与计价表
工程名称：棠德路-交通工程 |  |  |  | 标段： |  |  |  | 第 3 页 共 3 页
序号 | 项目编码 | 项目名称 | 项目特征描述 |  | 计量单位 | 工程量 | 金额（元）
[7 empty] | 综合单价 |  | 综合合价 | 其中
暂估价
15 | 040205004005 | 指示标志 | 1、材质、规格尺寸:标志牌版面2000mm*1000mm(铝合金板) 2、板面反光膜等级:IV类反光膜 |  | 块 | 1 | 1363.36 |  | 1363.36
16 | 040205004006 | 指示标志 | 1、材质、规格尺寸:标志牌版面圆形D=800mm（铝合金板） 2、板面反光膜等级:IV类反光膜 |  | 块 | 6 | 496.22 |  | 2977.32
17 | 040205004007 | 指示标志 | 1、材质、规格尺寸:标志牌版面5000mm*2400mm(铝合金板) 2、板面反光膜等级:V类反光膜 |  | 块 | 2 | 6751 |  | 13502
18 | 040205004008 | 指示标志 | 1、材质、规格尺寸:标志牌版面三角形A=900mm（铝合金板） 2、板面反光膜等级:IV类反光膜 |  | 块 | 1 | 428.58 |  | 428.58
|  | 措施项目 | [6 empty] | 2528.52
19 | 041102002001 | 基础模板 | 标志杆基础木模板 |  | m2 | 38 | 66.54 |  | 2528.52
本页小计 | [8 empty] | 20799.78
合 计 | [8 empty] | 264140.11
注：为计取规费等的使用，可在表中增设其中：“定额人工费”。
表—08

## 表-11 总价措施项目清单与计价表
总价措施项目清单与计价表
工程名称：棠德路-交通工程 | [5 empty] | 标段： |  | 第 1 页 共 2 页
序号 | 项目编码 | 项目名称 | 计算基础 | 费率 (%) | 金额 (元) |  | 调整 费率(%) |  | 调整后 金额(元) | 备注
1 | LSSGCSF00001 | 绿色施工安全防护措施费 | 分部分项人工费+分部分项机具费 | 16.5 | 5273.16 |  |  |  |  | 以分部分项的人工费与施工机具费之和为计算基础；以专业工程类型 区分不同费率计算； 单独场地平整工程费率为4.35%； 道路、管网工程费率为16.50%； 桥涵、隧道、水处理构筑物工程费率为14.50%； 分部分项工程总费用在300 万元以内（含300 万元）的项目按基本费率乘以1.20；
2 | 粤041109009001 | 文明工地增加费 | 分部分项人工费+分部分项机具费 | 0 | [5 empty] | 以分部分项的人工费与施工机具费之和为计算基础；市级文明工地0.60%；省级文明工地1.20%
3 | 041109002001 | 夜间施工增加费 |  | 20 | [5 empty] | 以夜间施工项目人工费的20%计算
4 | 041109005001 | 交通疏解员增加费 |  | 15 | [5 empty] | 按照项目分部分项人工费的15%计算（有方案的按照方案计算），
编制人（造价人员）： | [5 empty] | 复核人（造价工程师）：
表-11
总价措施项目清单与计价表
工程名称：棠德路-交通工程 | [5 empty] | 标段： |  | 第 2 页 共 2 页
序号 | 项目编码 | 项目名称 | 计算基础 | 费率 (%) | 金额 (元) |  | 调整 费率(%) |  | 调整后 金额(元) | 备注
结算时据实结算。
5 | 041108001001 | 地下管线交叉降效费 |  | 0 | [5 empty] | 按实际发生或经批准的施工方案计算
6 | 粤041109008001 | 赶工措施费 | 分部分项人工费+分部分项机具费 | 0 | [5 empty] | 赶工措施费=（1-δ）*分部分项的（人工费+施工机具费）*0.30 （0.8≤δ＜1 式中：δ=合同工期/定额工期）
7 | QTFY00000001 | 其他费用 | [7 empty] | 按实际发生或经批准的施工组织设计方案计算
合 计 |  |  |  |  | 5273.16
编制人（造价人员）： | [5 empty] | 复核人（造价工程师）：
表-11

## 表-12 其他项目清单与计价汇总表
其他项目清单与计价汇总表
工程名称：棠德路-交通工程 |  |  | 标段： |  | 第 1 页 共 1 页
序号 | 项目名称 | 金额（元） |  | 结算金额（元） |  | 备注
1 | 暂列金额 | 26161.16 |  |  |  | 明细详见表-12-1
2 | 暂估价
2.1 | 材料暂估价 | — |  |  |  | 明细详见表-12-2
2.2 | 专业工程暂估价 |  |  |  |  | 明细详见表-12-3
3 | 计日工 |  |  |  |  | 明细详见表-12-4
4 | 总承包服务费 |  |  |  |  | 明细详见表-12-5
5 | 预算包干费 | 1917.51
6 | 工程优质费
7 | 概算幅度差
8 | 现场签证费用
9 | 索赔费用
10 | 其他费用
| 合 计 | 28078.67 |  |  |  | —
注：材料（工程设备）暂估单价进入清单项目综合单价，此处不汇总。
表—12

## 表-12-1 暂列金额表
暂列金额明细表
工程名称：棠德路-交通工程 |  |  | 标段： |  | 第 1 页 共 1 页
序号 | 名称 | 计量单位 |  | 暂定金额（元） |  | 备注
1 |  |  |  | 26161.16
合 计 |  |  |  | 26161.16 |  | —
注：此表由招标人填写，如不能详列，也可只列暂列金额总额，投标人应将上述暂列金额计入投标总价中。
表—12—1

## 表-12-4 计日工表
计日工表
工程名称：棠德路-交通工程 |  |  |  |  | 标段： |  | 第 1 页 共 1 页
编号 | 项目名称 | 单位 | 暂定数量 | 实际数量 |  | 综合单价 (元) |  | 合价（元）
[8 empty] | 暂定 | 实际
1 | 人工
1.1
人工小计
2 | 材料
2.1
材料小计
3 | 施工机具
3.1
施工机具小计
4.企业管理费和利润
总 计
注：此表项目名称、暂定数量由招标人填写，编制招标控制价时，单价由招标人按有关计价规定确定；投标时，单价由投标人自主报价，按暂定数量计算合价计入投标总价中。结算时，按发承包双方确认的实际数量计算合价。
表—12—4

## 表-13 规费、税金项目清单与计价表
规费、税金项目清单与计价表
工程名称：棠德路-交通工程 |  |  | 标段： |  |  | 第 1 页 共 1 页
序号 | 项目名称 | 计算基础 |  | 计算基数 | 计算费率 (%) |  | 金额(元)
1 | 增值税销项税额 | 分部分项合计+措施合计+其他项目 |  | 297491.94 | 9 |  | 26774.27
合 计 | [6 empty] | 26774.27
编制人（造价人员）： |  |  | 复核人（造价工程师）：
表—13